## P1 (hidden)
BOLETIM FDE - JULHO/2014 - LEIS SOCIAIS: 137,36% - BDI: 25,90%
CÓDIGO | DESCRIÇÃO | UNIDADE | VALOR | VALOR SEM BDI
01.01.001 | RETIRANDO A VEGETACAO, TRONCOS ATE 5CM DE DIAMETRO E RASPAGEM. | M2 | 3,13 | 2.49
01.01.010 | CORTE, RECORTE E REMOCAO DE ARVORES INCL RAIZES DIAM>5<15CM | UN | 166,25 | 132.05
01.01.011 | CORTE, RECORTE E REMOCAO DE ARVORES INCL RAIZES DIAM>15<30CM | UN | 254,13 | 201.85
01.01.014 | CORTE, RECORTE E REMOÇAO DE ARVORES INCL. RAIZES DIAM>30<45CM | UN | 270,50 | 214.85
01.01.015 | CORTE, RECORTE E REMOÇAO DE ARVORES INCL. RAIZES DIAM>45<60CM | UN | 802,24 | 637.2
01.01.016 | CORTE, RECORTE E REMOÇAO DE ARVORES INCL. RAIZES DIAM>60<100CM | UN | 917,96 | 729.12
01.01.017 | CORTE, RECORTE E REMOÇAO DE ARVORES INCL. RAIZES DIAM>100CM | UN | 1584,53 | 1258.56
01.01.099 | LIMPEZAS DO TERRENO | MV | 383,01 | 304.22
01.02.001 | CORTE E ATERRO DENTRO DA OBRA COM TRANSPORTE INTERNO | M3 | 39,22 | 31.15
01.02.002 | CORTE COM RETIRADA POR CAMINHAO NOS PRIMEIROS 100 M | M3 | 25,43 | 20.2
01.02.003 | ATERRO COM TRANSPORTE POR CAMINHAO NOS PRIMEIROS 100 M | M3 | 25,43 | 20.2
01.02.004 | TRANSPORTE POR CAMINHAO M3X | KM | 0,88 | 0.7
01.02.099 | MOVIMENTOS DE TERRA MANUAL | MV | 383,01 | 304.22
01.03.001 | CORTE E ATERRO DENTRO DA OBRA COM TRANSPORTE INTERNO | M3 | 7,26 | 5.77
01.03.002 | CORTE COM RETIRADA POR CAMINHAO NOS PRIMEIROS 100 M | M3 | 12,69 | 10.08
01.03.004 | ATERRO COM TRANSPORTE POR CAMINHAO NOS PRIMEIROS 100 M | M3 | 14,30 | 11.36
01.03.005 | TRANSPORTE POR CAMINHAO M3X | KM | 1,35 | 1.07
01.03.099 | MOVIMENTOS DE TERRA MECANIZADOS | MV | 383,01 | 304.22
01.04.006 | ESCORAMENTO PONTALETADO | M2 | 48,11 | 38.21
01.04.010 | ESCORAMENTO DE VALAS CONTINUO ATé 2,00M | M2 | 74,26 | 58.98
01.04.015 | ESCORAMENTO DE VALAS DESCONTINUO ATé 2,00M | M2 | 50,53 | 40.14
01.04.099 | ESCORAMENTOS DE TERRA | MV | 383,01 | 304.22
01.05.001 | ESCAVACAO MANUAL - PROFUNDIDADE ATE 1.80 M | M3 | 36,08 | 28.66
01.05.002 | ESCAVACAO MANUAL - PROFUNDIDADE ALEM DE 1.80 M | M3 | 47,06 | 37.38
01.05.099 | ESCAVACOES MANUAIS EM TERRA | MV | 383,01 | 304.22
01.06.001 | APILOAMENTO PARA SIMPLES REGULARIZACAO | M2 | 6,27 | 4.98
01.06.005 | REATERRO INTERNO APILOADO | M3 | 54,91 | 43.61
01.06.099 | APILOAMENTO E ATERRO DE CAVAS | MV | 383,01 | 304.22
01.07.002 | LASTRO DE PEDRA BRITADA - 5CM | M2 | 6,95 | 5.52
01.07.010 | LASTRO DE CONCRETO - 5 CM | M2 | 30,31 | 24.07
01.07.099 | LASTROS | MV | 383,01 | 304.22
01.08.016 | TUBO DE PVC RIGIDO JUNTA ELASTICA DN 100MM (4") CLASSE A INCL CONEX | M | 50,13 | 39.82
01.08.017 | TUBO DE PVC RIGIDO JUNTA ELASTICA DN 150MM (6") CLASSE A INCL CONEX | M | 79,32 | 63
01.08.020 | TUBO DE CONCRETO - CLASSE C1 - DN 300MM | M | 90,83 | 72.14
01.08.021 | TUBO DE CONCRETO - CLASSE C1 - DN 400MM | M | 115,65 | 91.86
01.08.022 | TUBO DE CONCRETO - CLASSE C1 - DN 500MM | M | 165,93 | 131.8
01.08.023 | TUBO DE CONCRETO - CLASSE C1 - DN 600MM | M | 203,94 | 161.99
01.08.024 | TUBO DE CONCRETO - CLASSE CA1 - DN 700MM | M | 234,45 | 186.22
01.08.025 | TUBO DE CONCRETO - CLASSE CA1 - DN 800MM | M | 428,56 | 340.4
01.08.026 | TUBO DE CONCRETO - CLASSE CA1 - DN 900MM | M | 347,34 | 275.89
01.08.027 | TUBO DE CONCRETO - CLASSE CA1 - DN 1000MM | M | 622,50 | 494.44
01.08.028 | TUBO DE CONCRETO - CLASSE CA1 - DN 1100MM | M | 428,08 | 340.02
01.08.029 | TUBO DE CONCRETO - CLASSE CA1 - DN 1200MM | M | 897,33 | 712.73
01.08.032 | TUBO DRENO PLASTICO CORRUGADO PERFURADO DE 100MM EM BARRAS | M | 68,73 | 54.59
01.08.033 | TUBO DRENO PLASTICO CORRUGADO PERFURADO DE 150MM EM BARRAS | M | 104,13 | 82.71
01.08.034 | MANTA GEOTEXTIL DE 200 GR/M2 | M2 | 14,61 | 11.6
01.08.035 | MANTA GEOTEXTIL DE 300 GR/M2 | M2 | 16,20 | 12.87
01.08.036 | MANTA GEOTEXTIL DE 600 GR/M2 | M2 | 22,22 | 17.65
01.08.040 | ENVOLVIMENTO DE DRENOS COM PEDRA BRITADA | M3 | 131,16 | 104.18
01.08.041 | ENVOLVIMENTO DE DRENOS COM AREIA GROSSA | M3 | 134,28 | 106.66
01.08.044 | FORNEC E INST DE DHP EM FUROS DE 100MM C/TUBO PVC 1 1/2" INCL TXS INST | M | 69,11 | 54.89
01.08.045 | FORNEC E INST DE DHP EM FUROS DE 100MM C/TUBO PVC 2" INCL TXS INST | M | 81,70 | 64.89
01.08.050 | CAIXA DE LIGACAO OU INSPECAO - ALVENARIA DE 1/2 TIJOLO REVESTIDA | M2 | 181,14 | 143.88
01.08.051 | CAIXA DE LIGACAO OU INSPECAO - ALVENARIA DE 1 TIJOLO REVESTIDA | M2 | 272,53 | 216.47
01.08.052 | CAIXA DE LIGACAO OU INSPECAO - TAMPA DE CONCRETO ARMADO | M2 | 169,90 | 134.95
01.08.060 | TUBO DRENO PEAD CORRUG PERF DN 65MM EM ROLOS | M | 55,82 | 44.34
01.08.061 | TUBO DRENO PEAD CORRUG PERF DN 80MM EM ROLO | M | 63,39 | 50.35
01.08.062 | TUBO DRENO PEAD CORRUG PERF DN 100MM EM ROLO | M | 71,75 | 56.99
01.08.063 | TUBO DRENO PEAD CORRUG PERF DN 170MM EM ROLO | M | 104,21 | 82.77
01.08.064 | TUBO DRENO PEAD CORRUG PERF P/ PAISAGISMO DN 65MM EM ROLO | M | 48,87 | 38.82
01.08.065 | TUBO DRENO PEAD CORRUG PERF P/ PAISAGISMO DN 110MM EM ROLO | M | 59,41 | 47.19
01.08.099 | SERVICOS EM DRENAGEM DO TERRENO | MV | 383,01 | 304.22
01.10.001 | GABARITO DE MADEIRA ESQUADRADO E NIVELADO PARA LOCAÇÃO DE OBRA | M | 16,63 | 13.21
01.50.099 | DEMOLICOES | MV | 383,01 | 304.22
01.60.099 | RETIRADAS | MV | 383,01 | 304.22
01.70.099 | RECOLOCACOES | MV | 383,01 | 304.22
01.80.099 | SERVICOS PARCIAIS | MV | 383,01 | 304.22
02.01.001 | ESCAVACAO MANUAL - PROFUNDIDADE ATE 1.80 M | M3 | 62,75 | 49.84
02.01.002 | ESCAVACAO MANUAL - PROFUNDIDADE ALEM DE 1.80 M | M3 | 70,60 | 56.08
02.01.005 | ESCORAMENTO DE TERRA CONTINUO | M2 | 116,13 | 92.24
02.01.006 | ESCORAMENTO DE TERRA DESCONTINUO | M2 | 59,84 | 47.53
02.01.010 | APILOAMENTO PARA SIMPLES REGULARIZACAO | M2 | 6,27 | 4.98
02.01.012 | LASTRO DE PEDRA BRITADA - 5CM | M2 | 6,95 | 5.52
02.01.015 | LASTRO DE CONCRETO - 5 CM | M2 | 30,31 | 24.07
02.01.025 | REATERRO INTERNO APILOADO | M3 | 47,06 | 37.38
02.01.027 | REATERRO COM ADICAO DE 2% DE CIMENTO | M3 | 149,80 | 118.98
02.01.099 | ESCAVACOES | MV | 383,01 | 304.22
02.02.001 | TUBULOES: ESCAVACAO MANUAL - DIAMETRO DE 70CM | M3 | 344,85 | 273.91
02.02.002 | TUBULOES: ESCAVACAO MECANICA - DIAMETRO DE 50CM | M | 26,99 | 21.44
02.02.003 | TUBULOES: ESCAVACAO MECANICA - DIAMETRO DE 60CM | M | 31,03 | 24.65
02.02.018 | TUBULÕES CONCRETO DOSADO FCK=20MPa PARA BASE E FUSTE | M3 | 435,82 | 346.16
02.02.021 | ACO CA-50 (A OU B) FYK = 500 MPA | KG | 8,60 | 6.83
02.02.025 | BROCA DE CONCRETO DE DIAMETRO 20CM - INCL ARRANQUES | M | 40,81 | 32.41
02.02.026 | BROCA DE CONCRETO DE DIAMETRO 25CM - INCL ARRANQUES | M | 60,46 | 48.02
02.02.027 | BROCA DE CONCRETO DE DIAMETRO 30CM - INCL ARRANQUES | M | 88,38 | 70.2
02.02.035 | ESTACAS TIPO STRAUSS DIAM 25CM | M | 63,62 | 50.53
02.02.036 | ESTACAS TIPO STRAUSS DIAM 32CM | M | 81,52 | 64.75
02.02.037 | ESTACAS TIPO STRAUSS DIAM 38CM | M | 101,75 | 80.82
02.02.038 | ESTACAS TIPO STRAUSS DIAM 45CM | M | 143,39 | 113.89
02.02.060 | ESTACA RAIZ DN 150MM PERFURAÇÃO EM SOLO | M | 244,46 | 194.17
02.02.061 | ESTACA RAIZ DN 160MM PERFURAÇÃO EM SOLO | M | 258,96 | 205.69
02.02.062 | ESTACA RAIZ DN 200MM PERFURAÇÃO EM SOLO | M | 289,16 | 229.67
02.02.063 | ESTACA RAIZ DN 250MM PERFURAÇÃO EM SOLO | M | 334,90 | 266
02.02.064 | ESTACA RAIZ DN 310MM PERFURAÇÃO EM SOLO | M | 426,49 | 338.75
02.02.065 | ESTACA RAIZ DN 410MM PERFURAÇÃO EM SOLO | M | 646,07 | 513.16
02.02.070 | ESTACA TIPO HELICE DN 25CM | M | 45,67 | 36.27
02.02.071 | ESTACA TIPO HELICE DN 30CM | M | 73,37 | 58.28
02.02.072 | ESTACA TIPO HELICE DN 35CM | M | 90,62 | 71.98
02.02.073 | ESTACA TIPO HELICE DN 40CM | M | 111,08 | 88.23
02.02.074 | ESTACA TIPO HELICE DN 50CM | M | 152,21 | 120.9
02.02.075 | ESTACA TIPO HELICE DN 60CM | M | 211,54 | 168.02
02.02.076 | ESTACA TIPO HELICE DN 70CM | M | 275,48 | 218.81
02.02.077 | ESTACA TIPO HELICE DN 80CM | M | 329,36 | 261.6
02.02.078 | ESTACA TIPO HELICE DN 90CM | M | 401,10 | 318.59
02.02.085 | TRANSPORTE E ATERRO INTERNO DE MATERIAL ESCAVADO DE FUNDAÇÃO-ESTACA-TUBULÃO | M3 | 58,04 | 46.1
02.02.091 | TAXA DE MOBILIZAÇÃO DE EQUIPAMENTO - ESTACA ESCAVADA | UN | 1601,29 | 1271.87
02.02.092 | TAXA DE MOBILIZAÇÃO DE EQUIPAMENTO-ESTACA REAÇÃO | UN | 3273,40 | 2600
02.02.093 | TAXA DE MOBILIZAÇÃO DE EQUIPAMENTO - ESTACA RAIZ | UN | 16774,31 | 13323.52
02.02.094 | TAXA DE MOBILIZACAO DE EQUIPAMENTO PARA ESTACA TIPO HELICE | UN | 29995,92 | 23825.19
02.02.095 | EMENDA COM ANEIS SOLDADOS PARA ESTACA | UN | 314,04 | 249.44
02.02.097 | TAXA DE MOBILIZACAO DE EQUIPAMENTO - ESCATAS PRE-MOLDADAS | UN | 10860,68 | 8626.43
02.02.098 | TAXA DE MOBILIZACAO DE EQUIPAMENTOS - ESCATAS STRAUSS | UN | 1762,60 | 1400
02.02.099 | FUNDACOES PROFUNDAS | MV | 383,01 | 304.22
02.02.100 | ESTACA ESCAVADA MECANICAMENTE DIAM 25CM | M | 38,49 | 30.57
02.02.101 | ESTACA ESCAVADA MECANICAMENTE DIAM 30CM | M | 50,74 | 40.3
02.02.102 | ESTACA ESCAVADA MECANICAMENTE DIAM 35CM | M | 65,55 | 52.07
02.02.103 | ESTACA ESCAVADA MECANICAMENTE DIAM 40CM | M | 79,51 | 63.15
02.02.104 | ESTACA ESCAVADA MECANICAMENTE DIAM 50CM | M | 113,31 | 90
02.02.105 | ESTACA ESCAVADA MECANICAMENTE DIAM 60CM | M | 150,37 | 119.44
02.02.106 | ESTACA ESCAVADA MECANICAMENTE DIAM 70CM | M | 206,88 | 164.32
02.02.107 | ESTACA PRE-MOLDADA CONCRETO SECÃO DE 225 A 289 CM2 CRAVADA | M | 108,03 | 85.81
02.02.108 | ESTACA PRE-MOLDADA CONCRETO SECÃO DE 290 A 429 CM2 CRAVADA | M | 130,18 | 103.4
02.02.109 | ESTACA PRE-MOLDADA CONCRETO SECÃO DE 430 A 569 CM2 CRAVADA | M | 145,84 | 115.84
02.02.110 | ESTACA PRE-MOLDADA CONCRETO SECÃO DE 570 A 714 CM2 CRAVADA | M | 203,38 | 161.54
02.02.111 | ESTACA PRE-MOLDADA CONCRETO SECÃO DE 715 A 999 CM2 CRAVADA | M | 265,15 | 210.6
02.03.001 | FORMA DE MADEIRA MACICA | M2 | 61,43 | 48.79
02.03.099 | FORMAS | MV | 383,01 | 304.22
02.04.002 | ACO CA 50 (A OU B) FYK= 500 M PA | KG | 8,60 | 6.83
02.04.003 | ACO CA 60 (A OU B) FYK= 600 M PA | KG | 8,47 | 6.73
02.04.005 | TELA ARMADURA (MALHA ACO CA 60 FYK= 600 M PA) | KG | 7,40 | 5.88
02.04.099 | ARMADURAS | MV | 383,01 | 304.22
02.05.014 | CONCRETO DOSADO E LANCADO FCK= 20 M PA | M3 | 398,03 | 316.15
02.05.018 | CONCRETO DOSADO E LANCADO FCK=25MPA | M3 | 423,35 | 336.26
02.05.019 | CONCRETO DOSADO E LANCADO FCK=30MPA | M3 | 447,55 | 355.48
02.05.024 | CONCRETO DOSADO,BOMBEADO E LANCADO FCK= 20 M PA | M3 | 422,21 | 335.35
02.05.028 | CONCRETO DOSADO,BOMBEADO E LANCADO FCK=25MPA | M3 | 444,57 | 353.11
02.05.029 | CONCRETO DOSADO, BOMBEADO E LANCADO FCK=30MPA | M3 | 463,37 | 368.05
02.05.050 | CONCRETO GROUT, PREPARADO NO LOCAL, LANÇADO E ADENSADO | M3 | 417,76 | 331.82
02.05.098 | FORNECIMENTO E MONTAGEM DE ESTRUTURA PRE-MOLDADA DE CONCRETO | M3 | 4161,24 | 3305.19
02.05.099 | CONCRETOS | MV | 383,01 | 304.22
02.06.002 | ALVENARIA EMBASAMENTO TIJOLO BARRO MACIÇO E = 1/2 TIJOLO | M2 | 87,63 | 69.6
02.06.003 | ALVENARIA EMBASAMENTO TIJOLO BARRO MACIÇO E = 1 TIJOLO | M2 | 153,27 | 121.74
02.06.008 | ALVENARIA EMBASAMENTO BLOCO CONCRETO ESTRUTURAL 14X19X39CM | M2 | 68,15 | 54.13
02.06.009 | ALVENARIA EMBASAMENTO BLOCO CONCRETO ESTRUTURAL 19X19X39CM | M2 | 71,46 | 56.76
02.06.099 | EMBASAMENTOS | MV | 383,01 | 304.22
02.07.001 | IMPERM RESP ALV EMBAS COM ARGAM CIM-AREIA 1:3 CONTENDO HIDROFUGO | M2 | 46,69 | 37.08
02.07.002 | IMPERM RESP ALV EMBAS C/ CIM-AREIA 1-3 HIDROFUGO/TINTA BETUMINOSA | M2 | 56,08 | 44.54
02.07.003 | IMPERMEABILIZACAO POR CRISTALIZACAO - SUB SOLOS | M2 | 10,68 | 8.48
02.07.099 | IMPERMEABILIZACOES | MV | 383,01 | 304.22
02.50.001 | DEMOLIÇÃO DE CONCRETO SIMPLES (MANUAL) | M3 | 172,57 | 137.07
02.50.002 | DEMOLIÇÃO DE LASTRO DE CONCRETO SIMPLES (MANUAL) | M3 | 203,95 | 161.99
02.50.003 | DEMOLIÇÃO DE ALVENARIA DE FUNDACÃO (MANUAL) | M3 | 94,13 | 74.77
02.50.099 | DEMOLICOES | MV | 383,01 | 304.22
02.60.099 | RETIRADAS | MV | 383,01 | 304.22
02.70.099 | RECOLOCACOES | MV | 383,01 | 304.22
02.80.099 | SERVICOS DE INFRA ESTRUTURA | MV | 383,01 | 304.22
03.01.001 | FORMAS DE MADEIRA MACICA | M2 | 88,27 | 70.11
03.01.002 | FORMAS PLANAS PLASTIFICADA PARA CONCRETO APARENTE | M2 | 107,86 | 85.67
03.01.003 | FORMAS CURVAS PLASTIFICADA PARA CONCRETO APARENTE | M2 | 140,92 | 111.93
03.01.005 | CIMBRAMENTO DE MADEIRA | M3 | 30,61 | 24.31
03.01.011 | FORMA DE TUBO DE PAPELAO DIAM. 15 CM | M | 54,86 | 43.57
03.01.012 | FORMA DE TUBO DE PAPELAO DIAM. 20 CM | M | 68,92 | 54.74
03.01.013 | FORMA DE TUBO DE PAPELAO DIAM. 25 CM | M | 83,99 | 66.71
03.01.014 | FORMA DE TUBO DE PAPELAO DIAM. 30 CM | M | 102,85 | 81.69
03.01.015 | FORMA DE TUBO DE PAPELAO DIAM. 35 CM | M | 119,11 | 94.61
03.01.016 | FORMA DE TUBO DE PAPELAO DIAM. 40 CM | M | 141,78 | 112.61
03.01.017 | FORMA DE TUBO DE PAPELAO DIAM. 45 CM | M | 158,12 | 125.59
03.01.018 | FORMA DE TUBO DE PAPELAO DIAM. 50 CM | M | 187,55 | 148.97
03.01.019 | FORMA DE TUBO DE PAPELAO DIAM. 55 CM | M | 191,87 | 152.4
03.01.020 | FORMA DE TUBO DE PAPELAO DIAM. 60 CM | M | 243,72 | 193.58
03.01.099 | FORMAS | MV | 383,01 | 304.22
03.02.002 | ACO CA 50 (A OU B) FYK= 500 M PA | KG | 8,60 | 6.83
03.02.003 | ACO CA 60 (A OU B) FYK= 600 M PA | KG | 8,47 | 6.73
03.02.005 | TELA ARMADURA (MALHA ACO CA 60 FYK= 600 M PA) | KG | 7,40 | 5.88
03.02.010 | INSERTS EM CANTONEIRAS OU CHAPA AÇO A-36 P/SOLIDARIZAÇÃO DE VIGAS E PILARES | KG | 38,17 | 30.32
03.02.020 | CONJUNTO DE LUVAS E PINO ROSCAVEL DN 12,5MM P/SOLIDARIZAÇÃO DE VIGA FORNEC. E INST. | UN | 52,03 | 41.33
03.02.021 | CONJUNTO DE LUVAS E PINO ROSCAVEL DN 16MM P/SOLIDARIZAÇÃO DE VIGA FORNEC. E INST. | UN | 62,11 | 49.33
03.02.022 | CONJUNTO DE LUVAS E PINO ROSCAVEL DN 20MM P/SOLIDARIZAÇÃO DE VIGA FORNEC. E INST. | UN | 86,34 | 68.58
03.02.023 | CONJUNTO DE LUVAS E PINO ROSCAVEL DN 25MM P/SOLIDARIZAÇÃO DE VIGA FORNEC. E INST. | UN | 136,95 | 108.78
03.02.024 | CONJUNTO DE LUVAS E PINO ROSCAVEL DN 32MM P/SOLIDARIZAÇÃO DE VIGA FORNEC. E INST. | UN | 221,65 | 176.05
03.02.099 | ARMADURAS | MV | 383,01 | 304.22
03.03.003 | LAJE PRE-FABRICADA UNID C/VIGOTAS PROTENDIDAS LP12-100KGF/M2 | M2 | 118,43 | 94.07
03.03.005 | LAJE PRE-FABRICADA UNIDIRECIONAL C/VIGOTAS PROTENDIDAS LP12-300KGF/M2 | M2 | 117,38 | 93.23
03.03.006 | LAJE PRE-FABRICADA UNIDIRECIONAL C/VIGOTAS PROTENDIDAS LP16-100KGF/M2 | M2 | 124,68 | 99.03
03.03.007 | LAJE PRE-FABRICADA UNIDIRECIONAL C/VIGOTAS PROTENDIDAS LP16-300KGF/M2 | M2 | 128,63 | 102.17
03.03.008 | LAJE PRE-FABRICADA UNIDIRECIONAL C/VIGOTAS PROTENDIDAS LP20-100KGF/M2 | M2 | 132,96 | 105.61
03.03.009 | LAJE PRE-FABRICADA UNIDIRECIONAL C/VIGOTAS PROTENDIDAS LP20-300KGF/M2 | M2 | 138,80 | 110.25
03.03.010 | LAJE PRE-FABRICADA UNIDIRECIONAL C/VIGOTAS PROTENDIDAS LP20-500KGF/M2 | M2 | 138,80 | 110.25
03.03.012 | LAJE PRE-FABRICADA UNIDIRECIONAL C/VIGOTAS PROTENDIDAS LP24-100KGF/M2 | M2 | 140,71 | 111.76
03.03.014 | CONCRETO DOSADO E LANCADO FCK= 20 M PA | M3 | 398,03 | 316.15
03.03.015 | LAJE PRE-FABRICADA UNIDIRECIONAL C/VIGOTAS PROTENDIDAS LP24-300KGF/M2 | M2 | 142,87 | 113.48
03.03.016 | CONCRETO DOSADO E LANCADO FCK=25 MPA | M3 | 423,35 | 336.26
03.03.017 | LAJE PRE-FABRICADA UNIDIRECIONAL C/VIGOTAS PROTENDIDAS LP24-500KGF/M2 | M2 | 145,82 | 115.82
03.03.018 | LAJE PRE-FABRICADA VIGOTA TRELICADA UNIDIRECIONAL LT12-100KGF/M2 | M2 | 99,94 | 79.38
03.03.019 | LAJE PRE-FABRICADA VIGOTA TRELICADA UNIDIRECIONAL LT16-100KGF/M2 | M2 | 122,25 | 97.1
03.03.020 | CONCRETO DOSADO E LANCADO FCK=30MPA | M3 | 447,55 | 355.48
03.03.022 | LAJE PRE-FABRICADA VIGOTA TRELICADA UNIDIRECIONAL LT16-300KGF/M2 | M2 | 122,96 | 97.66
03.03.024 | CONCRETO DOSADO,BOMBEADO E LANCADO FCK= 20 M PA | M3 | 422,21 | 335.35
03.03.026 | CONCRETO DOSADO,BOMBEADO E LANCADO FCK 25 MPA | M3 | 444,57 | 353.11
03.03.027 | LAJE PRE-FABRICADA VIGOTA TRELICADA UNIDIRECIONAL LT20-100KGF/M2 | M2 | 140,91 | 111.92
03.03.028 | LAJE PRE-FABRICADA VIGOTA TRELICADA UNIDIRECIONAL LT20-300KGF/M2 | M2 | 142,49 | 113.18
03.03.029 | LAJE PRE-FABRICADA VIGOTA TRELICADA UNIDIRECIONAL LT20-500KGF/M2 | M2 | 143,30 | 113.82
03.03.030 | CONCRETO DOSADO, BOMBEADO E LANCADO FCK=30MPA | M3 | 463,37 | 368.05
03.03.031 | LAJE PRE-FABRICADA VIGOTA TRELICADA UNIDIRECIONAL LT25-300KGF/M2 | M2 | 161,51 | 128.28
03.03.032 | LAJE PRE-FABRICADA VIGOTA TRELICADA UNIDIRECIONAL LT25-500KGF/M2 | M2 | 162,74 | 129.26
03.03.033 | LAJE PRE-FABRICADA PAINEL ALVEOLAR CONCRETO PROTENDIDO H10-100KGF/M2 | M2 | 191,56 | 152.15
03.03.034 | LAJE PRE-FABRICADA PAINEL ALVEOLAR CONCRETO PROTENDIDO H15-100KGF/M2 | M2 | 214,60 | 170.45
03.03.036 | LAJE PRE-FABRICADA PAINEL ALVEOLAR CONCRETO PROTENDIDO H15-300KGF/M2 | M2 | 216,93 | 172.3
03.03.037 | LAJE PRE-FABRICADA PAINEL ALVEOLAR CONCRETO PROTENDIDO H15-500KGF/M2 | M2 | 226,16 | 179.63
03.03.038 | LAJE PRE-FABRICADA PAINEL ALVEOLAR CONCRETO PROTENDIDO H20-300KGF/M2 | M2 | 243,84 | 193.68
03.03.039 | LAJE PRE-FABRICADA PAINEL ALVEOLAR CONCRETO PROTENDIDO H20-500KGF/M2 | M2 | 250,34 | 198.84
03.03.048 | LAJE PRE-FABRICADA PRE-LAJE TRELICADA BIDIR C/ EPS PLT12-100KGF/M2 | M2 | 149,17 | 118.48
03.03.049 | LAJE PRE-FABRICADA PRE-LAJE TRELICADA BIDIR C/ EPS PLT16-100KGF/M2 | M2 | 163,56 | 129.91
03.03.050 | LAJE PRE-FABRICADA PRE-LAJE TRELICADA BIDIR C/ EPS PLT-16 300KGF/M2 | M2 | 164,34 | 130.53
03.03.054 | LAJE PRE-FABRICADA PRE-LAJE TRELICADA BIDIR C/ EPS PLT20-100KGF/M2 | M2 | 182,93 | 145.3
03.03.055 | TIJOLO FURADO CERAMICO P/ENCHIMENTO DE REBAIXO DE LAJE | M3 | 246,99 | 196.18
03.03.056 | CONCRETO PREPARADO NO LOCAL C/AGREGADO LEVE P/ENCHIMENTO | M3 | 627,33 | 498.28
03.03.058 | LAJE PRE-FABRICADA PRE-LAJE TRELICADA BIDIR C/ EPS PLT20-300KGF/M2 | M2 | 184,74 | 146.74
03.03.059 | LAJE PRE-FABRICADA PRE-LAJE TRELICADA BIDIR C/ EPS PLT20-500KGF/M2 | M2 | 186,60 | 148.21
03.03.063 | LAJE PRE-FABRICADA PRE-LAJE TRELICADA BIDIR C/ EPS PLT25-300KGF/M2 | M2 | 200,65 | 159.37
03.03.064 | LAJE STEEL DECK E=0,95MM PARA PISO E=15CM C/ CAPA CONCRETO FCK=25 | M2 | 169,49 | 134.62
03.03.065 | LAJE STEEL DECK E=0,80MM PARA FORRO E=15CM C/ CAPA CONCRETO FCK=25 | M2 | 158,48 | 125.88
03.03.067 | LAJE PRE-FABRICADA PRE-LAJE TRELICADA BIDIR C/ EPS PLT25-500KGF/M2 | M2 | 201,93 | 160.39
03.03.080 | REFORÇO PARA LAJE PRÉ-FABRICADA | M | 54,90 | 43.61
03.03.082 | LAJE PRE-FABRICADA PRE-LAJE TRELICADA UNIDIR C/ EPS PLT12-100KGF/M2 | M2 | 148,34 | 117.82
03.03.083 | LAJE PRE-FABRICADA PRE-LAJE TRELICADA UNIDIR C/ EPS PLT16-100KGF/M2 | M2 | 164,98 | 131.04
03.03.084 | LAJE PRE-FABRICADA PRE-LAJE TRELICADA UNIDIR C/ EPS PLT16-300KGF/M2 | M2 | 165,51 | 131.46
03.03.085 | LAJE PRE-FABRICADA PRE-LAJE TRELICADA UNIDIR C/ EPS PLT20-100KGF/M2 | M2 | 186,26 | 147.94
03.03.086 | LAJE PRE-FABRICADA PRE-LAJE TRELICADA UNIDIR C/ EPS PLT20-300KGF/M2 | M2 | 189,12 | 150.21
03.03.087 | LAJE PRE-FABRICADA PRE-LAJE TRELICADA UNIDIR C/ EPS PLT20-500KGF/M2 | M2 | 189,92 | 150.85
03.03.088 | LAJE PRE-FABRICADA PRE-LAJE TRELICADA UNIDIR C/ EPS PLT25-300KGF/M2 | M2 | 206,44 | 163.97
03.03.089 | LAJE PRE-FABRICADA PRE-LAJE TRELICADA UNIDIR C/ EPS PLT25-500KGF/M2 | M2 | 206,79 | 164.25
03.03.095 | FORNEC. E MONTAGEM DE VIGA PROTENDIDA PRÉ-MOLDADA DE CONCRETO | M3 | 4293,12 | 3409.94
03.03.098 | FORNECIMENTO E MONTAGEM DE ESTRUTURA PRE-MOLDADA DE CONCRETO | M3 | 4161,24 | 3305.19
03.03.099 | CONCRETOS | MV | 383,01 | 304.22
03.03.101 | LAJE PRE-FABRICADA VIGOTA TRELICADA UNIDIRECIONAL LT12-300KGF/M2 | M2 | 109,25 | 86.78
03.03.110 | ESCORAMENTO METÁLICO PARA VIGAS ALTURA ATÉ 3,20M ESPAÇAMENTO MENOR OU IGUAL 60CM | M | 51,41 | 40.83
03.03.111 | ESCORAMENTO METÁLICO PARA LAJES ALTURA ATÉ 3,20M MALHA MENOR OU IGUAL 1,50X1,50 | M2 | 14,65 | 11.64
03.04.001 | FORNECIMENTO DE EST MET - ACO ESTRUTURAL ASTM OU ABNT - NAO PATINAVEL | KG | 13,63 | 10.83
03.04.003 | FORNEC DE ESTR METALICA ACO ASTM A709/A588 (RESIST A CORROSAO) | KG | 14,62 | 11.61
03.04.005 | MONTAGEM DE ESTRUTURA METALICA | KG | 3,41 | 2.71
03.04.030 | DESMONTAGEM DE ESTRUTURA METALICA | KG | 3,09 | 2.45
03.04.099 | ESTRUTURAS METALICAS | MV | 383,01 | 304.22
03.05.010 | PILAR DE MADEIRA (PASSAGEM COBERTA) | UN | 416,22 | 330.6
03.05.011 | VIGA DE MADEIRA 6X12 CM (PASSAGEM COBERTA) | M | 28,51 | 22.64
03.05.012 | VIGA DE MADEIRA 6X16 CM (PASSAGEM COBERTA) | M | 38,31 | 30.43
03.05.099 | ESTRUTURAS DE MADEIRA | MV | 383,01 | 304.22
03.50.001 | DEMOLIÇÃO DE CONCRETO INCLUINDO REVESTIMENTOS (MANUAL) | M3 | 313,77 | 249.22
03.50.005 | DEMOLIÇÃO DE LAJES MISTAS OU PRÉ-MOLDADAS INCLUINDO REVESTIMENTOS (MANUAL) | M2 | 23,53 | 18.69
03.50.099 | DEMOLICOES | MV | 383,01 | 304.22
03.60.099 | RETIRADAS | MV | 383,01 | 304.22
03.70.099 | RECOLOCACOES | MV | 383,01 | 304.22
03.80.099 | SERVICOS PARCIAIS | MV | 383,01 | 304.22
04.01.001 | ALVENARIA DE TIJOLO DE BARRO MACICO E=1/4 TIJOLO | M2 | 51,82 | 41.16
04.01.002 | ALVENARIA DE TIJOLO DE BARRO MACICO E=1/2 TIJOLO | M2 | 87,63 | 69.6
04.01.003 | ALVENARIA DE TIJOLO DE BARRO MACICO E=1 TIJOLO | M2 | 157,89 | 125.41
04.01.012 | ALVENARIA DE TIJOLO DE BARRO A VISTA E=1/4 TIJOLO | M2 | 78,44 | 62.3
04.01.013 | REVESTIMENTO COM TIJOLO DE BARRO A VISTA E=1/2 TIJOLO/DISP ALTERNADA | M2 | 121,47 | 96.48
04.01.014 | ALVENARIA DE TIJOLO DE BARRO A VISTA E=1/2 TIJOLO | M2 | 159,45 | 126.65
04.01.015 | ALVENARIA DE TIJOLO DE BARRO A VISTA E=1 TIJOLO | M2 | 263,65 | 209.41
04.01.017 | ALVENARIA DE TIJOLO LAMINADO A VISTA E=1/2 TIJOLO/DISP ALTERNADO | M2 | 117,44 | 93.28
04.01.018 | ALVENARIA DE TIJOLO LAMINADO A VISTA E=1/4 TIJOLO | M2 | 92,21 | 73.24
04.01.019 | ALVENARIA DE TIJOLO LAMINADO A VISTA E=1/2 TIJOLO | M2 | 152,06 | 120.78
04.01.020 | ALVENARIA DE TIJOLO LAMINADO A VISTA E=1 TIJOLO | M2 | 268,20 | 213.03
04.01.030 | ALVENARIA DE BLOCOS DE CONCRETO E=9CM CLASSE C | M2 | 52,08 | 41.37
04.01.031 | ALVENARIA DE BLOCOS DE CONCRETO E=14CM | M2 | 69,89 | 55.51
04.01.032 | ALVENARIA DE BLOCOS DE CONCRETO E=19CM | M2 | 81,33 | 64.6
04.01.042 | ALVENARIA DE BLOCO CERAMICO PORTANTE E=14CM | M2 | 62,84 | 49.91
04.01.043 | ALVENARIA DE BLOCO CERAMICO PORTANTE E=19CM | M2 | 74,67 | 59.31
04.01.045 | CONCRETO GROUT, PREPARADO NO LOCAL, LANÇADO E ADENSADO | M3 | 417,76 | 331.82
04.01.046 | ARMADURA CA 50 PARA PAREDE AUTO-PORTANTE | KG | 8,60 | 6.83
04.01.047 | ARMADURA CA 60 PARA PAREDE AUTO-PORTANTE | KG | 8,47 | 6.73
04.01.049 | ALVENARIA AUTO-PORTANTE: BLOCO CONCRETO ESTRUTURAL DE 19X19X19CM | M2 | 95,77 | 76.07
04.01.050 | ALVENARIA AUTO-PORTANTE: BLOCO CONCRETO ESTRUTURAL DE 14X19X39CM | M2 | 68,15 | 54.13
04.01.051 | ALVENARIA AUTO-PORTANTE: BLOCO CONCRETO ESTRUTURAL DE 19X19X39CM | M2 | 78,83 | 62.61
04.01.057 | VERGA/CINTA EM BLOCO DE CONCRETO CANALETA - 11,5X19X39CM | M | 22,69 | 18.02
04.01.058 | VERGA/CINTA EM BLOCO DE CONCRETO CANALETA - 14 CM | M | 29,04 | 23.07
04.01.059 | VERGA/CINTA EM BLOCO DE CONCRETO CANALETA - 19 CM | M | 33,72 | 26.78
04.01.063 | ALVENARIA DE CONCRETO CELULAR - BLOCOS E=7,5CM | M2 | 86,49 | 68.7
04.01.064 | ALVENARIA DE CONCRETO CELULAR - BLOCOS E=10CM | M2 | 102,70 | 81.57
04.01.065 | ALVENARIA DE CONCRETO CELULAR BLOCOS E=15CM | M2 | 134,39 | 106.74
04.01.070 | ALVENARIA DE TIJOLO CERAMICO FURADO (BAIANO) ESP.NOM. 10 CM | M2 | 55,35 | 43.96
04.01.071 | ALVENARIA DE TIJOLO CERAMICO FURADO (BAIANO) ESP.NOM. 12.5 CM | M2 | 64,37 | 51.13
04.01.072 | ALVENARIA DE TIJOLO CERAMICO FURADO (BAIANO) ESP.NOM 15 CM | M2 | 51,01 | 40.52
04.01.073 | ALVENARIA DE TIJOLO CERAMICO FURADO (BAIANO) ESP.NOM. 20 CM | M2 | 69,97 | 55.58
04.01.099 | ALVENARIAS | MV | 383,01 | 304.22
04.02.012 | ELEMENTO VAZADO DE CONCRETO QUADRICULADO REF NEO-REX 18 / REF UNICA 4D | M2 | 136,80 | 108.66
04.02.013 | ELEMENTO VAZADO DE CONCRETO TIPO VENEZIANA REF UNICA 11A | M2 | 257,34 | 204.4
04.02.018 | ELEMENTO VAZADO DE BLOCO DE CONCRETO 19X19X39CM CLASSE C | M2 | 71,62 | 56.89
04.02.020 | ELEMENTO VAZADO DE BLOCOS CERAMICOS DE VEDACAO | M2 | 106,38 | 84.5
04.02.029 | ELEMENTO VAZADO REF NEO REX 4A / REF UNICA 2C | M2 | 147,43 | 117.1
04.02.030 | ELEMENTO VAZADO REF NEO REX 16 / REF UNICA 1 I | M2 | 179,20 | 142.34
04.02.032 | ELEMENTO VAZADO REF NEO REX 16DS/16DC | M2 | 280,44 | 222.75
04.02.033 | ELEMENTO VAZADO REF NEO REX 17A | M2 | 158,54 | 125.93
04.02.035 | ELEMENTO VAZADO REF NEO REX 19B/19C / REF UNICA 5/5B | M2 | 122,39 | 97.21
04.02.036 | ELEMENTO VAZADO REF NEO REX 22B / REF UNICA 4B | M2 | 191,05 | 151.75
04.02.037 | ELEMENTO VAZADO REF NEO REX 22C / REF UNICA 4A | M2 | 134,65 | 106.95
04.02.039 | ELEMENTO VAZADO REF NEO REX 23A / REF UNICA 3A | M2 | 121,36 | 96.39
04.02.044 | ELEMENTO VAZADO REF NEO REX 41 / REF UNICA 4 | M2 | 143,59 | 114.05
04.02.047 | ELEMENTO VAZADO REF NEO REX 59 / REF UNICA 11 | M2 | 192,58 | 152.96
04.02.058 | ELEMENTO VAZADO REF NEO REX 90 | M2 | 122,31 | 97.15
04.02.060 | ELEMENTO VAZADO REF NEO REX 95 / REF UNICA 23A | M2 | 163,19 | 129.62
04.02.061 | ELEMENTO VAZADO REF NEO REX 97 / REF UNICA 1H | M2 | 246,65 | 195.91
04.02.062 | ELEMENTO VAZADO CERAMICO 18X18X7CM | M2 | 281,32 | 223.45
04.02.099 | ELEMENTOS VAZADOS | MV | 383,01 | 304.22
04.03.001 | DV-01 DIVISORIA DE GRANILITE - LATERAL ABERTA | M | 400,89 | 318.42
04.03.002 | DV-02 DIVISORIA DE GRANILITE - LATERAL FECHADA | M | 400,89 | 318.42
04.03.003 | DV-03 DIVISORIA DE GRANILITE - FRONTAL | M | 1177,71 | 935.43
04.03.005 | DV-06 DIVISORIA DE GRANILITE SANITARIO INFANTIL H=1,20M | M | 281,38 | 223.49
04.03.008 | DV-04 DIVISÓRIA DE GRANILITE - ANTEPARO | M | 416,49 | 330.81
04.03.009 | DV-07 DIVISÓRIA DE GRANILITE | M2 | 136,63 | 108.52
04.03.020 | PLACAS DE CONCRETO - ESPESSURA 5 CM | M2 | 251,63 | 199.86
04.03.022 | DIVISORIA CHAPA FIBRA MAD PRENS BP/PAINEL/VIDRO/VENTIL PERM E=35MM | M2 | 152,71 | 121.29
04.03.023 | DIVISORIA CHAPA FIBRA MAD PRENS BP/PAINEL CEGO 1,20X2,11M E=35MM | M2 | 93,08 | 73.93
04.03.025 | DIVISORIA CHAPA FIBRA MAD PRENS BP/PAINEL VENT PERM 1,20X2,11M E=35MM | M2 | 120,90 | 96.03
04.03.026 | DV-05 DIVISORIA PARA SALA DE INFORMÁTICA | M2 | 86,94 | 69.05
04.03.030 | DIVISORIAS DE GESSO ACARTONADO | M2 | 95,36 | 75.74
04.03.099 | PLACAS DIVISORIAS | MV | 383,01 | 304.22
04.50.001 | DEMOLIÇÃO DE ALVENARIAS EM GERAL E ELEMENTOS VAZADOS,INCL REVESTIMENTOS | M3 | 72,76 | 57.79
04.50.010 | DEMOLIÇÃO DE DIVISÓRIAS DE MADEIRA INCLUINDO ENTARUGAMENTO | M2 | 4,70 | 3.73
04.50.011 | DEMOLIÇÃO DE DIVISÓRIAS EM PLACAS PARA SANITÁRIOS | M2 | 4,70 | 3.73
04.50.012 | DEMOLIÇÃO DE PLACAS DE FIBRO CIMENTO | M2 | 5,82 | 4.62
04.50.099 | DEMOLICOES | MV | 383,01 | 304.22
04.60.010 | RETIRADA DE DIVISÓRIAS EM CHAPAS DE MADEIRA, INCLUSIVE ENTARUGAMENTO | M2 | 11,65 | 9.25
04.60.011 | RETIRADA DE DIVISÓRIAS EM CHAPA DE MADEIRA,EXCLUSIVE ENTARUGAMENTO | M2 | 3,88 | 3.08
04.60.012 | RETIRADA DE PAINÉIS DIVISÓRIAS COM MONTANTES METÁLICAS | M2 | 5,34 | 4.24
04.60.099 | RETIRADAS | MV | 383,01 | 304.22
04.70.010 | RECOLOCAÇÃO DE DIVISÓRIAS EM CHAPAS DE MADEIRA INCLUSIVE ENTARUGAMENTO | M2 | 44,15 | 35.07
04.70.011 | RECOLOCAÇÃO DE DIVISÓRIAS EM CHAPAS DE MADEIRA EXCLUSIVE ENTARUGAMENTO | M2 | 14,24 | 11.31
04.70.012 | RECOLOCAÇÃO DE PAINÉIS DIVISÓRIOS COM MONTANTES METÁLICAS | M2 | 35,26 | 28.01
04.70.099 | RECOLOCACOES DE ALVENARIA E OUTROS ELEMENTOS DIVISORIOS | MV | 383,01 | 304.22
04.80.011 | DIVISORIA CHAPA COMPENSADO E=4MM G1-C8 AMBAS FACES INCL ENTARUG | M2 | 83,99 | 66.71
04.80.015 | DIVISORIAS DE CHAPAS DURATEX OU SIMILAR,INCL ENTARUGAMENTO | M2 | 99,16 | 78.76
04.80.016 | CHAPA DURATEX OU SIMILAR | M2 | 34,16 | 27.13
04.80.017 | DIVISORIAS DE CHAPAS DIVILUX OU SIMILAR | M2 | 111,06 | 88.21
04.80.099 | SERVICOS DE ALVENARIA E OUTROS ELEMENTOS DIVISORIOS | MV | 383,01 | 304.22
05.01.001 | PM-67 PORTA DE MADEIRA MACHO/FEMEA P/ PINT. BAT. MET. L=82CM | UN | 1040,00 | 826.05
05.01.002 | PM-68 PORTA DE MADEIRA MACHO/FEMEA P/ PINT. BAT. MET. L=92CM | UN | 1067,06 | 847.55
05.01.004 | PM-04 PORTA DE MADEIRA SARRAFEADA P/ PINT. BAT. MADEIRA L=82CM | UN | 620,53 | 492.88
05.01.005 | PM-05 PORTA DE MADEIRA SARRAFEADA P/ PINT. BAT. MADEIRA L=92CM | UN | 636,53 | 505.58
05.01.006 | PM-69 PORTA DE MADEIRA MACHO/FEMEA P/ PINT. BAT. MET. L=124CM | UN | 1581,54 | 1256.19
05.01.007 | PM-08 PORTA DE MADEIRA SARRAFEADA P/ PINT. BAT. MADEIRA L=124CM | UN | 949,36 | 754.06
05.01.009 | PM-19 PORTA DE MADEIRA MACHO/FEMEA P/ PINT. BAT. MADEIRA L=62CM | UN | 813,75 | 646.35
05.01.010 | PM-20 PORTA DE MADEIRA MACHO/FEMEA P/ PINT. BAT. MADEIRA L=82CM | UN | 813,75 | 646.35
05.01.011 | PM-21 PORTA DE MADEIRA MACHO/FEMEA P/ PINT. BAT. MADEIRA L=92CM | UN | 834,37 | 662.72
05.01.012 | PM-22 PORTA DE MADEIRA MACHO/FEMEA P/ PINT. BAT. MADEIRA L=124CM | UN | 1371,41 | 1089.29
05.01.013 | PM-23 PORTA DE MADEIRA MACHO/FEMEA P/ PINT. BAT. MADEIRA L=72CM | UN | 813,75 | 646.35
05.01.014 | PM-24 PORTA DE MADEIRA SARRAFEADA P/ PINT. BAT. MADEIRA L=72CM | UN | 620,42 | 492.79
05.01.024 | PM-34 PORTA DE MADEIRA MACHO/FEMEA P/ PINT. C/ BAND. BAT. MET. L=72CM | UN | 1101,90 | 875.22
05.01.025 | PM-35 PORTA DE MADEIRA MACHO/FEMEA P/ PINT. C/ BAND. BAT. MET. L=82CM | UN | 1118,11 | 888.09
05.01.026 | PM-36 PORTA DE MADEIRA MACHO/FEMEA P/ PINT. C/ BAND. BAT. MET. L=92CM | UN | 1154,94 | 917.35
05.01.027 | PM-37 PORTA DE MADEIRA MACHO/FEMEA P/ PINT. C/ BAND. BAT. MET. L=124CM | UN | 1680,90 | 1335.11
05.01.028 | PORTAS PARA DIVISORIAS CHAPA FIBRA MAD PRENS BP COM FERRAGENS | UN | 224,10 | 178
05.01.029 | PM-74 PORTA DE SARRAFEADO MACIÇO P/BOXES L=62CM-COMPLETA | UN | 411,82 | 327.1
05.01.036 | PM-38 PORTA DE MADEIRA MACHO/FEMEA P/ PINT. C/ BAND. BAT. MAD. L=72CM | UN | 882,45 | 700.91
05.01.037 | PM-39 PORTA DE MADEIRA MACHO/FEMEA P/ PINT. C/ BAND. BAT. MAD. L=82CM | UN | 892,21 | 708.67
05.01.044 | PM-40 PORTA DE MADEIRA MACHO/FEMEA P/ PINT. C/ BAND. BAT. MAD. L=92CM | UN | 922,60 | 732.8
05.01.045 | PM-41 PORTA DE MADEIRA MACHO/FEMEA P/ PINT. C/ BAND. BAT. MAD. L=124CM | UN | 1488,93 | 1182.63
05.01.046 | PM-70 PORTA DE MADEIRA SARRAFEADA P/ PINT. BAT. MET. L=72CM | UN | 840,22 | 667.37
05.01.047 | PM-71 PORTA DE MADEIRA SARRAFEADA P/ PINT. BAT. MET. L=82CM | UN | 846,78 | 672.58
05.01.048 | PM-72 PORTA DE MADEIRA SARRAFEADA P/ PINT. BAT. MET. L=92CM | UN | 869,22 | 690.41
05.01.049 | PM-73 PORTA DE MADEIRA SARRAFEADA P/ PINT. BAT. MET. L=124CM | UN | 1141,69 | 906.82
05.01.050 | PM-81 PORTA DE SARRAFEADO MACIÇO P/BOXE ACESSIVEL-COMPLETA | UN | 747,77 | 593.94
05.01.051 | PM-75 PORTA SARRAFEADO MACICO SANIT. ACESSIVEL BAT. MET. | UN | 1124,23 | 892.95
05.01.062 | PM-76 PORTA SARRAFEADO MACICO SANIT. ACESSIVEL BAT. MAD. | UN | 958,58 | 761.38
05.01.067 | PM-79 PORTA PARA HALL DO ELEVADOR BAT. MET. | UN | 1232,90 | 979.27
05.01.068 | PM-80 PORTA PARA HALL DO ELEVADOR BAT. MAD. | UN | 1085,07 | 861.85
05.01.069 | PM-82 PORTA DE CORRER ACESSIVEL SARRAF.MACIÇA P/PINTURA(L=111CM) | UN | 1649,81 | 1310.41
05.01.070 | PM-83 PORTA DE CORRER ACESSIVEL SARRAFEADA MACIÇA G1-C1 P/PINTURA L=101CM | UN | 1608,56 | 1277.65
05.01.090 | PM-58 PORTA DE MADEIRA SARRAFEADA P/ PINT. C/ BAND. BAT. MET. L=72CM | UN | 859,78 | 682.91
05.01.091 | PM-59 PORTA DE MADEIRA SARRAFEADA P/ PINT. C/ BAND. BAT. MET. L=82CM | UN | 869,13 | 690.33
05.01.092 | PM-60 PORTA DE MADEIRA SARRAFEADA P/ PINT. C/ BAND. BAT. MET. L=92CM | UN | 894,37 | 710.38
05.01.093 | PM-61 PORTA DE MADEIRA SARRAFEADA P/ PINT. C/ BAND. BAT. MET. L=124CM | UN | 1175,22 | 933.46
05.01.094 | PM-62 PORTA DE MADEIRA SARRAFEADA P/ PINT. C/ BAND. BAT. MAD. L=72CM | UN | 640,33 | 508.6
05.01.095 | PM-63 PORTA DE MADEIRA SARRAFEADA P/ PINT. C/ BAND. BAT. MAD. L=82CM | UN | 643,24 | 510.91
05.01.096 | PM-64 PORTA DE MADEIRA SARRAFEADA P/ PINT. C/ BAND. BAT. MAD. L=92CM | UN | 662,03 | 525.84
05.01.097 | PM-65 PORTA DE MADEIRA SARRAFEADA P/ PINT. C/ BAND. BAT. MAD. L=124CM | UN | 983,25 | 780.98
05.01.098 | PM-66 PORTA DE MADEIRA MACHO/FEMEA P/ PINT. BAT. MET. L=72CM | UN | 1062,87 | 844.22
05.01.099 | ELEMENTOS DE MADEIRA COM ACESSORIO | MV | 383,01 | 304.22
05.02.099 | ELEMENTOS DE MADEIRA COM ACESSORIO | MV | 383,01 | 304.22
05.03.099 | FERRAGENS | MV | 383,01 | 304.22
05.04.007 | FP-01 FAIXA DE PROTEÇÃO EM MDF | M | 66,80 | 53.06
05.04.008 | FP-02 FAIXA DE EXPOSIÇÃO EM MDF | M | 80,45 | 63.9
05.04.099 | QUADRO NEGRO / QUADROS DE AVISO | MV | 383,01 | 304.22
05.05.034 | BS-05 BANCADA PARA COZINHA - GRANITO | M | 477,81 | 379.52
05.05.037 | BS-08 BANCADA PARA FRALDÁRIO | M | 753,10 | 598.17
05.05.049 | BE-04 BANCADA LAVATORIO/EDUCAÇAO INFANTIL | UN | 1348,99 | 1071.48
05.05.050 | BE-05 BANCADA EDUCAÇÃO INFANTIL | M | 496,29 | 394.19
05.05.051 | BE-06 BANCADA LABORATORIO QUIMICA/BIOLOGIA (540CM) | UN | 9571,96 | 7602.83
05.05.052 | BE-07 BANCADA LABORATORIO QUIMICA/BIOLOGIA (900CM) | UN | 14760,65 | 11724.11
05.05.053 | BE-08 BANCADA ALUNOS / QUIMICA E BIOLOGIA (150CM) | UN | 1356,31 | 1077.29
05.05.054 | BE-09 BANCADA ALUNOS / QUIMICA E BIOLOGIA (195CM) | UN | 1584,04 | 1258.17
05.05.055 | BE-10 BANCADA ALUNOS / MATEMATICA E FISICA (280CM) | UN | 2441,36 | 1939.13
05.05.057 | BE-11 BANCADA ALUNOS / QUIMICA E BIOLOGIA (120CM) | UN | 1144,52 | 909.07
05.05.058 | BE-12 BANCADA ALUNOS / QUIMICA E BIOLOGIA (165CM) | UN | 1374,85 | 1092.02
05.05.059 | BE-13 BANCADA ALUNOS / MATEMATICA E FISICA (225CM) | UN | 2049,40 | 1627.8
05.05.060 | BE-14 BANCADA APOIO PARA CAPELA | UN | 685,07 | 544.14
05.05.061 | BE-15 BANCADA LABORATORIO COM PRATELEIRA | M | 1392,36 | 1105.93
05.05.062 | BE-16 BANCADA LABORATORIO 2 CUBAS 50X40X25CM (L=180CM) | UN | 3657,21 | 2904.85
05.05.063 | BE-17 BANCADA LABORATORIO 1 CUBA 50X40X25CM (L=120CM) | UN | 2092,52 | 1662.05
05.05.064 | PR-08 PRATELEIRA DE GRANITO | M | 163,14 | 129.58
05.05.067 | PR-03 PRATELEIRA DE GRANILITE - L=30CM | M | 700,56 | 556.44
05.05.068 | BE-18 BANCADA LABORATORIO 1 CUBA 60X50X30CM (L=180CM) | UN | 3079,61 | 2446.08
05.05.069 | BE-19 BANCADA LABORATORIO SIMPLES | M | 656,54 | 521.48
05.05.075 | PR-09 PRATELEIRA EM GRANILITE - L=55CM | M | 803,91 | 638.53
05.05.078 | GS-03 GUICHE DE SECRETARIA/JANELA DE 2 FOLHAS | UN | 2465,72 | 1958.47
05.05.079 | PR-10 PRATELEIRA EM GRANILITE L=70CM | M | 1056,12 | 838.86
05.05.080 | ET-05 ESTRADO DE POLIPROPILENO | M | 48,33 | 38.39
05.05.083 | BA-07 BALCAO DE DISTRIBUICAO 1,50X0,50M(GRANITO) | UN | 1834,53 | 1457.13
05.05.085 | BA-12 BALCÃO DE ATENDIMENTO DE GRANITO (210X60CM) | UN | 4163,62 | 3307.08
05.05.086 | BA-13 BALCAO ATENDIMENTO - GRANITO | UN | 5120,01 | 4066.73
05.05.087 | GS-04 GUICHE DE SECRETARIA/JANELA DE CORRER | UN | 2388,89 | 1897.45
05.05.088 | BA-09 BALCAO DE ADENDIMENTO 2,10X0,50M (GRANITO) | UN | 2590,61 | 2057.67
05.05.089 | BA-10 BALCÃO DE DISTRIB.DE GRANITO (L=350CM) | UN | 6731,78 | 5346.93
05.05.090 | BA-11 BALCÃO DE DEVOLUÇÃO DE GRANITO (L=70CM) | UN | 1247,84 | 991.14
05.05.096 | CC-06 CUBA INOX 460X300X170MM - MISTURADOR DE PAREDE | UN | 1877,15 | 1490.98
05.05.099 | COMPONENTES | MV | 383,01 | 304.22
05.05.101 | CC-01 CUBA INOX (60X50X30CM) INCLUSIVE VÁLVULA AMERICANA-GRANITO | UN | 2542,24 | 2019.25
05.05.103 | CC-03 CUBA INOX (50X40X25CM) TORNEIRA DE PAREDE INCL.VÁLVULA AMERICANA-GRANITO | UN | 2478,05 | 1968.27
05.05.104 | CC-04 CUBA DUPLA INOX (102X40X25CM) INCLUSIVE VÁLVULA AMERICANA-GRANITO | UN | 3926,95 | 3119.1
05.05.105 | CC-05 CUBA INOX (50X40X25CM) TORNEIRA DE MESA INCL.VÁLVULA AMERICANA-GRANITO | UN | 2520,33 | 2001.85
05.06.010 | BI-02 BRISE EM ALETAS DE CHAPA METALICA L=0,40M | M | 204,85 | 162.71
05.06.051 | CHAPA DE POLICARBONATO (LEXAN/POLYHARD) ESP=3MM | M2 | 778,13 | 618.05
05.06.052 | CHAPA DE POLICARBONATO COMPACTA E=4MM | M2 | 328,48 | 260.91
05.06.053 | CHAPA DE POLICARBONATO ALVEOLAR E=6MM | M2 | 158,32 | 125.75
05.06.061 | RP-02 REFORCO DE FECHADURAS PARA PORTAS (RP-02) | UN | 55,74 | 44.27
05.06.099 | COMPONENTES | MV | 383,01 | 304.22
05.50.015 | DEMOLIÇÃO DE QUADRO NEGRO TIPO GREEMBOARD INCLUINDO ENTARUGAMENTO | M2 | 4,70 | 3.73
05.50.099 | DEMOLICOES | MV | 383,01 | 304.22
05.60.001 | RETIRADA DE FOLHAS DE PORTAS OU JANELAS | UN | 9,71 | 7.71
05.60.005 | RETIRADA DE BATENTES DE ESQUADRIAS DE MADEIRA | UN | 42,10 | 33.44
05.60.010 | RETIRADA DE GUARNIÇÃO OU MOLDURAS | M | 1,35 | 1.07
05.60.017 | RETIRADA DE PORTA GIZ, INCLUSIVE SUPORTES | M | 7,76 | 6.16
05.60.050 | RETIRADA DE FECHADURAS DE EMBUTIR | UN | 9,71 | 7.71
05.60.055 | RETIRADA DE CREMONA FECHO DE ALAVANCA DE EMBUTIR,TARJETAS E FECHAD SOBREPOR | UN | 3,88 | 3.08
05.60.060 | RETIRADA DE DOBRADIÇAS | UN | 3,88 | 3.08
05.60.099 | RETIRADAS | MV | 383,01 | 304.22
05.70.001 | RECOLOCAÇÃO DE FOLHAS DE PORTA OU JANELA | UN | 78,36 | 62.24
05.70.005 | RECOLOCAÇÃO DE BATENTES DE ESQUADRIAS DE MADEIRA | UN | 47,01 | 37.34
05.70.010 | RECOLOCAÇÃO DE GUARNIÇÃO OU MOLDURAS | M | 1,78 | 1.41
05.70.013 | RECOLOCAÇÃO DE PORTA-GIZ, INCLUINDO SUPORTES | M | 18,38 | 14.6
05.70.015 | RECOLOCAÇÃO DE FECHADURAS DE EMBUTIR | UN | 56,63 | 44.98
05.70.016 | RECOLOCAÇÃO DE CREMONA,FECHOS DE ALAVANCA EMBUTIR,TARJETAS E FECHADURAS SOBREPOR | UN | 45,95 | 36.5
05.70.017 | RECOLOCAÇÃO DE DOBRADICAS | UN | 6,05 | 4.81
05.70.099 | RECOLOCACAO DE ELEM DE MADEIRA/COMPONENTES | MV | 383,01 | 304.22
05.80.001 | PORTA MADEIRA COMPENS LISA P/ PINTURA | M2 | 104,04 | 82.64
05.80.002 | PORTA MADEIRA COMPENS LISA COM VISOR | M2 | 292,13 | 232.03
05.80.003 | PORTA MADEIRA ALMOFADADA | M2 | 258,78 | 205.54
05.80.004 | PORTA MADEIRA MACHO-FEMEA | M2 | 248,07 | 197.04
05.80.005 | PORTA TIPO VENEZIANA | M2 | 377,55 | 299.88
05.80.006 | FOLHA DE PORTA LISA DE 22 MM PARA ARMARIOS | M2 | 341,94 | 271.6
05.80.011 | JANELA MADEIRA GUILHOTINA: FOLHA | M2 | 198,88 | 157.97
05.80.015 | BANDEIRA P/ PORTA MADEIRA COMPENS LISA P/ PINTURA | M2 | 91,50 | 72.68
05.80.020 | BATENTE DE MADEIRA PARA PORTAS DE 1 FL SEM BANDEIRA | CJ | 146,46 | 116.33
05.80.021 | BATENTE DE MADEIRA PARA PORTAS DE 1 FOLHA COM BANDEIRA | CJ | 146,96 | 116.73
05.80.022 | BATENTE DE MADEIRA PARA PORTA DE 2 FLS SEM BANDEIRA | CJ | 239,67 | 190.37
05.80.023 | BATENTE DE MADEIRA PARA PORTAS DE 2 FLS COM BANDEIRA | CJ | 240,31 | 190.87
05.80.025 | BATENTE DE MADEIRA PARA PORTAS DE BOX SANITARIO | CJ | 64,44 | 51.18
05.80.026 | BATENTE DE MADEIRA PARA ARMARIO | M | 31,88 | 25.32
05.80.028 | BATENTE DE MADEIRA PARA JANELAS | M | 31,59 | 25.09
05.80.030 | BATENTE METALICO - PERFIL CHAPA 14 (1,9MM) ZINCADA | M | 74,94 | 59.52
05.80.035 | GUARNICAO DE 5 CM PARA PORTA DE 1 FOLHA | CJ | 18,93 | 15.04
05.80.036 | GUARNICAO DE 5 CM PARA PORTA DE 2 FOLHAS | CJ | 28,55 | 22.68
05.80.037 | GUARNICAO MADEIRA DE 5,0CM | M | 6,92 | 5.5
05.80.038 | GUARNICAO MADEIRA DE 7,0CM | M | 7,95 | 6.31
05.80.039 | GUARNICAO MADEIRA DE 10,0CM | M | 9,25 | 7.35
05.80.040 | GUARNICAO MADEIRA DE 15,0CM | M | 13,13 | 10.43
05.80.041 | PORTA GIZ, INCLUSIVE SUPORTES | M | 109,06 | 86.62
05.80.042 | LOUSA QUADRICULADA L=4.61M MOD. LG-01 | UN | 1186,67 | 942.55
05.80.043 | CHAPA GREENBOARD DE 1,3 MM DE ESPESSURA | M2 | 95,21 | 75.62
05.80.044 | LOUSA QUADRICULADA L=2.55M MOD. LG-02 | UN | 616,45 | 489.63
05.80.045 | LOUSA EM ARGAMASSA L=4.61M MOD. LG-03 | UN | 1044,46 | 829.59
05.80.047 | QUADRO NEGRO EM MASSA - COMPLETO | M2 | 188,82 | 149.98
05.80.070 | FECHADURA COMPLETA, CILINDRICA DE EMBUTIR | JG | 197,26 | 156.68
05.80.071 | FECHADURA COMPLETA, TIPO GORGE DE EMBUTIR | JG | 126,99 | 100.87
05.80.072 | FECHADURA COMPL TIPO TARGETA DE SOBREPOR C/VISOR "LIVRE-OCUPADO" | JG | 100,96 | 80.19
05.80.073 | FECHADURA DE SOBREPOR CILINDRICA PARA PORTOES | UN | 130,63 | 103.76
05.80.080 | DOBRADICA DE 3 1/2" X 3" CROMADO, COM EIXO E BOLA DE LATAO | UN | 18,18 | 14.44
05.80.081 | DOBRADICA DE 3 1/2" X 3" EM ACO LAMINADO | UN | 14,84 | 11.79
05.80.082 | DOBRADICA FERRO CROMADO COM PINO E BOLAS DE FERRO 3" X 2 1/2" | UN | 17,40 | 13.82
05.80.083 | DOBRADICA DE 3" X 2 1/2" EM ACO LAMINADO | UN | 17,40 | 13.82
05.80.085 | FECHADURA TETRA COMPLETA ESPELHO REDONDO CROMADO | UN | 114,74 | 91.14
05.80.086 | CREMONA COMPLETO | JG | 194,14 | 154.2
05.80.087 | VARETA PARA CREMONA | M | 28,43 | 22.58
05.80.090 | BORBOLETA PARA JANELAS | PR | 16,25 | 12.91
05.80.091 | FECHO TIPO UNHO DE EMBUTIR DE 10 CM | UN | 17,74 | 14.09
05.80.092 | FECHO TIPO UNHO DE EMBUTIR DE 22 CM | UN | 78,15 | 62.07
05.80.093 | FECHO TIPO UNHO DE EMBUTIR DE 40 CM | UN | 153,87 | 122.22
05.80.094 | DOBRADICA FERRO CROM C/ PINO BOLAS ANEIS FERRO 3 1/2"X3" | UN | 15,33 | 12.18
05.80.095 | FECHADURA CILINDRICA COMPLETO (FECHAD ROSETA MACAN) | UN | 197,26 | 156.68
05.80.099 | SERVICOS DE ELEMENTOS DE MADEIRA/COMPONENTES | MV | 383,01 | 304.22
05.81.001 | PORTA MADEIRA COMPENS LISA P/ VERNIZ 72X210CM | UN | 206,41 | 163.95
05.81.002 | PORTA MADEIRA COMPENS LISA P/ VERNIZ 82X210CM | UN | 206,49 | 164.01
05.81.003 | PORTA MADEIRA COMPENS LISA P/ VERNIZ 92X210CM | UN | 220,97 | 175.51
05.81.005 | PORTA MADEIRA COMPENS LISA P/ PINTURA 72X210CM | UN | 178,04 | 141.41
05.81.006 | PORTA MADEIRA COMPENS LISA P/ PINTURA 82X210CM | UN | 178,15 | 141.5
05.81.007 | PORTA COMPENS LISA MADEIRA P/ PINTURA 92X210CM | UN | 194,15 | 154.21
05.81.025 | PORTA MADEIRA MACHO-FEMEA 72X210CM | UN | 418,20 | 332.17
05.81.026 | PORTA MADEIRA MACHO-FEMEA 82X210CM | UN | 418,20 | 332.17
05.81.027 | PORTA MADEIRA MACHO-FEMEA 92X210CM | UN | 438,83 | 348.55
05.81.032 | PORTA DE ARMARIO SOB PIA TIPO VENEZIANA - DE ABRIR | M2 | 596,69 | 473.94
05.81.033 | PORTA DE ARMARIO SOB PIA TIPO VENEZIANA - DE CORRER | M2 | 546,14 | 433.79
05.81.034 | PORTA DE ARMARIO SOB PIA REVEST LAMINADO FENOL-MELAMINICO - DE ABRIR | M2 | 511,89 | 406.58
05.81.035 | PORTA DE ARMARIO SOB PIA REVEST LAMINADO FENOL-MELAMINICO - DE CORRER | M2 | 461,34 | 366.43
05.81.047 | FECHADURAS E FECHOS PARA PORTAS INT WC - TARGETA LATAO LIVRE-OCUPADO | CJ | 87,07 | 69.16
05.81.048 | ESPELHOS RET 200 X 50 MM PESO MINIMO 170 G | PR | 76,63 | 60.87
05.81.055 | JANELA VENEZIANA MOD. JM-01 | UN | 642,81 | 510.57
05.81.056 | CHAPA LAMINADO MELAMINICO ACAB TEXTURIZADO E=1MM | M2 | 61,15 | 48.57
05.81.057 | JANELAS DE MADEIRA TIPO GUILHOTINA - COM VENEZIANAS | M2 | 533,91 | 424.07
05.81.060 | FERRAGEM PORTAS EXTERNAS 1 FOLHA - COM DOBRAD DE FERRO POLIDO | CJ | 323,23 | 256.74
05.81.065 | FERRAGEM PORTINHOLAS ARMARIO SOB PIA - COM 2 FOLHAS DE CORRER | CJ | 95,97 | 76.23
05.81.070 | CADEADO DE LATAO COM CILINDRO - TRAVA DUPLA DE 25 MM | UN | 12,70 | 10.09
05.81.071 | CADEADO DE LATAO COM CILINDRO - TRAVA DUPLA DE 35 MM | UN | 19,16 | 15.22
05.81.072 | CADEADO DE LATAO COM CILINDRO - TRAVA DUPLA DE 45 MM | UN | 24,94 | 19.81
05.81.073 | CADEADO DE LATAO COM CILINDRO - TRAVA DUPLA DE 50 MM | UN | 28,63 | 22.74
05.81.076 | CADEADO DE LATAO C/ CILINDRO-TRAVA DUPLA DE 30MM - PESO MIN 110G | UN | 14,78 | 11.74
05.81.080 | PORTA CADEADO EM FERRO PINTADO - DE 60MM - PESO MIN 25G | UN | 7,42 | 5.89
05.81.081 | PORTA CADEADO EM FERRO PINTADO - DE 90MM - PESO MIN 115G | UN | 10,35 | 8.22
05.81.082 | PORTA CADEADO EM FERRO PINTADO - DE 110MM - PESO MIN 135G | UN | 10,93 | 8.68
05.81.099 | RECOLOCACOES DE ELEM DE MADEIRA/COMPONENTES | MV | 383,01 | 304.22
05.82.010 | TAMPO DE PIA EM GRANITO E=2CM | M | 259,34 | 205.99
05.82.099 | SERVICOS DE ELEMENTOS DE MADEIRA/COMPONENTES | MV | 383,01 | 304.22
06.01.001 | EF-01 ESQUADRIA DE FERRO 90X60CM | UN | 339,19 | 269.41
06.01.002 | EF-02 ESQUADRIA DE FERRO 90X120CM | UN | 657,39 | 522.15
06.01.003 | EF-03 ESQUADRIA DE FERRO 90X150CM | UN | 800,50 | 635.82
06.01.004 | EF-04 ESQUADRIA DE FERRO 180X60CM | UN | 646,26 | 513.31
06.01.005 | EF-05 ESQUADRIA DE FERRO 180X120CM | UN | 1350,99 | 1073.07
06.01.006 | EF-06 ESQUADRIA DE FERRO 180X150CM | UN | 1569,96 | 1246.99
06.01.013 | EF-13 ESQUADRIA DE FERRO 90X90CM | UN | 496,67 | 394.5
06.01.014 | EF-14 ESQUADRIA DE FERRO 180X90CM | UN | 1026,84 | 815.6
06.01.015 | EF-15 ESQUADRIA DE FERRO / VENTILACAO CRUZADA H=30 A 45CM | M2 | 521,78 | 414.44
06.01.016 | EF-16 ESQUADRIA DE FERRO FIXA L=90CM | UN | 1558,11 | 1237.58
06.01.017 | EF-17 ESQUADRIA DE FERRO FIXA L=180CM | UN | 2831,71 | 2249.17
06.01.019 | EF-18 ESQUADRIA DE FERRO / VENTILACAO PERMANENTE L=90X60CM | UN | 332,21 | 263.87
06.01.020 | EF-19 ESQUADRIA DE FERRO VENTILACAO PERMANENTE L=180X60CM | UN | 593,50 | 471.41
06.01.022 | EF-20 ESQUADRIA DE FERRO 180X180CM | UN | 1753,27 | 1392.59
06.01.023 | EF-21 ESQUADRIA DE FERRO 180X210CM | UN | 2070,54 | 1644.59
06.01.024 | EF-22 ESQUADRIA DE FERRO COM BASCULANTE L=90CM | UN | 1662,27 | 1320.31
06.01.025 | CAIXILHOS DE FERRO -BASCULANTES | M2 | 582,76 | 462.88
06.01.026 | CAIXILHOS DE FERRO -FIXOS | M2 | 530,90 | 421.68
06.01.027 | CAIXILHOS DE FERRO -FIXO COM VENTILACAO PERMANENTE | M2 | 548,89 | 435.97
06.01.028 | EF-23 ESQUADRIA DE FERRO COM BASCULANTE L=180CM | UN | 3101,84 | 2463.73
06.01.037 | EF-24 ADAPTADO ESQUADRIA DE FERRO 1,00X1,00 | M2 | 1150,99 | 914.21
06.01.040 | EF-24 ESQ FERRO VENEZIANA DA CAIXA DO ELEVADOR (0.80X0.40M) | UN | 374,63 | 297.56
06.01.041 | EF-25 ESQ DE FERRO VENTILACAO CRUZADA (H=60 A 80CM) | M2 | 432,87 | 343.82
06.01.042 | EF-26 ESQ DE FERRO VENTILACAO CRUZADA (180X65CM) | UN | 585,04 | 464.69
06.01.043 | EF-27 ESQ DE FERRO VENTILACAO CRUZADA (180X75CM) | UN | 653,61 | 519.15
06.01.044 | EF-28 ESQUADRIA DE FERRO 90X180CM | UN | 977,02 | 776.03
06.01.047 | EF-29 ESQUADRIA DE FERRO 90X210CM | UN | 1140,23 | 905.66
06.01.048 | EF-30 ESQUADRIA DE FERRO PARA DUTO EXAUSTOR DE CAPELA | M2 | 687,55 | 546.11
06.01.049 | EV-01 ESQUADRIA VENEZIANA DE ACO (1,20X2,00 M) | UN | 861,17 | 684.01
06.01.062 | EA-13 JANELA DE ALUMINIO - 1,80 X 1,50 M | UN | 2064,82 | 1640.05
06.01.063 | EA-14 JANELA DE ALUMINIO - 1,80 X 1,20 M | UN | 1669,26 | 1325.86
06.01.064 | EA-15 JANELA DE ALUMINIO - 1,80 X 0,60 M | UN | 878,58 | 697.84
06.01.065 | EA-16 JANELA DE ALUMINIO (0,90X0,90M) | UN | 562,92 | 447.12
06.01.066 | EA - 17 JANELA DE ALUMINIO (1,80 X0,90 M) | UN | 1018,89 | 809.29
06.01.067 | EA-18 JANELA DE ALUMINIO (VENTILACAO CRUZADA) L= 180 CM | M2 | 670,94 | 532.92
06.01.072 | CAIXILHOS DE ALUMINIO -BASCULANTES | M2 | 724,47 | 575.43
06.01.075 | CAIXILHOS DE ALUMINIO -FIXO | M2 | 679,87 | 540.01
06.01.080 | VENEZIANA INDUSTRIAL -ALETAS PVC MONTANTES ACO GALVANIZADO REF 100 | M2 | 211,34 | 167.86
06.01.081 | VENEZIANA INDUSTRIAL-ALETAS FIBRA DE VIDRO MONTANTES ACO GALV REF 100 | M2 | 160,98 | 127.86
06.01.082 | VENEZIANA INDUSTRIAL-ALETAS PVC MONTANTES ACO PRE-PINTADO REF 100 | M2 | 173,57 | 137.86
06.01.083 | VENEZIANA INDUSTRIAL-ALETAS FIBRA VIDRO MONTANTES ACO PRE-PINT REF 100 | M2 | 186,16 | 147.86
06.01.084 | VENEZIANA INDUSTRIAL-ALETAS PVC MONTANTE ALUMINIO ANODIZADO REF 100 | M2 | 198,75 | 157.86
06.01.085 | VENEZIANA INDUSTRIAL-ALETAS FIBRA VIDRO MONTANTES ALUM ANODIZ REF 100 | M2 | 211,34 | 167.86
06.01.086 | VENEZIANA INDUSTRIAL-ALETAS PVC/MONTANTES ACO GALVANIZADO/REF.50 | M2 | 312,06 | 247.86
06.01.087 | VENEZIANA INDUSTRIAL-ALETAS PVC/MONTANTES ALUM. ANODIZADO/REF.50 | M2 | 198,75 | 157.86
06.01.099 | SERVICOS EM ELEMENTOS METALICOS/COMPONENTES | MV | 383,01 | 304.22
06.02.001 | PC-01 PORTA CORTA-FOGO P90 L=90CM COMPLETA | UN | 1589,77 | 1262.72
06.02.010 | PF-11 PORTA/JANELA DE FERRO 180X260CM | UN | 3861,05 | 3066.76
06.02.013 | PF-20 PORTA DE FERRO COM BANDEIRA L=180CM | UN | 4082,34 | 3242.53
06.02.015 | PF-15 PORTA EM CHAPA DE FERRO (L=82 CM) | UN | 1352,79 | 1074.5
06.02.016 | PF-16 PORTA EM CHAPA DE FERRO (L=92 CM) | UN | 1466,04 | 1164.45
06.02.017 | PF-17 PORTA EM CHAPA DE FERRO L=102CM | UN | 1651,78 | 1311.98
06.02.019 | PF-19 PORTA DE FERRO P/ RESERVATORIO - GALVANIZADA | UN | 1914,88 | 1520.95
06.02.020 | PORTA DE FERRO (TIPO PF-11) | M2 | 852,84 | 677.39
06.02.025 | PAINEL FIXO EM CH.PERFURADA (E=1,5MM D=1/2" AA 45%) | M2 | 450,31 | 357.67
06.02.026 | PF-23 PORTA DE FERRO C/ BANDEIRA EM CHAPA PERFURADA L=140CM | UN | 2930,28 | 2327.47
06.02.028 | PF-21 PORTA DE FERRO COM BANDEIRA EM CHAPA PERFURADA L=102CM | UN | 2229,32 | 1770.71
06.02.029 | PF-22 PORTA DE FERRO C/ BANDEIRA EM CHAPA PERFURADA L=82CM | UN | 1895,64 | 1505.67
06.02.043 | PF-24 PORTA EM CHAPA DE FERRO GALVANIZADO L=82CM | UN | 1983,13 | 1575.16
06.02.044 | PF-25 PORTA EM CHAPA DE FERRO GALVANIZADO L=140CM | UN | 3337,58 | 2650.98
06.02.045 | PF-26 PORTA DE FERRO C/BANDEIRA PARA HALL ELEVADOR L=90CM | UN | 2322,69 | 1844.87
06.02.046 | PF-27 PORTA DE FERRO 90X215CM | UN | 1597,93 | 1269.21
06.02.047 | PF-28 PORTA DE FERRO COM BANDEIRA 90X260CM | UN | 1895,50 | 1505.56
06.02.048 | PF-29 PORTA DE FERRO COM BANDEIRA EM CHAPA PERFURADA 90X260CM | UN | 1988,68 | 1579.57
06.02.049 | PF-30 PORTA EM CHAPA DE AÇO C/VENT.PERM (L=140CM) | UN | 2569,36 | 2040.79
06.02.050 | PF-31 PORTA EM CH.DE AÇO COM VENT.PERM.(L=82CM) | UN | 1484,80 | 1179.35
06.02.052 | PORTA DE ENROLAR EM GRADES RETANGULARES | M2 | 372,73 | 296.05
06.02.053 | PF-32 PORTA EM CHAPA DE AÇO 82X210CM C/VENTILAÇÃO | UN | 2278,19 | 1809.52
06.02.054 | PF-33 PORTA EM CHAPA DE ACO 180X215CM | UN | 3750,90 | 2979.27
06.02.055 | PORTA EM CHAPA DE FERRO GALVANIZADO (TIPO PF-24) | M2 | 1152,06 | 915.06
06.02.060 | PT-38 PORTAO EM GRADIL ELETROFUNDIDO (345X230CM) | UN | 5751,62 | 4568.4
06.02.061 | PT-39 PORTAO EM GRADIL ELETROFUNDIDO (165X230CM) | UN | 3196,78 | 2539.14
06.02.062 | PT-40 BANDEIRA EM GRADIL ELETROFUNDIDO | M2 | 660,33 | 524.49
06.02.063 | PORTÃO EM GRADIL ELETROFUNDIDO | M2 | 722,67 | 574
06.02.064 | PT-43 PORTAO DE CORRER EM GRADIL ELETROF (360X230CM) | UN | 5595,46 | 4444.37
06.02.065 | PT-44 PORTAO DE CORRER EM GRADIL ELETROF (720X230CM) | UN | 13700,36 | 10881.94
06.02.066 | PT-45 PORTAO DE CORRER EM GRADIL ELETROF (372X230CM) | UN | 7215,61 | 5731.22
06.02.067 | PT-46 PORTAO DE CORRER EM GRADIL ELETROF (732X230CM) | UN | 13921,85 | 11057.86
06.02.073 | PT-47 PORTÃO BASCULANTE-GRADIL ELETROFUND 705X230CM (USO INT) | UN | 7794,94 | 6191.37
06.02.074 | PT-48 PORTÃO BASCULANTE-GRADIL ELETROFUND 525X230CM (USO INT) | UN | 5373,12 | 4267.77
06.02.075 | PT-49 PORTÃO BASCULANTE-GRADIL ELETROFUND 345X230CM (USO INT) | UN | 3647,27 | 2896.96
06.02.088 | PORTÃO DE CORRER EM GRADIL ELETROFUNDIDO | M2 | 676,92 | 537.66
06.02.089 | PORTÃO BASCULANTE EM GRADIL ELETROFUNDIDO | M2 | 480,93 | 381.99
06.02.094 | ME-02 MONTANTE ESTRUTURAL VERTICAL P/ESQUADRIAS EM VÃO DE 7,20M | M | 100,48 | 79.81
06.02.095 | ME-03 MONTANTE ESTRUTURAL HORIZONTAL P/ESQUADRIAS | M | 94,54 | 75.09
06.02.099 | SERVICOS EM ELEMENTOS METALICOS/COMPONENTES | MV | 383,01 | 304.22
06.03.001 | TI-01 TAMPA DE INSPECAO - ACO | UN | 423,04 | 336.01
06.03.003 | AF-01 ALCAPAO PARA LAJE DE FORRO | UN | 483,14 | 383.75
06.03.010 | TP-03 TELA DE PROTEÇÃO ARAME GALVANIZADO ONDULADO-REQUADRO DE FERRO | M2 | 367,87 | 292.19
06.03.016 | BP-01 BARRA ANTIPANICO SIMPLES | UN | 767,76 | 609.82
06.03.017 | BP-02 BARRA ANTIPANICO DUPLA | UN | 1489,16 | 1182.81
06.03.019 | EM-05 ESCADA MARINHEIRO (GALVANIZADA) | M | 395,21 | 313.91
06.03.020 | EM-06 ESCADA DE MARINHEIRO C/GUARDA CORPO GALVANIZADA | M | 891,71 | 708.27
06.03.024 | TP-12 TELA DE PROTECAO REMOVIVEL | M2 | 439,69 | 349.24
06.03.030 | GRADE DE PROTECAO DE FERRO PINTADO - COM TELA EMERG.83/84 | M2 | 611,45 | 485.66
06.03.031 | GRADE DE PROTECAO DE FERRO PINTADO - SEM TELA EMERG.83/84 | M2 | 457,25 | 363.19
06.03.033 | GR-01 GRADE DE PROTECAO | M2 | 453,27 | 360.02
06.03.034 | GR-02 GRADE DE PROTECAO / GUICHE (122X92 CM) | UN | 354,98 | 281.95
06.03.036 | CHAPA PERFURADA GALV 14(FUROS REDONDOS E ALTERNADOS 3/8")AREA PERF 48% | M2 | 376,82 | 299.3
06.03.037 | PERFIL METALICO TUBULAR SECCAO QUADRADA 8X8CM E=3MM | M | 87,47 | 69.48
06.03.038 | PERFIL L DE FERRO 1"X1"X1/8" | M | 52,18 | 41.45
06.03.039 | TELA DE PROTEÇÃO CONTRA NIDIFICACAO DE PASSAROS | M2 | 45,06 | 35.79
06.03.040 | TELA ARAME GALVANIZADO MOSQUITEIRA CONTRA INSETOS | M2 | 285,89 | 227.08
06.03.060 | BARRA DE APOIO P/DEFICIENTES EM INOX ESCOVADO | CJ | 497,51 | 395.16
06.03.061 | CO-27 CORRIMÃO DUPLO AÇO INOX FORNECIDO E INSTALADO | M | 485,34 | 385.5
06.03.062 | CO-28 CORRIMÃO DUPLO COM MONTANTE VERTICAL AÇO INOX FORNECIDO E INSTALADO | M | 639,57 | 508
06.03.063 | CO-29 CORRIMÃO DUPLO INTERMEDIÁRIO AÇO INOX FORNECIDO E INSTALADO | M | 755,65 | 600.2
06.03.064 | CO-30 GUARDA-CORPO TUBULAR AÇO INOX FORNECIDO E INSTALADO | M | 343,19 | 272.59
06.03.067 | FQ-05 ALAMBRADO PARA QUADRA COBERTA TÉRREA (BROCA) | M | 743,39 | 590.46
06.03.068 | FQ-06 ALAMBRADO PARA QUADRA COBERTA TERREA (SAPATA) | M | 695,25 | 552.22
06.03.069 | QE-36 REDE DE PROTECAO PARA QUADRAS DE ESPORTES | M2 | 20,15 | 16
06.03.070 | QE-38 TABELA DE BASQUETE (FUNDACAO DIRETA) | UN | 6839,97 | 5432.86
06.03.071 | QE-39 TABELA DE BASQUETE (LAJE ALVEOLAR) | UN | 4128,15 | 3278.91
06.03.072 | QE-40 TABELA DE BASQUETE (PRE-LAJE TRELICADA) | UN | 4320,00 | 3431.29
06.03.073 | QE-41 TABELA DE BASQUETE (SOMENTE TRELICA - FIXACAO PAREDE/PILAR) | UN | 2319,29 | 1842.17
06.03.074 | QE-42 POSTE PARA REDE DE VOLEIBOL (FUNDACAO DIRETA) | PR | 1124,01 | 892.78
06.03.075 | QE-43 POSTE PARA REDE VOLEIBOL (LAJE ALVEOLAR) | PR | 1142,38 | 907.37
06.03.076 | QE-44 POSTE PARA REDE VOLEIBOL (PRE-LAJE TRELICADA) | PR | 1129,59 | 897.21
06.03.077 | QE-45 TRAVE DE FUTEBOL DE SALAO (FUNDACAO DIRETA) | UN | 1078,45 | 856.59
06.03.078 | QE-46 TRAVE DE FUTEBOL DE SALAO (LAJE ALVEOLAR) | UN | 1021,29 | 811.19
06.03.079 | QE-47 TRAVE DE FUTEBOL DE SALAO (PRE-LAJE TRELICADA) | UN | 1008,50 | 801.03
06.03.082 | CO-31 CORRIMÃO SIMPLES AÇO INOX FORNECIDO E INSTALADO | M | 477,66 | 379.4
06.03.083 | CO-32 CORRIMÃO SIMPLES C/ MONTANTE VERTICAL AÇO INOX FORNECIDO E INSTALADO | M | 775,66 | 616.09
06.03.084 | CO-33 CORRIMÃO SIMPLES INTERMEDIÁRIO AÇO INOX FORNECIDO E INSTALADO | M | 985,60 | 782.84
06.03.090 | CAIXILHARIA EM ALUMINIO | KG | 67,57 | 53.67
06.03.091 | CAIXILHARIA EM FERRO | KG | 24,92 | 19.79
06.03.099 | SERVICOS EM ELEMENTOS METALICOS/COMPONENTES | MV | 383,01 | 304.22
06.03.100 | CO-34 CORRIMÃO DUPLO AÇO GALVANIZADO COM PINTURA ESMALTE. | M | 259,10 | 205.8
06.03.101 | CO-35 CORRIMÃO DUPLO COM MONTANTE VERTICAL AÇO GALVANIZADO COM PINTURA ESMALTE | M | 443,95 | 352.62
06.03.102 | CO-36 CORRIMÃO DUPLO INTERMEDIÁRIO AÇO GALVANIZADO COM PINTURA ESMALTE | M | 541,57 | 430.16
06.03.103 | CO-37 CORRIMÃO SIMPLES AÇO GALVANIZADO COM PINTURA ESMALTE | M | 189,72 | 150.69
06.03.104 | CO-38 CORRIMÃO SIMPLES COM MONTANTE VERTICAL AÇO GALVANIZADO COM PINTURA ESMALTE | M | 323,97 | 257.32
06.03.105 | CO-39 CORRIMÃO SIMPLES INTERMEDIÁRIO AÇO GALVANIZADO COM PINTURA ESMALTE | M | 359,69 | 285.69
06.03.106 | CO-40 GUARDA-CORPO TUBULAR SOBRE ALVENARIA AÇO GALVANIZADO COM PINTURA ESMALTE | M | 252,11 | 200.25
06.03.107 | CO-41 GUARDA-CORPO COM CHAPA PERFURADA H=110CM AÇO GALVANIZADO COM PINTURA ESMALTE | M | 863,86 | 686.15
06.03.108 | CO-42 GUARDA-CORPO COM CHAPA PERFURADA H=130CM AÇO GALVANIZADO COM PINTURA ESMALTE | M | 971,70 | 771.8
06.50.030 | DEMOLIÇÃO DE DEGRAUS DE ESCADA DE MARINHEIRO EM GRAMPOS | UN | 3,13 | 2.49
06.50.099 | DEMOLICOES | MV | 383,01 | 304.22
06.60.001 | RETIRADA DE ESQUADRIAS METÁLICAS | M2 | 24,55 | 19.5
06.60.002 | RETIRADA DE TELA | M2 | 8,54 | 6.78
06.60.005 | RETIRADA DE BATENTES | UN | 42,10 | 33.44
06.60.050 | RETIRADA DE BRAÇO DE ALAVANCA | UN | 16,28 | 12.93
06.60.051 | RETIRADA DE ALAVANCA | UN | 13,02 | 10.34
06.60.052 | RETIRADA DE PUXADOR DE ENGATE PARA CAIXILHO DE CORRER | UN | 4,56 | 3.62
06.60.060 | RETIRADA DE ESCADA DE MARINHEIRO COM GUARDA-CORPO | M | 28,06 | 22.29
06.60.099 | RETIRADAS | MV | 383,01 | 304.22
06.70.001 | RECOLOCAÇÃO DE ESQUADRIAS METÁLICAS | M2 | 35,08 | 27.86
06.70.005 | RECOLOCAÇÃO DE BATENTES | UN | 45,60 | 36.22
06.70.020 | RECOLOCACAO DE TELA | M2 | 11,23 | 8.92
06.70.050 | RECOLOCAÇÃO DE BRAÇO DE ALAVANCA | M | 39,08 | 31.04
06.70.051 | RECOLOCAÇÃO DE ALAVANCA | UN | 35,83 | 28.46
06.70.052 | RECOLOCAÇÃO DE PUXADOR DE ENGATE PARA CAIXILHO DE CORRER | UN | 6,51 | 5.17
06.70.060 | RECOLOCAÇÃO DE ESCADA MARINHEIRO COM GUARDA CORPO | M | 28,06 | 22.29
06.70.099 | RECOLOCACOES DE ELEMENTOS METALICOS/COMPONENTES | MV | 383,01 | 304.22
06.80.001 | CAIXILHO BASCULANTE EM PERFIL DE FERRO | M2 | 582,76 | 462.88
06.80.003 | CAIXILHO FIXO EM PERFIL DE FERRO | M2 | 530,90 | 421.68
06.80.005 | CAIXILHO DE CORRER EM PERFIL DE FERRO | M2 | 423,96 | 336.74
06.80.008 | FOLHA PARA CAIXILHO DE CORRER EM PERFIL DE FERRO | M2 | 175,57 | 139.45
06.80.009 | CAIXILHO MAXIMAR DE FERRO | M2 | 446,39 | 354.56
06.80.019 | PORTA PANTOGRAFICA | M2 | 616,96 | 490.04
06.80.020 | PORTA DE ENROLAR EM TIRAS ARTICULADAS | M2 | 377,37 | 299.74
06.80.021 | PORTA DE ENROLAR EM GRADES RETANGULARES | M2 | 342,81 | 272.29
06.80.023 | PORTAO DE 1 FOLHA DE TUBOS E TELA GALVANIZADOS COM PORTA CADEADO | M2 | 468,52 | 372.14
06.80.025 | PORTAO DE 2 FOLHAS DE TUBO E TELA GALVANIZADOS COM PORTA CADEADO | M2 | 422,06 | 335.23
06.80.029 | TELA DE PROTEC P/CAIXILHO C/REQ DE PERFIL DE FERRO E TELA ARAME GALV | M2 | 172,84 | 137.28
06.80.033 | CHAPA DE FERRO N 14, INCLUSIVE SOLDAGEM | M2 | 189,06 | 150.17
06.80.035 | ALCAPAO EM CHAPA DE FERRO COM PORTA CADEADO | M2 | 223,74 | 177.71
06.80.043 | BRACO DE ALAVANCA DE FERRO | M | 42,46 | 33.73
06.80.044 | ALAVANCA PARA CAIXILHO BASCULANTE | UN | 39,28 | 31.2
06.80.045 | PUXADORES DE ENGATE EM LATAO CROMADO PARA CAIXILHO DE CORRER | UN | 69,10 | 54.88
06.80.046 | CADEADO E PORTA CADEADO | UN | 31,69 | 25.17
06.80.049 | LUBRIFICACAO DE CAIXILHO E TROCA DE REBITES | M2 | 8,61 | 6.84
06.80.050 | FERRO TRABALHADO (CAIXILHO) | KG | 24,92 | 19.79
06.80.082 | CAIXILHO FIXO EM ALUMINIO ANODIZADO | M2 | 662,32 | 526.07
06.80.084 | CAIXILHO DE CORRER EM ALUMINIO ANODIZADO | M2 | 166,52 | 132.26
06.80.086 | FOLHA PARA CAIXILHO DE CORRER EM ALUMINIO ANODIZADO | M2 | 429,98 | 341.53
06.80.088 | CAIXILHO MAXIMAR EM ALUMINIO ANODIZADO | M2 | 753,15 | 598.21
06.80.094 | BRACO DE ALAVANCA DE ALUMINIO | M | 42,91 | 34.08
06.80.096 | PUXADOR DE ENGATE DE ALUMINIO TIPO "BICO DE PAPAGAIO" | UN | 12,87 | 10.22
06.80.099 | SERVICOS EM ELEMENTOS METALICOS/COMPONENTES | MV | 383,01 | 304.22
07.01.001 | EM TESOURAS PARA TELHAS CERAMICAS - VAOS ATE 7.00 M | M2 | 110,46 | 87.74
07.01.002 | EM TESOURAS PARA TELHAS CERAMICAS - VAOS DE 7.01 A 10.00 M | M2 | 116,95 | 92.89
07.01.003 | EM TESOURAS PARA TELHAS CERAMICAS - VAOS DE 10.01 A 13.00 M | M2 | 123,45 | 98.05
07.01.004 | EM TESOURAS PARA TELHAS CERAMICAS - VAOS DE 13.01 A 18.00 M | M2 | 134,27 | 106.65
07.01.010 | EM TESOURAS PARA TELHAS OND CIM-AM/AL/PLAST - VAOS ATE 7,00 M | M2 | 80,02 | 63.56
07.01.011 | EM TESOURAS PARA TELHAS OND CIM-AM/AL/PLAST - VAOS DE 7.01 A 10,00 M | M2 | 86,51 | 68.71
07.01.012 | EM TESOURAS PARA TELHAS OND CIM-AM/AL/PLAST - VAOS DE 10.01 A 13,00 M | M2 | 93,01 | 73.88
07.01.013 | EM TESOURAS PARA TELHAS OND CIM-AM/AL/PLAST - VAOS DE 13,01 A 18,00 M | M2 | 101,65 | 80.74
07.01.025 | EM TERCAS PARA TELHAS CERAMICAS | M2 | 60,62 | 48.15
07.01.026 | EM TERCAS PARA TELHAS DE CIM-AM/AL/PLAST | M2 | 17,96 | 14.27
07.01.027 | EM TERCAS PARA TELHAS TRAPEZOIDAIS | M2 | 12,94 | 10.28
07.01.098 | PECAS DE MADEIRA MACICA | M3 | 3803,42 | 3020.98
07.01.099 | ESTRUTURAS DE COBERTURA | MV | 383,01 | 304.22
07.02.001 | FORNECIMENTO DE EST MET - ACO ESTRUTURAL ASTM OU ABNT - NAO PATINAVEL | KG | 13,63 | 10.83
07.02.003 | FORNEC DE ESTR METALICA ACO ASTM A709/A588 (RESIST A CORROSAO) | KG | 14,62 | 11.61
07.02.010 | MONTAGEM DE ESTRUTURA METALICA | KG | 3,41 | 2.71
07.02.099 | ESTRUTURAS DE COBERTURA | MV | 383,01 | 304.22
07.03.001 | TELHAS DE BARRO FRANCESA | M2 | 59,24 | 47.05
07.03.002 | TELHAS DE BARRO PAULISTA | M2 | 107,40 | 85.31
07.03.003 | TELHAS DE BARRO PLAN | M2 | 82,34 | 65.4
07.03.004 | TELHA DE BARRO ROMANA | M2 | 50,91 | 40.44
07.03.005 | TELHA DE BARRO PORTUGUESA | M2 | 51,31 | 40.75
07.03.006 | TELHA DE BARRO COLONIAL | M2 | 85,66 | 68.04
07.03.023 | TELHA TECNOLOGIA CRFS MODULAR E=8MM | M2 | 93,63 | 74.37
07.03.024 | TELHA TECNOLOGIA CRFS TRAPEZOIDAL 44CM E=8MM | M2 | 82,00 | 65.13
07.03.027 | TELHA TECNOLOGIA CRFS TRAPEZOIDAL 90CM E=8MM | M2 | 76,76 | 60.97
07.03.029 | TELHA DE ALUMINIO ONDULADA ACAB. NATURAL E=0,7MM | M2 | 61,29 | 48.68
07.03.030 | TELHA DE ALUMINIO TRAPEZOIDAL ACAB. NATURAL E=0,5MM | M2 | 45,05 | 35.78
07.03.031 | TELHA DE ALUMINIO TRAPEZOIDAL ACAB. NATURAL E=0,7MM | M2 | 58,32 | 46.32
07.03.032 | TELHA DE POLIESTER (PERFIL DA ONDULADA ALUMINIO) - E=1,2MM | M2 | 66,10 | 52.5
07.03.035 | TELHA DE POLIESTER (PERFIL DA TRAPEZOIDAL ALUMINIO) - E=1,2MM | M2 | 67,09 | 53.29
07.03.036 | TELHA TECNOLOGIA CRFS MAXIPLAC H=125MM E=8MM | M2 | 59,46 | 47.23
07.03.051 | TELHA CALANDRADA ACO GALVANIZADA PINTADA 1 FACE OND E=0,80MM | M2 | 119,03 | 94.54
07.03.052 | TELHA DE ACO GALV PINT 1 FACE PO OU COIL-COATING ONDULADA E=0,65MM | M2 | 74,02 | 58.79
07.03.054 | TELHA ACO GALV PINT 1 FACE PO/COIL-COATING TRAPEZ E=0,65MM H ATE 40MM | M2 | 72,58 | 57.65
07.03.056 | TELHA ACO GALV PINT 1 FACE PO/COIL-COATING TRAPEZ E=0,65MM H=100MM | M2 | 84,66 | 67.24
07.03.057 | TELHA DE ACO GALV PINT 1 FACE PO OU COIL-COATING ONDULADA E=0.8MM | M2 | 84,27 | 66.93
07.03.060 | TELHA DE POLIESTER (PERFIL DA ONDULADA FIBROCIMENTO) | M2 | 63,36 | 50.33
07.03.061 | TELHA DE POLIESTER (PERFIL DA CANALETE 49/KALHETA) | M2 | 68,04 | 54.04
07.03.062 | TELHA DE POLIESTER (PERFIL DA CANALETA 90/KACHETAO) | M2 | 107,82 | 85.64
07.03.063 | TELHA DE POLIESTER (PERFIL DA MAXIPLAC) | M2 | 70,80 | 56.24
07.03.064 | TELHA DE POLIESTER (PERFIL DA ONDULADA ACO) - E=1,2MM | M2 | 60,55 | 48.09
07.03.065 | TELHA DE POLIESTER (PERFIL DA TRAPEZOIDAL ACO H ATE 40MM) - E=1,2MM | M2 | 61,73 | 49.03
07.03.066 | TELHA DE POLIESTER (PERFIL DA TRAPEZOIDAL ACO H=100MM) - E=1,2MM | M2 | 88,11 | 69.98
07.03.067 | TELHA DE POLIESTER (PERFIL DA ONDULADA CRFS) - E=1,2MM | M2 | 66,50 | 52.82
07.03.068 | TELHA ACO GALV PINT 1 FACE PO/COIL-COATING TRAPEZ E=0,8MM H=40MM | M2 | 84,88 | 67.42
07.03.069 | TELHA ACO GALV PINT 1 FACE PO/COIL-COATING TRAPEZ E=0,8MM H=100MM | M2 | 92,59 | 73.54
07.03.071 | TELHA DE ACO GALV.ACAB. NATURAL OND.E=0,65MM | M2 | 64,66 | 51.36
07.03.072 | TELHA DE ACO GALV.ACAB. NATURAL OND.E=0,8MM | M2 | 76,46 | 60.73
07.03.075 | TELHA DE ACO GALV. ACAB.NATURAL TRAPEZ.E=0,65MM H= ATÉ40,0MM | M2 | 64,06 | 50.88
07.03.076 | TELHA DE ACO GALV.ACAB.NATURAL TRAPEZ. E=0,65MM H=100,0MM | M2 | 68,88 | 54.71
07.03.077 | TELHA DE ACO GALV.ACAB.NATURAL TRAPEZ. E=0,8MM H=40,0MM | M2 | 77,01 | 61.17
07.03.078 | TELHA DE ACO GALV.ACAB.NATURAL TRAPEZ.E=0,8MM H=100,0MM | M2 | 81,62 | 64.83
07.03.079 | TELHA ACO GALV AUTO PORTANTE ACAB NATURAL E=0,8MM H=180MM | M2 | 77,79 | 61.79
07.03.080 | TELHA CALANDRADA ACO GALV PINT 1 FACE PO/COIL-COATING OND E=0,65MM | M2 | 94,81 | 75.31
07.03.086 | TELHA ACO GALV AUTO PORTANTE ACAB NATURAL E=0,8MM H=260MM | M2 | 76,84 | 61.03
07.03.088 | TELHA ACO GALV AUTOPORTANTE SAND LA DE ROCHA ACAB NAT E=0,8MM H=260MM | M2 | 168,03 | 133.46
07.03.089 | TELHA ACO GALV AUTOPORTANTE SAND LA DE ROCHA ACAB NAT E=0,8MM H=180MM | M2 | 190,23 | 151.1
07.03.090 | TELHA TECNOLOGIA CRFS ONDULADA E=6MM | M2 | 32,10 | 25.5
07.03.091 | TELHA TECNOLOGIA CRFS ONDULADA E=8MM | M2 | 40,89 | 32.48
07.03.097 | TELHA ACO GALV TRAP SAND POLIURETANO PINT 1 FACE CHAPA 0,5MM E=30MM | M2 | 142,80 | 113.42
07.03.098 | TELHA ACO GALV TRAP SAND POLIURETANO PINT 1 FACE CHAPA 0,5MM E=50MM | M2 | 164,66 | 130.79
07.03.099 | COBERTURAS | MV | 383,01 | 304.22
07.04.001 | CUMEEIRA E ESPIGAO EMBOCADOS PARA TELHA DE BARRO FRANCESA | M | 23,83 | 18.93
07.04.007 | CUMEEIRA NORMAL P/ TELHA TECNOLOGIA CRFS ONDULADA | M | 35,38 | 28.1
07.04.008 | CUMEEIRA ARTICULADA P/ TELHA TECNOLOGIA CRFS ONDULADA | M | 48,60 | 38.6
07.04.009 | CUMEEIRA SHED P/ TELHA TECNOLOGIA CRFS ONDULADA | M | 30,59 | 24.3
07.04.018 | CUMEEIRA SHED PARA TELHA DE ALUMINIO TRAPEZOIDAL | M | 48,41 | 38.45
07.04.019 | ESPIGAO NORMAL P/ TELHA TECNOLOGIA CRFS ONDULADA | M | 31,48 | 25
07.04.026 | TELHA DE VENTILACAO P/ TELHA TECNOLOGIA CRFS ONDULADA | UN | 127,25 | 101.07
07.04.028 | TELHA DE CLARABOIA P/ TELHA TECNOLOGIA CRFS ONDULADA | UN | 151,28 | 120.16
07.04.029 | ARESTA P/ TELHA TECNOLOGIA CRFS ONDULADA | M | 32,10 | 25.5
07.04.031 | CUMEEIRA SHED PARA TELHA DE ALUMINIO ONDULADA ACAB. NATURAL | M | 45,32 | 36
07.04.032 | CUMEEIRA PARA TELHA DE ALUMINIO ONDULADA ACAB. NATURAL E=0,8MM | M | 52,52 | 41.72
07.04.033 | CUMEEIRA PARA TELHA DE ALUMINIO TRAPEZOIDAL ACAB. NATURAL E=0,8MM | M | 49,94 | 39.67
07.04.034 | CUMEEIRA ACO PINT PO/COIL-COATING PERFIL OND/TRAP E=0,65MM H ATE 40MM | M | 74,02 | 58.79
07.04.035 | CUMEEIRA DE ACO PINT PO OU COIL-COATING LISA OU LISA DENTADA E=0.5MM | M2 | 47,00 | 37.33
07.04.036 | DOMOS P/ VENTILACAO P/ TELHA TECNOLOGIA CRFS ONDULADA | UN | 207,25 | 164.61
07.04.037 | CUMEEIRA ACO GALV PINT PO/COIL-COATING PERFIL TRAPEZ H=100MM E=0,65MM | M | 88,10 | 69.98
07.04.039 | RUFO P/ TELHA TECNOLOGIA CRFS ONDULADA | M | 26,61 | 21.14
07.04.040 | CUMEEIRA DE ACO NATURAL LISA OU LISA DENTADA E=0,5MM | M | 39,17 | 31.11
07.04.041 | CUMEEIRA DE ACO NATURAL PERFIL ONDUL OU TRAP E=0,65MM H ATE 40MM | M | 68,07 | 54.07
07.04.042 | CUMEEIRA DE ACO GALV NATURAL PERFIL TRAP E=0,5MM H=100MM | M | 67,82 | 53.87
07.04.044 | RUFO DE ACO NATURAL SIMPLES E=0,5MM | M | 19,44 | 15.44
07.04.045 | RUFO LISO DE ACO GALV NATURAL E=0,65MM CORTE ATE 300MM | M | 40,20 | 31.93
07.04.047 | RUFO LISO DE ACO GALV NATURAL E=0,65MM CORTE ATE 400MM | M | 37,63 | 29.89
07.04.048 | RUFO LISO DE ACO GALV NATURAL E=0,65MM CORTE ATE 600MM | M | 47,70 | 37.89
07.04.049 | RUFO LISO DE ACO GALV NATURAL E=0,65MM CORTE ACIMA DE 600MM | M | 64,70 | 51.39
07.04.051 | RUFO LISO DE ALUMINIO ACAB. NATURAL E=0,8MM CORTE 0,16M | M | 31,67 | 25.15
07.04.052 | RUFO LISO DE ALUMINIO ACAB. NATURAL E=O,8MM CORTE 0,25M | M | 36,20 | 28.75
07.04.053 | RUFO LISO DE ALUMINIO ACAB. NATURAL E=0,8MM CORTE 0,33M | M | 46,15 | 36.66
07.04.054 | RUFO LISO DE ALUMINIO ACAB. NATURAL E=0,8MM CORTE 0,50M | M | 79,42 | 63.08
07.04.055 | RUFO LISO DE ALUMINIO ACAB. NATURAL E=0,8MM CORTE 1,00M | M | 128,79 | 102.3
07.04.057 | RUFO DENTADO ACO GALV NATURAL E=0,65MM CORTE ATE 300MM | M | 34,10 | 27.08
07.04.058 | RUFO DENTADO ACO GALV NATURAL E=0,65MM CORTE ATE 400MM | M | 39,12 | 31.07
07.04.059 | RUFO DENTADO ACO GALV NATURAL E=0,65MM CORTE ATE 600MM | M | 49,83 | 39.58
07.04.061 | DOMO DE ACRILICO COM CAIXILHO DE ALUMINIO | M2 | 514,76 | 408.86
07.04.065 | RUFO DENTADO ACO GALV NATURAL E=0,65MM CORTE ACIMA DE 600MM | M | 69,44 | 55.15
07.04.077 | RUFO DENTADO ACO GALV PINT PO/COIL-COATING E=0,65MM CORTE ATE 300MM | M | 45,57 | 36.2
07.04.078 | RUFO DENTADO ACO GALV PINT PO/COIL-COATING E=0,65MM CORTE ATE 400MM | M | 57,53 | 45.69
07.04.079 | RUFO DENTADO ACO GALV PINT PO/COIL-COATING E=0,50MM CORTE ATE 300MM | M | 39,26 | 31.18
07.04.080 | RUFO DENTADO ACO GALV PINT PO/COIL-COATING E=0,50MM CORTE ATE 400MM | M | 49,39 | 39.23
07.04.081 | RUFO DENTADO ACO GALV PINT PO/COIL-COATING E=0,50MM CORTE ATE 600MM | M | 83,18 | 66.07
07.04.082 | RUFO DENTADO ACO GALV PINT PO/COIL-COATING E=0,50MM CORTE ACIMA 600MM | M | 118,86 | 94.41
07.04.083 | RUFO DENTADO ACO GALV PINT PO/COIL-COATING E=0,65MM CORTE ATE 600MM | M | 95,17 | 75.59
07.04.085 | RUFO DE ACO PINTADO PO OU COIL-COATING SIMPLES E=0,5MM | M2 | 20,04 | 15.92
07.04.086 | RUFO LISO ACO GALV PINT PO OU COIL-COATING E=0,65MM CORTE ATE 300MM | M | 42,80 | 34
07.04.087 | RUFO LISO ACO GALV PINT PO/COIL-COATING E=0,65MM CORTE ATE 400MM | M | 53,90 | 42.81
07.04.088 | RUFO LISO ACO GALV PINT PO/COIL-COATING E=0,65MM CORTE ATE 600MM | M | 89,25 | 70.89
07.04.089 | RUFO LISO ACO GALV PINT PO/COIL-COATING E=0,65MM CORTE ACIMA 600MM | M | 124,39 | 98.8
07.04.094 | RUFO DENTADO ACO GALV PINT PO/COIL-COATING E=0,65MM CORTE ACIMA 600MM | M | 142,78 | 113.41
07.04.095 | RUFOS ONDULADOS DE ALUMINIO ACAB. NATURAL ESP 0,8MM | M | 68,97 | 54.78
07.04.096 | RUFO TRAPEZOIDAL DE ALUMINIO ACAB. NATURAL ESP 0,8MM | M | 72,26 | 57.39
07.04.097 | CONTRA RUFO ONDULADO DE ALUMINIO ESP 0,8MM | M | 70,02 | 55.62
07.04.098 | CONTRA RUFO TRAPEZOIDAL DE ALUMINIO ESP 0,8MM | M | 67,34 | 53.49
07.04.099 | PECAS PARA COBERTURA | MV | 383,01 | 304.22
07.05.002 | FECHAMENTO DE OITAO C/ TELHA TECNOLOGIA CRFS ONDULADA E=8MM | M2 | 41,28 | 32.79
07.05.004 | FECHAMENTO TELHA PERF GALV PINT PO 2 FACES TRAP E=0,95MM H=40MM | M2 | 110,38 | 87.67
07.05.006 | FECHAMENTO TELHA PERFURADA GALV PINT 2 FACES E=0,95MM H=35MM | M2 | 122,39 | 97.21
07.05.010 | VEDACAO LATERAL DE COBERTURA COM TELA DE NYLON | M2 | 144,55 | 114.81
07.05.038 | CUMEEIRA PERFIL PARA TELHA AUTOPORTANTE AÇO GALV. ACABAMENTO NATURAL E=0,80MM PERFIL 700/800 | M | 584,85 | 464.54
07.05.039 | CUMEEIRA PARA TELHA AUTOPORTANTE AÇO GALV. ACABAMENTO NATURAL LISA E=0,80MM COM TAMPÃO | M | 162,08 | 128.74
07.05.041 | CUMEEIRA NORMAL PARA TELHA TECNOLOGIA CRFS MODULAR | M | 80,40 | 63.86
07.05.042 | CUMEEIRA ARTICULADA PARA TELHA TECNOLOGIA CRFS MODULAR | M | 81,20 | 64.5
07.05.045 | RUFO PARA TELHA TECNOLOGIA CRFS MODULAR | M | 52,99 | 42.09
07.05.046 | CUMEEIRA NORMAL PARA TELHA TECNOLOGIA CRFS TRAPEZOIDAL 44CM | M | 64,65 | 51.35
07.05.068 | CUMEEIRA NORMAL PARA TELHA TECNOLOGIA CRFS TRAPEZOIDAL 90CM | M | 134,28 | 106.66
07.05.069 | CUMEEIRA ARTICULADA PARA TELHA TECNOLOGIA CRFS TRAPEZOIDAL 90CM | M | 148,57 | 118.01
07.05.077 | RUFO PARA TELHA TECNOLOGIA CRFS TRAPEZOIDAL 90CM | M | 31,24 | 24.81
07.05.080 | SUB-COBERTURA COM MANTA ALUMINIZADA | M2 | 12,72 | 10.1
07.05.099 | FECHAMENTOS E/OU VEDACOES | MV | 383,01 | 304.22
07.50.001 | DEMOLICAO DE TELHA FIBRO CIMENTO TRAPEZOIDAL | M2 | 4,85 | 3.85
07.60.001 | RETIRADA DE ESTRUT DE MADEIRA EM TESOURA,PONTAL OU MISTA P/TELHA BARRO SOBRE LAJE | M2 | 21,37 | 16.97
07.60.002 | RETIRADA DE ESTRUT DE MADEIRA EM TESOURA PARA TELHAS DE BARRO SOBRE VAO LIVRE | M2 | 30,27 | 24.04
07.60.005 | RETIRADA DE ESTRUT DE MADEIRA EM TESOURA,PONTAL OU MISTA P/TELHA FIBRO-CIM SOBRE LAJE | M2 | 14,24 | 11.31
07.60.006 | RETIRADA DE ESTRUT DE MADEIRA EM TESOURA,PARA TELHA DE FIBRO-CIM SOBRE VAO LIVRE | M2 | 23,15 | 18.39
07.60.010 | RETIRADA DE VIGAMENTO DE APOIO P/TELHAS DE BARRO/FIBRO-CIM/AL/PLAST/PLANA PRE-FAB | M | 3,56 | 2.83
07.60.015 | RETIRADA DE CAIBROS | M | 2,13 | 1.69
07.60.016 | RETIRADA DE RIPAS | M | 0,35 | 0.28
07.60.020 | RETIRADA DE FERRAGENS PARA ESTRUTURA DE MADEIRA | UN | 5,34 | 4.24
07.60.050 | RETIRADA DE TELHAS DE BARRO | M2 | 5,11 | 4.06
07.60.051 | RETIRADA DE TELHAS DE BARRO - S/REAPROV | M2 | 3,52 | 2.8
07.60.055 | RETIRADA DE CUMEEIRAS E ESPIGÕES DE BARRO | M | 4,70 | 3.73
07.60.056 | RETIRADA DE CUMEEIRAS E ESPIGOES DE BARRO - S/REAPROV | M | 1,17 | 0.93
07.60.060 | RETIRADA DE TELHAS OND DE FIBRO-CIM/PLAST OU ALUM/PLANA PRE FAB | M2 | 6,53 | 5.19
07.60.061 | RETIRADA DE TELHAS OND DE FIBRO-CIM/PLAST OU ALUM/PLANA PRE FAB - S/REAPROV | M2 | 4,53 | 3.6
07.60.065 | RETIRADA DE CUMEEIRAS, ESPIGÕES E RUFOS DE FIBRO-CIMENTO | M | 8,09 | 6.43
07.60.066 | RETIRADA DE CUMEEIRAS, ESPIGOES E RUFOS DE FIBRO-CIMENTO - S/REAPROV | M | 2,02 | 1.6
07.60.099 | RETIRADAS | MV | 383,01 | 304.22
07.70.001 | RECOLOCAÇÃO DE RIPAS | M | 0,71 | 0.56
07.70.002 | RECOLOCAÇÃO DE CAIBROS | M | 5,05 | 4.01
07.70.003 | RECOLOCAÇÃO DE VIGAS | M | 13,35 | 10.6
07.70.010 | RECOLOCAÇÃO DE FERRAGEM PARA ESTRUTURA DE MADEIRA | UN | 12,46 | 9.9
07.70.050 | RECOLOCAÇÃO DE TELHAS DE BARRO TIPO FRANCESA / ROMANA | M2 | 22,24 | 17.66
07.70.052 | RECOLOCAÇÃO DE TELHA DE BARRO TIPO PLAN | M2 | 19,39 | 15.4
07.70.055 | RECOLOCAÇÃO DE TELHA DE CIMENTO-AMIANTO, PLÁSTICO OU ALUMÍNIO | M2 | 14,24 | 11.31
07.70.080 | RECOLOCAÇÃO DE CUMEEIRAS E ESPIGÕES DE BARRO | M | 15,57 | 12.37
07.70.081 | RECOLOCAÇÃO DE CUMEEIRAS, ESPIGÕES E RUFOS DE CIMENTO-AMIANTO | M | 7,12 | 5.66
07.70.099 | RECOLOCACOES DE COBERTURA | MV | 383,01 | 304.22
07.80.001 | RIPAS DE 5 X 1,5 CM G1-C6 | M | 2,62 | 2.08
07.80.002 | CAIBRO DE 5 X 6 CM G1-C6 | M | 12,50 | 9.93
07.80.003 | TABUA DE 12 X 3 CM G1-C6 | M | 16,06 | 12.76
07.80.004 | VIGA DE MADEIRA 6 X 12 CM G1-C6 | M | 28,51 | 22.64
07.80.005 | VIGA DE MADEIRA 6 X 16 CM G1-C6 | M | 38,31 | 30.43
07.80.008 | SARRAFO APARELHAD 10X2,5CM G1-C2 | ML | 6,01 | 4.77
07.80.009 | PECAS ESPECIAIS DE MADEIRA SERRADA G1-C6 | M3 | 3803,42 | 3020.98
07.80.010 | GRADE DE PROTEÇÃO EM MADEIRA PINTADA (PROJ.EMERGÊNCIA) | M | 29,92 | 23.76
07.80.014 | PARAFUSO P/ FIXACAO TELHA FIBROC OND/MOD/MAXIPLAC 5/16" X 110 MM GALV | UN | 6,99 | 5.55
07.80.015 | PARAFUSO TIPO FRANCES, COM PORCA E ARRUELA | UN | 4,55 | 3.61
07.80.019 | PARAFUSO PARA FIXACAO DE TELHA ONDULADA | UN | 4,21 | 3.34
07.80.020 | PARAFUSO OU GANCHO P/ FIXACAO TELHA FIBROCIMENTO MAX E MODULADA | UN | 4,61 | 3.66
07.80.022 | CHAPUZ METÁLICO FERRO 2" X 1/4" ENCONTRO CUMEEIRA/PENDURAL INCLUSIVE PARAFUSOS | UN | 147,30 | 117
07.80.023 | ESTRIBO/GRAMPO FERRO REDONDO 1/2" INCLUSO CHAPA E PORCAS | UN | 44,75 | 35.54
07.80.024 | CHAPUZ METALICO 2X40CM FERRO 2" X 1/4" INCLUSIVE PARAFUSOS | UN | 84,63 | 67.22
07.80.025 | TELHA DE CONCRETO COR VERMELHA | M2 | 55,28 | 43.91
07.80.026 | TELHA DE CONCRETO COR CINZA | M2 | 49,99 | 39.71
07.80.030 | TELHAS DE BARRO FRANCESA | M2 | 59,24 | 47.05
07.80.031 | TELHAS DE VIDRO TIPO FANCESA PARA ILUMINACAO | M2 | 639,05 | 507.59
07.80.032 | CUMEEIRAS E ESPIGOES DE BARRO EMBOCADAS PARA TELHAS FRANCESAS | M | 23,83 | 18.93
07.80.033 | DE OITAO EM TABUA DE 10 X 1CM MACHO-FEMEA P/FORRO G1-C4 | M2 | 55,43 | 44.03
07.80.035 | LIMPEZA DE TELHADO INCLUSIVE REMOÇÃO DO MATERIAL RECOLHIDO | M2 | 6,27 | 4.98
07.80.087 | PARAFUSO PARA FIXACAO TELHA FIBROCIMENTO TRAPEZOIDAL C/ 43CM | UN | 4,21 | 3.34
07.80.088 | PARAFUSO PARA FIXACAO TELHA FIBROCIMENTO TRAPEZOIDAL C/ 90CM | UN | 4,21 | 3.34
07.80.089 | PARAFUSO P/ FIXACAO TELHA FIBROCIMENTO TRAPEZOIDAL C/ 0,49 M | UN | 5,29 | 4.2
07.80.090 | AMARRACAO DE TELHAS DE BARRO COM ARAME DE COBRE | M2 | 11,69 | 9.29
07.80.091 | EMBOCAMENTO DE BEIRAL EM TELHAS DE BARRO | M | 11,42 | 9.07
07.80.099 | SERVICOS DE COBERTURA | MV | 383,01 | 304.22
08.01.001 | AC-04 ABRIGO E CAVALETE DE 3/4" COMPLETO 85X65X30CM | UN | 1014,43 | 805.74
08.01.002 | AC-05 ABRIGO E CAVALETE DE 1" COMPLETO 85X65X30CM | UN | 1041,46 | 827.21
08.01.005 | AC-08 ABRIGO E CAVALETE DE 2" COMPLETO 245X110X40CM | UN | 5403,75 | 4292.1
08.01.099 | SERVICOS EM CAVALETE E ABRIGO | MV | 383,01 | 304.22
08.02.001 | AG-04 ABRIGO PARA GAS COM 2 CILINDROS DE 45 KG | UN | 5280,80 | 4194.44
08.02.002 | AG-05 ABRIGO PARA GAS COM 4 CILINDROS DE 45 KG | UN | 8187,32 | 6503.03
08.02.003 | AG-06 ABRIGO PARA GAS COM 6 CILINDROS DE 45 KG | UN | 10889,98 | 8649.71
08.02.004 | AG-07 ABRIGO PARA MEDIDOR COMGAS 60X60X30CM | UN | 1392,30 | 1105.88
08.02.005 | AG-08 ABRIGO PARA GAS COM 2 BUJOES DE 13 KG | UN | 1800,52 | 1430.12
08.02.016 | PROTECAO ANTICORROSIVA PARA RAMAIS SOB A TERRA | M | 15,33 | 12.18
08.02.017 | PROTECAO MECANICA PARA RAMAIS SOB ATERRA | M | 9,14 | 7.26
08.02.021 | VG-01 VALVULA E REGULADOR DE PRESSAO DE GAS | UN | 425,86 | 338.25
08.02.040 | TUBO ACO GALV NBR5590-CLASSE PESADA DN 20MM (3/4") INCL CONEXOES | M | 106,55 | 84.63
08.02.041 | TUBO ACO GALV NBR5590-CLASSE PESADA DN 25MM (1") INCL CONEXOES | M | 114,55 | 90.98
08.02.042 | TUBO ACO GALV NBR5590-CLASSE PESADA DN 32MM (1 1/4") INCL CONEXOES | M | 143,42 | 113.92
08.02.043 | TUBO ACO GALV NBR5590-CLASSE PESADA DN 40MM (1 1/2") INCL CONEXOES | M | 161,08 | 127.94
08.02.050 | ENVOLVIMENTO C/ TUBO DE PVC DN 150MM EM TUBULACAO DE GAS DE RUA | M | 31,45 | 24.98
08.02.060 | TUBO DE COBRE P/ GAS CLASSE A S/COST DN=1/2 (15) SOLDA FOSCOPER | M | 79,96 | 63.51
08.02.061 | TUBO DE COBRE P/ GAS CLASSE A S/COST DN=3/4 (22) SOLDA FOSCOPER | M | 98,82 | 78.49
08.02.062 | TUBO DE COBRE P/ GAS CLASSE A S/COST DN=1 (28) SOLDA FOSCOPER | M | 117,67 | 93.46
08.02.063 | TUBO DE COBRE P/ GAS CLASSE A S/COST DN=1 1/4 (35) SOLDA FOSCOPER | M | 150,01 | 119.15
08.02.064 | TUBO DE COBRE P/ GAS CLSSE A S/COST DN=1 1/2 (42) SOLDA FOSCOPER | M | 174,14 | 138.32
08.02.099 | SERVICOS EM ABRIGO E REDE DE GAS | MV | 383,01 | 304.22
08.03.001 | TUBO ACO GALVANIZ NBR5580-CL MEDIA, DN15MM (1/2") - INCL CONEXOES | M | 44,19 | 35.1
08.03.002 | TUBO ACO GALVANIZ NBR5580-CL MEDIA, DN20MM (3/4") - INCL CONEXOES | M | 52,22 | 41.48
08.03.003 | TUBO ACO GALVANIZ NBR5580-CL MEDIA, DN25MM (1") - INCL. CONEXOES | M | 73,16 | 58.11
08.03.004 | TUBO ACO GALVANIZ NBR 5580-CL MEDIA, DN32MM (1 1/4")-INCL CONEXOES | M | 86,13 | 68.41
08.03.005 | TUBO ACO GALVANIZ NBR5580-CL MEDIA, DN40MM (1 1/2")-INCL CONEXOES | M | 96,61 | 76.74
08.03.006 | TUBO ACO GALVANIZ NBR5580-CL MEDIA, DN50MM (2") - INCL CONEXOES | M | 122,11 | 96.99
08.03.007 | TUBO ACO GALVANIZ NBR5580-CL MEDIA, DN65MM (2 1/2") - INCL CONEXOES | M | 146,93 | 116.7
08.03.008 | TUBO ACO GALVANIZ NBR5580-CL MEDIA, DN80MM (3")-INCL CONEXOES | M | 168,55 | 133.88
08.03.009 | TUBO ACO GALVANIZ NBR5580-CL MEDIA, DN100MM (4")-INCL CONEXOES | M | 217,19 | 172.51
08.03.010 | TUBO ACO GALVANIZ NBR5580-CL MEDIA, DN 150MM (6") - INCL CONEXOES | M | 315,16 | 250.33
08.03.012 | PROTECAO ANTICORROSIVA PARA RAMAIS SOB A TERRA | M | 15,33 | 12.18
08.03.015 | TUBO DE PVC RIGIDO JUNTA SOLDAVEL DN 20MM (1/2") INCL CONEXOES | M | 16,09 | 12.78
08.03.016 | TUBO DE PVC RIGIDO JUNTA SOLDAVEL DN 25MM (3/4") INCL CONEXOES | M | 19,44 | 15.44
08.03.017 | TUBO DE PVC RIGIDO JUNTA SOLDAVEL DN 32MM (1") INCL CONEXOES | M | 25,55 | 20.29
08.03.018 | TUBO DE PVC RIGIDO JUNTA SOLDAVEL DN 40MM (1.1/4") INCL CONEXOES | M | 31,39 | 24.93
08.03.019 | TUBO DE PVC RIGIDO JUNTA SOLDAVEL DN 50MM (1.1/2") INCL CONEXOES | M | 37,26 | 29.59
08.03.020 | TUBO DE PVC RIGIDO JUNTA SOLDAVEL DN 60MM (2") INCL CONEXOES | M | 47,82 | 37.98
08.03.021 | TUBO DE PVC RIGIDO JUNTA SOLDAVEL DN 75MM (2.1/2") INCL CONEXOES | M | 67,15 | 53.34
08.03.022 | TUBO DE PVC RIGIDO JUNTA SOLDAVEL DN 85MM (3") INCL CONEXOES | M | 77,10 | 61.24
08.03.023 | TUBO DE PVC RIGIDO JUNTA SOLDAVEL DN 110MM (4") INCL CONEXOES | M | 103,78 | 82.43
08.03.099 | SERVICOS EM REDE DE AGUA FRIA | MV | 383,01 | 304.22
08.04.001 | REGISTRO DE GAVETA BRUTO DN 15MM (1/2") | UN | 46,39 | 36.85
08.04.002 | REGISTRO DE GAVETA BRUTO DN 20MM (3/4") | UN | 49,53 | 39.34
08.04.003 | REGISTRO DE GAVETA BRUTO DN 25MM (1") | UN | 59,97 | 47.63
08.04.004 | REGISTRO DE GAVETA BRUTO DN 32MM (1 1/4") | UN | 87,35 | 69.38
08.04.005 | REGISTRO DE GAVETA BRUTO DN 40MM 1 1/2" | UN | 105,13 | 83.5
08.04.006 | REGISTRO DE GAVETA BRUTO DN 50MM (2") | UN | 132,14 | 104.96
08.04.007 | REGISTRO DE GAVETA BRUTO DN 65MM (2 1/2") | UN | 285,47 | 226.74
08.04.008 | REGISTRO DE GAVETA BRUTO DN 80MM (3") | UN | 433,31 | 344.17
08.04.009 | REGISTRO DE GAVETA BRUTO DN 100MM (4") | UN | 721,86 | 573.36
08.04.015 | REGISTRO DE PRESSAO BRUTO DE 1/2" | UN | 50,26 | 39.92
08.04.016 | REGISTRO DE PRESSAO BRUTO DE 3/4" | UN | 60,45 | 48.01
08.04.021 | REGISTRO DE GAVETA COM CANOPLA CROMADA DN 15MM (1/2") | UN | 81,22 | 64.51
08.04.022 | REGISTRO DE GAVETA COM CANOPLA CROMADA DN 20MM (3/4") | UN | 92,37 | 73.37
08.04.023 | REGISTRO DE GAVETA COM CANOPLA CROMADA DN 25MM (1") | UN | 110,24 | 87.56
08.04.024 | REGISTRO DE GAVETA COM CANOPLA CROMADA DN 32MM (1 1/4") | UN | 157,27 | 124.92
08.04.025 | REGISTRO DE GAVETA COM CANOPLA CROMADA DN 40MM (1 1/2") | UN | 165,02 | 131.07
08.04.031 | REGISTRO DE PRESSAO C/ CANOPLA CROMADA DN 15MM (1/2") | UN | 87,88 | 69.8
08.04.032 | REGISTRO DE PRESSAO C/ CANOPLA CROMADA DN 20MM (3/4") | UN | 96,44 | 76.6
08.04.043 | VALVULA DE DESCARGA C/ REG INCORP DN=32MM(1 1/4) ACAB ANTIVANDALISMO | UN | 355,03 | 281.99
08.04.044 | VALVULA DE DESCARGA C/ REG INCORP DN=40MM(1 1/2) ACAB ANTIVANDALISMO | UN | 355,33 | 282.23
08.04.048 | VALVULA DE DESCARGA DE FECHAMENTO AUTOMATICO PARA MICTORIO | UN | 244,61 | 194.29
08.04.051 | VALVULA DE DESCARGA C/REG INCORP DN 32MM (1 1/4") C/ ACAB SIMPLES | UN | 259,59 | 206.19
08.04.052 | VALVULA DE DESCARGA C/REG INCORP DN 40MM (1 1/2") C/ ACAB SIMPLES | UN | 255,76 | 203.15
08.04.053 | VALVULA DE DESCARGA C/ACIONAMENTO DUPLO FLUXO REGISTRO E ACABAM. DN 32MM 1 1/4" | UN | 306,29 | 243.28
08.04.054 | VALVULA DE DESCARGA C/ACIONAMENTO DUPLO FLUXO REGISTRO E ACABAM. DN 40MM 1 1/2" | UN | 301,72 | 239.65
08.04.060 | ENVELOPE DE CONCRETO PARA DUTOS | M | 15,56 | 12.36
08.04.099 | SERVICOS EM REDE DE AGUA FRIA | MV | 383,01 | 304.22
08.07.002 | TUBO ACO GALVANIZ NBR5580-CL MEDIA, DN65MM (2 1/2")- INCL CONEXOES | M | 146,93 | 116.7
08.07.003 | TUBO ACO GALVANIZ NBR5580-CL MEDIA, DN80MM (3")-INCL CONEXOES | M | 168,55 | 133.88
08.07.004 | TUBO ACO GLAVANIZ NBR5580-CL MEDIA, DN100MM (4")-INCL CONEXOES | M | 217,19 | 172.51
08.07.005 | TUBO ACO GALVANIZ NBR5580-CL MEDIA, DN 150MM (6") - INCL CONEXOES | M | 315,16 | 250.33
08.07.010 | PROTECAO ANTI CORROSIVA PARA RAMAIS SOB A TERRA | M | 27,56 | 21.89
08.07.099 | SERVICOS EM REDE DE INCENDIO | MV | 383,01 | 304.22
08.08.002 | REGISTRO DE GAVETA BRUTO DN 65MM (2 1/2") | UN | 285,47 | 226.74
08.08.003 | REGISTRO DE GAVETA BRUTO DN 80MM (3") | UN | 433,31 | 344.17
08.08.004 | REGISTRO DE GAVETA BRUTO DN 100MM (4") | UN | 721,86 | 573.36
08.08.010 | REGISTRO GLOBO ANGULAR AMARELO 2 1/2" | UN | 237,47 | 188.62
08.08.012 | REGISTRO DE RECALQUE NO PASSEIO (RR-01) | UN | 690,54 | 548.48
08.08.015 | VALVULA DE RETENCAO VERT.BRONZE TIPO LEVE DE 2 1/2" | UN | 254,51 | 202.15
08.08.016 | VALVULA DE RETENCAO VERT.BRONZE TIPO LEVE DE 3" | UN | 363,76 | 288.93
08.08.017 | VALVULA DE RETENCAO VERT.BRONZE TIPO LEVE DE 4" | UN | 559,50 | 444.4
08.08.021 | HIDRANTE COM REGISTRO TIPO GLOBO AMARELO DE 2 1/2" | UN | 183,73 | 145.93
08.08.022 | ABRIGO PARA HIDRANTE 0,60X0,90X0,20 M | UN | 236,46 | 187.82
08.08.028 | AH-04 ABRIGO PARA HIDRANTE COM MANGUEIRA 1 1/2" E ESGUICHO REGULAVEL | UN | 1265,99 | 1005.55
08.08.030 | MANGUEIRA COM UNIAO DE ENGATE RAPIDO DE 1 1/2" | M | 20,61 | 16.37
08.08.031 | MANGUEIRA COM UNIAO DE ENGATE RAPIDO DE 2 1/2" | M | 28,98 | 23.02
08.08.035 | ESGUICHO DE LATAO C/ENGATE RAPIDO ORIFICIO DE 1/2" | UN | 45,89 | 36.45
08.08.036 | ESGUICHO DE LATAO C/ENGATE RAPIDO ORIFICIO DE 5/8" | UN | 48,32 | 38.38
08.08.037 | ESGUICHO DE LATAO C/ENGATE RAPIDO ORIFICIO DE 3/4" | UN | 91,28 | 72.5
08.08.041 | VALVULA RETENCAO HORIZ BRONZE DE 2 1/2" | UN | 339,59 | 269.73
08.08.042 | VALVULA RETENCAO HORIZONTAL DE BRONZE DE 3" | UN | 382,35 | 303.69
08.08.043 | VALVULA RETENCAO HORIZONTAL BRONZE DE 4" | UN | 671,47 | 533.34
08.08.044 | EXTINTORES MANUAIS DE CO2 CAPACIDADE 4KG | UN | 408,65 | 324.58
08.08.045 | EXTINTORES MANUAIS DE CO2 COM CAPACIDADE DE 6 KG | UN | 427,22 | 339.33
08.08.046 | EXTINTORES MANUAIS PO QUIMICO SECO COM CAPACIDADE DE 4 KG | UN | 130,70 | 103.81
08.08.047 | EXTINTOR MANUAL PO QUIMICO SECO C/ CAPACIDADE DE 12KG | UN | 191,18 | 151.85
08.08.048 | EXTINTOR PORTATIL DE PO QUIMICO BC CAPACIDADE 6 KG | UN | 133,44 | 105.99
08.08.050 | EXTINTORES MANUAIS DE AGUA PRESSURIZADA CAP DE 10 L | UN | 130,79 | 103.88
08.08.051 | EXTINTOR PORTATIL DE PO QUIMICO ABC CAPACIDADE 6 KG | UN | 158,03 | 125.52
08.08.060 | MANOMETRO INDUSTRIAL COM TOMADA INFERIOR. | UN | 252,71 | 200.72
08.08.061 | PRESSOSTATO (VALVULA DE FLUXO) COM SENSOR DIAFRAGMA. | UN | 1206,43 | 958.24
08.08.069 | AI-01 ABRIGO PARA BOMBA DE INCENDIO | UN | 1846,40 | 1466.56
08.08.070 | CONJ MOTOR-BOMBA (CENTRIFUGA) 1/2 HP (3400 L/H -20 MCA) | UN | 843,43 | 669.92
08.08.071 | CONJ MOTOR-BOMBA (CENTRIFUGA) 3/4 HP (7400 L/H - 20 MCA) | UN | 987,45 | 784.31
08.08.072 | CONJ MOTOR-BOMBA (CENTRIFUGA) 1 HP (8500 L/H - 20 MCA) | UN | 1064,42 | 845.45
08.08.073 | CONJ MOTOR-BOMBA (CENTRIFUGA) 1.5 HP (10000 L/H - 20 MCA) | UN | 1801,09 | 1430.57
08.08.074 | CONJ MOTOR-BOMBA (CENTRIFUGA) 2 HP (13900 L/H - 20 MCA) | UN | 2008,64 | 1595.42
08.08.075 | CONJ MOTOR-BOMBA (CENTRIFUGA) 3 HP (25000 L/H - 20 MCA) | UN | 1780,44 | 1414.17
08.08.076 | CONJ MOTOR-BOMBA (CENTRIFUGA) 4 HP (31200 L/H - 20 MCA) | UN | 2129,99 | 1691.81
08.08.077 | CONJ MOTOR-BOMBA (CENTRIFUGA) 5 HP (31200 L/H -20 MCA) | UN | 2558,83 | 2032.43
08.08.078 | CONJ MOTOR-BOMBA (CENTRIFUGA) 7,5 HP (40000L/H 20 MCA) | UN | 3308,19 | 2627.63
08.08.079 | CONJ MOTOR-BOMBA (CENTRIFUGA) 10 HP (40000 L/H 20MCA) | UN | 4001,37 | 3178.21
08.08.090 | TREINAMENTO BÁSICO PARA BRIGADA DE INCÊNDIO INCLUSO EQUIPAMENTOS (POR PARTICIPANTE) | UN | 169,57 | 134.69
08.08.099 | SERVICOS EM REDE DE INCENDIO | MV | 383,01 | 304.22
08.09.001 | TUBO DE FERRO FUNDIDO DN 50MM (2") - INCLUSIVE CONEXOES - DESC | M | 258,12 | 205.02
08.09.002 | TUBO DE FERRO FUNDIDO DN 75MM (3") - INCLUSIVE CONEXOES - DESC | M | 333,52 | 264.91
08.09.003 | TUBO DE FERRO FUNDIDO DN 100MM (4") - INCLUSIVE CONEXOES - DESC | M | 371,97 | 295.45
08.09.015 | TUBO DE PVC RIGIDO JUNTA SOLDAVEL DN 40MM (1.1/2") INCL CONEXOES | M | 36,32 | 28.85
08.09.016 | TUBO DE PVC RIGIDO JUNTA ELASTICA DN 50MM (2") INCL CONEXOES | M | 40,81 | 32.41
08.09.017 | TUBO DE PVC RIGIDO JUNTA ELASTICA DN 75MM (3") INCL CONEXOES | M | 48,76 | 38.73
08.09.018 | TUBO DE PVC RIGIDO JUNTA ELASTICA DN 100MM (4") INCL CONEXOES | M | 54,03 | 42.92
08.09.019 | TUBO DE PVC RIGIDO JUNTA ELASTICA DN 150MM (6") INCL CONEXOES | M | 100,28 | 79.65
08.09.030 | TUBO DE ACO GALVANIZADO DN 40MM (1.1/2") - INCLUSIVE CONEXOES | M | 101,93 | 80.96
08.09.060 | TUBO DE PVC "R" 40MM INCL CONEXOES - COL ESGOTO | M | 37,56 | 29.83
08.09.061 | TUBO DE PVC "R" 50MM INCL CONEXOES - COL ESGOTO | M | 39,93 | 31.72
08.09.062 | TUBO DE PVC "R" 75MM INCL CONEXOES - COL ESGOTO | M | 46,21 | 36.7
08.09.063 | TUBO DE PVC "R" 100MM INCL CONEXOES - COL ESGOTO | M | 58,13 | 46.17
08.09.064 | TUBO DE PVC "R" 150MM INCL CONEXOES - COL ESGOTO | M | 86,82 | 68.96
08.09.099 | SERVICOS EM REDE DE ESGOTO | MV | 383,01 | 304.22
08.10.005 | CAIXA SIFONADA DE PVC DN 100X150X50MM C/GRELHA PVC CROMADO | UN | 73,63 | 58.48
08.10.006 | CAIXA SIFONADA DE PVC DN 150X150X50MM C/GRELHA METALICA | UN | 56,23 | 44.66
08.10.010 | CAIXA SIFONADA DE PVC DN 100X100X50MM C/GRELHA PVC CROMADO | UN | 29,93 | 23.77
08.10.034 | CI-02 CAIXA DE INSPEÇÃO 80X80CM PARA ESGOTO | UN | 902,17 | 716.58
08.10.036 | CG-01 CAIXA DE GORDURA EM ALVENARIA | UN | 1158,20 | 919.94
08.10.038 | CI-01 CAIXA DE INSPECAO 60X60CM PARA ESGOTO | UN | 482,54 | 383.27
08.10.040 | CAIXA DE ALVENARIA - ESCAVACAO MANUAL COM APILOAMENTO DO FUNDO | M3 | 78,44 | 62.3
08.10.041 | CAIXA DE ALVENARIA - LASTRO DE CONCRETO | M3 | 664,12 | 527.5
08.10.042 | CAIXA DE ALVENARIA - PAREDE DE 1/2 TIJOLO REVESTIDO | M2 | 186,19 | 147.89
08.10.043 | CAIXA DE ALVENARIA - PAREDE DE 1 TIJOLO REVESTIDO | M2 | 263,83 | 209.56
08.10.044 | CAIXA DE ALVENARIA - TAMPA DE CONCRETO | M2 | 146,14 | 116.08
08.10.045 | RALO SIFONADO CONICO PVC DN 100MM C/GRELHA PVC CROMADO | UN | 62,68 | 49.79
08.10.048 | RALO SIFONADO DE F.FUNDIDO DN 150 MM C/GRELHA PVC CROMADO | UN | 357,30 | 283.8
08.10.049 | RALO SECO CONICO PVC DN 100MM C/GRELHA PVC CROMADO | UN | 58,48 | 46.45
08.10.050 | RALO SECO DE F.FUNDIDO DN 100 MM C/GRELHA PVC CROMADO | UN | 89,03 | 70.71
08.10.056 | TERMINAL DE VENTILACAO EM PVC P/ESGOTO DN 50MM (2") | UN | 9,17 | 7.28
08.10.057 | TERMINAL DE VENTILACAO EM PVC P/ ESGOTO DN 75MM (3") | UN | 10,57 | 8.4
08.10.058 | TERMINAL DE VENTILACAO EM PVC P/ ESGOTO DN 100MM(4") | UN | 12,74 | 10.12
08.10.099 | SERVICOS EM REDE DE ESGOTO | MV | 383,01 | 304.22
08.11.002 | TUBO DE FERRO FUNDIDO DN 50MM (2") - INCLUSIVE CONEXOES | M | 175,70 | 139.56
08.11.003 | TUBO DE FERRO FUNDIDO DN 75MM (3") - INCLUSIVE CONEXOES | M | 231,02 | 183.49
08.11.004 | TUBO DE FERRO FUNDIDO DN 100MM (4") - INCLUSIVE CONEXOES | M | 272,86 | 216.73
08.11.005 | TUBO DE FERRO FUNDIDO DN 150MM (6") - INCLUSIVE CONEXOES | M | 395,60 | 314.22
08.11.020 | TUBO DE CONCRETO - CLASSE C1 - DN 300MM | M | 125,82 | 99.94
08.11.021 | TUBO DE CONCRETO - CLASSE C1 - DN 400MM | M | 150,91 | 119.86
08.11.022 | TUBO DE CONCRETO - CLASSE C1 - DN 500MM | M | 192,91 | 153.22
08.11.023 | TUBO DE CONCRETO - CLASSE C1 - DN 600MM | M | 228,59 | 181.56
08.11.030 | TUBO DE PVC RIGIDO JUNTA SOLDAVEL DN 40MM (1.1/2") INCL CONEXOES | M | 34,91 | 27.73
08.11.031 | TUBO DE PVC RIGIDO JUNTA ELASTICA DN 50MM (2") INCL CONEXOES | M | 38,21 | 30.35
08.11.032 | TUBO DE PVC RIGIDO JUNTA ELASTICA DN 75MM (3") INCL CONEXOES | M | 45,17 | 35.88
08.11.033 | TUBO DE PVC RIGIDO JUNTA ELASTICA DN 100MM (4") INCL CONEXOES | M | 50,13 | 39.82
08.11.034 | TUBO DE PVC RIGIDO JUNTA ELASTICA DN 150MM (6") INCL CONEXOES | M | 79,32 | 63
08.11.035 | TUBO DE PVC RIGIDO JUNTA ELASTICA DN 200MM (8") INCL CONEXOES | M | 131,48 | 104.43
08.11.036 | TUBO DE PVC RIGIDO JUNTA ELASTICA DN 250MM (10") INCL CONEXOES | M | 143,79 | 114.21
08.11.037 | TUBO DE PVC RIGIDO JUNTA ELASTICA DN 300MM (12") INCL CONEXOES | M | 181,55 | 144.2
08.11.050 | TUBO DE PVC "R" PARA AGUAS PLUVIAIS 40MM - INCL. CONEXOES | M | 37,56 | 29.83
08.11.051 | TUBO DE PVC "R" PARA AGUAS PLUVIAIS 50MM - INCL. CONEXOES | M | 39,93 | 31.72
08.11.052 | TUBO DE PVC "R" PARA AGUAS PLUVIAIS 75MM - INCL. CONEXOES | M | 46,21 | 36.7
08.11.053 | TUBO DE PVC "R" PARA AGUAS PLUVIAIS 100MM - INCL. CONEXOES | M | 58,13 | 46.17
08.11.054 | TUBO DE PVC "R" PARA AGUAS PLUVIAIS 150MM - INCL CONEXOES | M | 86,82 | 68.96
08.11.099 | SERVICOS EM REDE DE AGUAS PLUVIAIS | MV | 383,01 | 304.22
08.12.001 | CONDUTOR EM CHAPA GALVANIZADA N 24 DESENV. 0,25M | M | 54,79 | 43.52
08.12.002 | CONDUTOR EM CHAPA GALVANIZADA N 26 DESENV. 0,25M | M | 51,96 | 41.27
08.12.003 | CONDUTOR DE CHAPA GALVANIZADA N 24 - DESENVOLVIMENTO DE 0,33 M | M | 70,32 | 55.85
08.12.004 | CONDUTOR DE CHAPA GALVANIZADA N 26 - DESENVOLVIMENTO DE 0,33 M | M | 66,64 | 52.93
08.12.007 | LIGACAO CALHA CONDUTOR DE CHAPA ACO GALVANIZADO N.24 DIAMETRO DE 3" | UN | 53,29 | 42.33
08.12.008 | LIGACAO CALHA CONDUTOR DE CHAPA ACO GALVANIZADO N.24 DIAMETRO DE 4" | UN | 54,48 | 43.27
08.12.010 | CALHA OU AGUA FURTADA EM FIBRA DE VIDRO-DESENV. 0,33M | M | 69,22 | 54.98
08.12.011 | CALHA OU AGUA FURTADA EM FIBRA DE VIDRO-DESENV. 0,50M | M | 90,30 | 71.72
08.12.012 | CALHA OU AGUA FURTADA EM FIBRA DE VIDRO-DESENV. 1,00M | M | 147,73 | 117.34
08.12.015 | CALHA OU AGUA FURTADA EM CHAPA GALV. N 24 - CORTE 0,33M | M | 62,09 | 49.32
08.12.016 | CALHA OU AGUA FURTADA EM CHAPA GALV. N 24 - CORTE 0,50M | M | 84,56 | 67.16
08.12.017 | CALHA OU AGUA FURTADA EM CHAPA GALV. N 24 - CORTE 1,00M | M | 127,87 | 101.56
08.12.021 | CALHA OU AGUA FURTADA EM CHAPA GALV. N 26 - CORTE 0.33M | M | 57,82 | 45.93
08.12.022 | CALHA OU AGUA FURTADA EM CHAPA GALV. N 26 - CORTE 0,50M | M | 78,33 | 62.22
08.12.023 | CALHA OU AGUA FURTADA EM CHAPA GALV. N 26 - CORTE 1,00M | M | 115,36 | 91.63
08.12.026 | CALHA EM CHAPA DE COBRE N 26 - CORTE 0,33 M | M | 218,47 | 173.53
08.12.027 | CALHA EM CHAPA DE COBRE N 26 - CORTE 0,50 M | M | 320,33 | 254.43
08.12.028 | CALHA DE CHAPA DE COBRE N 26 - CORTE 1,00 M | M | 595,58 | 473.06
08.12.031 | RUFO EM CHAPA GALVANIZADA N 24 - CORTE 0,16 M | M | 33,15 | 26.33
08.12.032 | RUFO EM CHAPA GALVANIZADA N 24 - CORTE 0,25 M | M | 36,71 | 29.16
08.12.033 | RUFO EM CHAPA GALVANIZADA N 24 - CORTE 0,33 M | M | 46,61 | 37.02
08.12.034 | RUFO EM CHAPA GALVANIZADA N 24 - CORTE 0,50 M | M | 80,18 | 63.69
08.12.035 | RUFO EM CHAPA GALVANIZADA N 24 - CORTE 1,00 M | M | 130,32 | 103.51
08.12.038 | RUFO EM CHAPA GALVANIZADA N 26 - CORTE 0,16 M | M | 30,81 | 24.47
08.12.039 | RUFO EM CHAPA GALVANIZADA N 26 - CORTE 0,25 M | M | 33,55 | 26.65
08.12.040 | RUFO EM CHAPA GALVANIZADA N 26 - CORTE 0,33 M | M | 42,49 | 33.75
08.12.041 | RUFO EM CHAPA GALVANIZADA N 26 - CORTE 0,50 M | M | 73,92 | 58.71
08.12.042 | RUFO EM CHAPA GALVANIZADA N 26 - CORTE 1,00 M | M | 117,82 | 93.58
08.12.046 | RUFO EM CHAPA DE COBRE N 26 - CORTE 0,16 M | M | 83,07 | 65.98
08.12.047 | RUFO EM CHAPA DE COBRE N 26 - CORTE 0,25 M | M | 117,12 | 93.03
08.12.048 | RUFO EM CHAPA DE COBRE N 26 - CORTE 0,33 M | M | 152,21 | 120.9
08.12.049 | RUFO EM CHAPA DE COBRE N 26 - CORTE 0,50 M | M | 240,14 | 190.74
08.12.050 | RUFO EM CHAPA DE COBRE N 26 - CORTE 1,00 M | M | 450,24 | 357.62
08.12.055 | RUFO EM FIBRA DE VIDRO - DESENV. 0,16M | M | 40,42 | 32.1
08.12.056 | RUFO EM FIBRA DE VIDRO - DESENV. 0,25M | M | 49,64 | 39.43
08.12.057 | RUFO EM FIBRA DE VIDRO - DESENV. 0,33M | M | 63,68 | 50.58
08.12.058 | RUFO EM FIBRA DE VIDRO - DESENV. 0,50M | M | 103,50 | 82.21
08.12.059 | RUFO EM FIBRA DE VIDRO - DESENV. 1,00M | M | 176,88 | 140.49
08.12.065 | GRELHA HEMISFERICA DE FERRO FUNDIDO DN 75MM (3") | UN | 6,90 | 5.48
08.12.066 | GRELHA HEMISFERICA DE FERRO FUNDIDO DN 100MM (4") | UN | 8,42 | 6.69
08.12.067 | GRELHA HEMISFERICA DE FERRO FUNDIDO DN 150MM (6") | UN | 18,40 | 14.61
08.12.070 | CAIXA DE ALVENARIA - ESCAVACAO MANUAL COM APILOAMENTO DO FUNDO | M3 | 78,44 | 62.3
08.12.071 | CAIXA DE ALVENARIA - LASTRO DE CONCRETO | M3 | 664,12 | 527.5
08.12.072 | CAIXA DE ALVENARIA - PAREDE DE 1/2 TIJOLO REVESTIDO | M2 | 176,56 | 140.24
08.12.073 | CAIXA DE ALVENARIA - PAREDE DE 1 TIJOLO REVESTIDO | M2 | 254,19 | 201.9
08.12.074 | CAIXA DE ALVENARIA - TAMPA DE CONCRETO | M2 | 146,14 | 116.08
08.12.077 | CAIXA INSPECAO DE ALVENARIA DE TIJ DE 0,70X0,70X1,00 M | UN | 512,79 | 407.3
08.12.079 | CA-10 CAIXA DE AREIA 50X50 CM PARA AGUAS PLUVIAIS | UN | 294,04 | 233.55
08.12.085 | GRELHA FERRO PERF. - 1,00X0,40 M | UN | 382,63 | 303.92
08.12.086 | GRELHA FERRO PERF. 1,00X0,50 M | UN | 428,35 | 340.23
08.12.087 | RALO SECO DE F. FUNDIDO DN 100 MM C/GRELHA PVC CROMADO | UN | 89,03 | 70.71
08.12.095 | CALHA DE ALUMINIO ACAB. NATURAL E=0,8MM CORTE 0,33M | M | 61,30 | 48.69
08.12.096 | CALHA DE ALUMINIO ACAB. NATURAL E=0,8MM CORTE 0,50M | M | 83,26 | 66.13
08.12.097 | CALHA DE ALUMINIO ACAB. NATUARL E=0,8MM CORTE 1,00M | M | 125,22 | 99.46
08.12.099 | SERVICOS EM REDE DE AGUAS PLUVIAIS | MV | 383,01 | 304.22
08.13.001 | TUBO DE PVC RIGIDO JUNTA SOLDAVEL DN 25MM (3/4") INCL CONEXOES | M | 19,44 | 15.44
08.13.002 | TUBO DE PVC RIGIDO JUNTA SOLDAVEL DN 32MM (1") INCL CONEXOES | M | 25,55 | 20.29
08.13.003 | TUBO DE PVC RIGIDO JUNTA SOLDAVEL DN 40MM (1.1/4") INCL CONEXOES | M | 31,39 | 24.93
08.13.004 | TUBO DE PVC RIGIDO JUNTA SOLDAVEL DN 50MM (1.1/2") INCL CONEXOES | M | 37,26 | 29.59
08.13.005 | TUBO DE PVC RIGIDO JUNTA SOLDAVEL DN 60MM (2") INCL CONEXOES | M | 47,82 | 37.98
08.13.006 | TUBO DE PVC RIGIDO JUNTA SOLDAVEL DN 75MM (2.1/2") INCL CONEXOES | M | 67,15 | 53.34
08.13.007 | TUBO DE PVC RIGIDO JUNTA SOLDAVEL DN 85MM (3") INCL CONEXOES | M | 77,10 | 61.24
08.13.008 | TUBO DE PVC RIGIDO JUNTA SOLDAVEL DN 110MM (4") INCL CONEXOES | M | 103,78 | 82.43
08.13.011 | TUBO ACO GALVANIZ NBR5580-CL MEDIA, DN20MM (3/4") - INCL CONEXOES | M | 52,22 | 41.48
08.13.012 | TUBO ACO GALVANIZ NBR5580-CL MEDIA, DN25MM (1") - INCL CONEXOES | M | 73,16 | 58.11
08.13.013 | TUBO ACO GALVANIZ NBR5580-CL MEDIA, DN32MM (1 1/4")-INCL CONEXOES | M | 86,13 | 68.41
08.13.014 | TUBO ACO GALVANIZ NBR5580-CL MEDIA, DN40MM (1 1/2") - INCL CONEXOES | M | 96,61 | 76.74
08.13.015 | TUBO ACO GALVANIZ NBR5580-CL MEDIA, DN50MM (2") - INCL CONEXOES | M | 122,11 | 96.99
08.13.016 | TUBO ACO GALVANIZ NBR5580-CL MEDIA, DN65MM (2 1/2")-INCL CONEXOES | M | 146,93 | 116.7
08.13.017 | TUBO ACO GALVANIZ NBR5580-CL MEDIA, DN80MM (3")-INCL CONEXOES | M | 168,55 | 133.88
08.13.018 | TUBO ACO GALVANIZ NBR5580-CL MEDIA, DN100MM (4")-INCL CONEXOES | M | 217,19 | 172.51
08.13.099 | SERVICOS EM RESERVATORIOS | MV | 383,01 | 304.22
08.14.002 | REGISTRO DE GAVETA BRUTO DN 20MM (3/4") | UN | 49,53 | 39.34
08.14.003 | REGISTRO DE GAVETA BRUTO DN 25MM (1") | UN | 59,97 | 47.63
08.14.004 | REGISTRO DE GAVETA BRUTO DN 32MM (1 1/4") | UN | 87,35 | 69.38
08.14.005 | REGISTRO DE GAVETA BRUTO DN 40MM (1.1/2") | UN | 105,13 | 83.5
08.14.006 | REGISTRO DE GAVETA BRUTO DN 50MM (2") | UN | 132,14 | 104.96
08.14.007 | REGISTRO DE GAVETA BRUTO DN 65MM (2.1/2") | UN | 285,47 | 226.74
08.14.008 | REGISTRO DE GAVETA BRUTO DN 80MM (3") | UN | 433,31 | 344.17
08.14.009 | REGISTRO DE GAVETA BRUTO DN 100MM (4") | UN | 721,86 | 573.36
08.14.016 | VALVULA DE RETENCAO HORIZONTAL DE BRONZE DE 1" | UN | 105,44 | 83.75
08.14.017 | VALVULA DE RETENCAO HORIZONTAL DE BRONZE DE 1.1/4" | UN | 139,53 | 110.83
08.14.018 | VALVULA DE RETENCAO HORIZONTAL DE BRONZE DE 1.1/2" | UN | 157,45 | 125.06
08.14.019 | VALVULA DE RETENCAO HORIZONTAL DE BRONZE DE 2" | UN | 221,15 | 175.66
08.14.020 | VALVULA DE RETENCAO HORIZONTAL DE BRONZE DE 2.1/2" | UN | 339,59 | 269.73
08.14.021 | VALVULA DE RETENCAO HORIZONTAL DE BRONZE DE 3" | UN | 382,35 | 303.69
08.14.022 | VALVULA DE RETENCAO HORIZONTAL DE BRONZE DE 4" | UN | 671,47 | 533.34
08.14.026 | VALVULA DE RETENCAO VERTICAL DE BRONZE DE 1" | UN | 76,67 | 60.9
08.14.027 | VALVULA DE RETENCAO VERTICAL DE BRONZE DE 1.1/4" | UN | 103,32 | 82.07
08.14.028 | VALVULA DE RETENCAO VERTICAL DE BRONZE DE 1.1/2" | UN | 120,99 | 96.1
08.14.029 | VALVULA DE RETENCAO VERTICAL DE BRONZE DE 2" | UN | 163,67 | 130
08.14.030 | VALVULA DE RETENCAO VERTICAL DE BRONZE DE 2.1/2" | UN | 254,51 | 202.15
08.14.031 | VALVULA DE RETENCAO VERTICAL DE BRONZE DE 3" | UN | 363,76 | 288.93
08.14.032 | VALVULA DE RETENCAO VERTICAL DE BRONZE DE 4" | UN | 559,50 | 444.4
08.14.035 | VALVULA DE RETENCAO DE PE COM CRIVO DE BRONZE DE 1" | UN | 73,08 | 58.05
08.14.036 | VALVULA DE RETENCAO DE PE COM CRIVO DE BRONZE DE 1.1/4" | UN | 104,49 | 82.99
08.14.037 | VALVULA DE RETENCAO DE PE COM CRIVO DE BRONZE DE 1.1/2" | UN | 115,09 | 91.41
08.14.038 | VALVULA DE RETENCAO DE PE COM CRIVO DE BRONZE DE 2" | UN | 154,52 | 122.73
08.14.039 | VALVULA DE RETENCAO DE PE COM CRIVO DE BRONZE DE 2.1/2" | UN | 235,53 | 187.08
08.14.040 | VALVULA DE RETENCAO DE PE COM CRIVO DE BRONZE DE 3" | UN | 319,06 | 253.42
08.14.045 | TORNEIRA DE BOIA EM LATAO (BOIA PLAST) DN 20MM (3/4") | UN | 63,19 | 50.19
08.14.046 | TORNEIRA DE BOIA EM LATAO (BOIA PLAST) DN 25MM (1") | UN | 78,90 | 62.67
08.14.049 | TORNEIRA DE BOIA EM LATAO (BOIA PLAST) DN50MM (2") | UN | 158,86 | 126.18
08.14.050 | RA-01 RESERVATORIO METALICO ACOPLADO 23M3 H=13,00M | UN | 77523,71 | 61575.62
08.14.051 | RA-02 RESERVATORIO METALICO ACOPLADO 30M3 H=13,00M | UN | 81661,42 | 64862.13
08.14.052 | RA-03 RESERVATORIO METALICO ACOPLADO 40M3 H=13,00M | UN | 85783,57 | 68136.27
08.14.054 | RA-04 RESERVATORIO METALICO ACOPLADO 23M3 H=10,00M | UN | 65276,30 | 51847.74
08.14.056 | RA-05 RESERVATORIO METALICO ACOPLADO 28M3 H=10,00M | UN | 69772,47 | 55418.96
08.14.058 | RA-06 RESERVATORIO METALICO ACOPLADO 35M3 H=10,00M | UN | 74401,13 | 59095.42
08.14.059 | RA-07 RESERVATORIO METALICO ACOPLADO 23M3 H=7,00M | UN | 52363,73 | 41591.53
08.14.060 | RA-08 RESERVATORIO METALICO ACOPLADO 28M3 H=7,00M | UN | 56641,98 | 44989.66
08.14.061 | RA-09 RESERVATORIO METALICO ACOPLADO 40M3 H=7,00M | UN | 61475,34 | 48828.71
08.14.062 | ANEIS PRE-MOLDADOS EM CONCRETO ARMADO P/ RESERVATORIO D'AGUA D=3,00M | M | 8309,40 | 6600
08.14.063 | LAJE PRE-MOLDADA D=3,00M E=8CM P/ RESERVATORIO | UN | 1598,93 | 1270
08.14.064 | LAJE PRE-MOLDADA D=3,00M E=15CM P/ RESERVATORIO | UN | 2404,69 | 1910
08.14.065 | RA-10 RESERVATORIO METALICO INFERIOR 9M3 | UN | 23837,31 | 18933.53
08.14.066 | RA-11 RESERVATORIO METALICO INFERIOR 13M3 | UN | 29002,71 | 23036.31
08.14.067 | RA-12 RESERVATORIO METALICO INFERIOR 17M3 | UN | 32534,32 | 25841.4
08.14.068 | RA-13 RESERVATORIO METALICO SUPERIOR 10M3 H=5,00M | UN | 37022,16 | 29406
08.14.069 | RA-14 RESERVATORIO METALICO SUPERIOR 15M3 H=5,00M | UN | 41468,52 | 32937.66
08.14.070 | RA-15 RESERVATORIO METALICO SUPERIOR 20M3 H=5,00M | UN | 44533,10 | 35371.8
08.14.071 | CONJ MOTOR-BOMBA (CENTRIFUGA) 1/2 HP (3400 L/H-20 MCA) | UN | 843,43 | 669.92
08.14.072 | CONJ MOTOR-BOMBA(CENTRIFUGA)3/4 HP(7400 L/H-20 MCA) | UN | 987,45 | 784.31
08.14.073 | CONJ MOTOR-BOMBA(CENTRIFUGA)1,5 HP(10000 L/H-20 MCA) | UN | 1230,52 | 977.38
08.14.074 | CONJ MOTOR-BOMBA (CENTRIFUGA) 2 HP (13900 L/H-20 MCA) | UN | 1685,34 | 1338.63
08.14.075 | CONJ MOTOR-BOMBA(CENTRIFUGA)3 HP(25000 L/H-20 MCA) | UN | 1906,07 | 1513.96
08.14.078 | CONJ MOTOR-BOMBA (CENTRIFUGA) 1 HP 8500 L/H-20 MCA | UN | 1064,42 | 845.45
08.14.085 | ANEIS PRE-MOLDADOS EM CONCRETO ARMADO P/ RESERVATORIO D'AGUA D=2,50M | M | 5665,50 | 4500
08.14.086 | LAJE PRE-MOLDADA D=2,50M E=8CM P/ RESERVATORIO | UN | 1384,90 | 1100
08.14.087 | LAJE PRE-MOLDADA D=2,50M E=15CM P/ RESERVATORIO | UN | 2039,58 | 1620
08.14.088 | ANEIS PRE-MOLDADOS EM CONCRETO ARMADO P/ RESERVATORIO D'AGUA D=2,12M | M | 4053,98 | 3220
08.14.089 | LAJE PRE-MOLDADA D=2,12M E=8CM P/ RESERVATORIO | UN | 1221,23 | 970
08.14.090 | LAJE PRE-MOLDADA D=2,12M E=15CM P/ RESERVATORIO | UN | 1825,55 | 1450
08.14.091 | ANEIS PRE-MOLDADOS EM CONCRETO ARMADO P/ RESERVATORIO D'AGUA D=1,80M | M | 3147,50 | 2500
08.14.092 | LAJE PRE-MOLDADA D=1,80M E=6CM P/ RESERVATORIO | UN | 1107,92 | 880
08.14.093 | LAJE PRE-MOLDADA D=1,80M E=12CM P/ RESERVATORIO | UN | 1649,29 | 1310
08.14.099 | SERVICOS RESERVATORIOS | MV | 383,01 | 304.22
08.14.101 | CAIXA DÁGUA CÔNICA POLIETILENO CAPACIDADE DE 500L INCLUSIVE TAMPA | UN | 361,07 | 286.79
08.14.103 | CAIXA DÁGUA CÔNICA POLIETILENO CAPACIDADE DE 1000L INCLUSIVE TAMPA | UN | 464,45 | 368.9
08.15.002 | BN-01 BANHO BERCÁRIO | UN | 2457,43 | 1951.89
08.15.003 | BN-02 BANHO INFANTIL | CJ | 856,11 | 679.99
08.15.013 | LT-04 LAVATORIO /BEBEDOURO COLETIVO COM TORNEIRA ANTIVANDALISMO | M | 1142,70 | 907.63
08.15.016 | BB-01 BEBEDOURO COLETIVO | M | 689,59 | 547.73
08.15.018 | LT-06 LAVATÓRIO COLETIVO COM TORNEIRA ANTIVANDALISMO | M | 1395,59 | 1108.49
08.15.019 | LT-07 LAVATÓRIO COLETIVO COM TORNEIRA DE MESA- SANIT.ADMINISTRAÇÃO | M | 1758,54 | 1396.78
08.15.023 | MT-04 MICTORIO COLETIVO | M | 1633,73 | 1297.64
08.15.099 | SERVICOS EM BEBEDOUROS,LAVATORIOS E MICTORIOS PADRONIZADOS | MV | 383,01 | 304.22
08.16.001 | BACIA SIFONADA DE LOUCA BRANCA (VDR 6L) C/ ASSENTO | UN | 211,61 | 168.08
08.16.003 | BACIA SANITÁRIA INFANTIL | UN | 326,33 | 259.2
08.16.004 | BACIA SIFONADA COM CAIXA DE DESCARGA ACOPLADA BRANCA | UN | 545,56 | 433.33
08.16.010 | LAVATORIO DE LOUCA BRANCA SEM COLUNA C/ TORNEIRA DE FECHAM AUTOMATICO | UN | 619,89 | 492.37
08.16.025 | MICTORIO DE LOUCA SIFONADO/AUTO ASPIRANTE BRANCO | UN | 441,27 | 350.49
08.16.045 | TANQUE DE LOUCA BRANCA,PEQUENO C/COLUNA | UN | 659,78 | 524.05
08.16.046 | TANQUE DE LOUCA BRANCA,GRANDE C/COLUNA | UN | 747,79 | 593.96
08.16.050 | SABONETEIRA DE LOUCA BRANCA DE 7,5X15 CM | UN | 59,99 | 47.65
08.16.051 | SABONETEIRA DE LOUCA BRANCA DE 15X15 CM | UN | 63,98 | 50.82
08.16.065 | PAPELEIRA DE LOUCA BRANCA DE 15X15CM | UN | 68,03 | 54.03
08.16.070 | CABIDE DE LOUCA BRANCA COM 2 GANCHOS | UN | 44,20 | 35.11
08.16.083 | VA-01 VARAL/TOALHEIRO | UN | 313,67 | 249.14
08.16.089 | BR-01 BACIA P/ SANITARIO ACESSIVEL | CJ | 1895,13 | 1505.27
08.16.090 | BR-02 LAVATORIO PARA SANITARIO ACESSIVEL | CJ | 1312,59 | 1042.57
08.16.091 | BR-03 CONJUNTO LAVATORIO E BACIA ACESSIVEIS | CJ | 2204,14 | 1750.71
08.16.092 | BR-04 BARRA DE APOIO COM FIXAÇÃO LATERAL | UN | 435,15 | 345.63
08.16.093 | BR-05 TROCADOR ACESSÍVEL | UN | 1815,91 | 1442.34
08.16.094 | BR-06 CHUVEIRO ACESSIVEL | CJ | 2073,44 | 1646.89
08.16.099 | SERVICOS EM LOUCAS | MV | 383,01 | 304.22
08.17.013 | MICTORIO COLETIVO DE ACO INOXIDAVEL | M | 1163,37 | 924.04
08.17.030 | TAMPO PARA PIA MARMORE NACIONAL ESPESSURA DE 3 CM | M2 | 854,60 | 678.79
08.17.037 | CHUVEIRO ANTIVANDALISMO | UN | 581,68 | 462.02
08.17.038 | CHUVEIRO SIMPLES C/ARTICULACAO, LATAO CROMADO DN 15MM (1/2") | UN | 155,03 | 123.14
08.17.041 | CHUVEIRO ELETRICO COM RESISTENCIA BLINDADA | UN | 392,94 | 312.1
08.17.043 | AQUECEDOR ELETRICO DE PASSAGEM COM RESISTENCIA BLINDADA | UN | 741,86 | 589.25
08.17.049 | PURIFICADOR/BEBEDOURO DE AGUA REFRIGERADA | UN | 2235,29 | 1775.45
08.17.050 | BEBEDOURO ELETRICO COM CAPACIDADE DE 40 L | UN | 918,94 | 729.9
08.17.051 | BEBEDOURO ELETRICO COM CAPACIDADE DE 80 L | UN | 1134,85 | 901.39
08.17.052 | EX-01 EXAUSTOR AXIAL DN 40CM | UN | 1005,99 | 799.04
08.17.055 | FILTRO PRESSAO CUNO(AQUALAR)C/ELEM FILTR CARVAO ATIVADO E CEL 180/L/H | UN | 355,26 | 282.18
08.17.056 | FILTRO PRESSAO CUNO (AQUALAR)C/ELEM FILTRANTE CARVAO E CEL 360/L/H | UN | 488,91 | 388.33
08.17.058 | FT-02 FILTRO PARA AGUA POTAVEL | UN | 462,88 | 367.66
08.17.075 | TANQUE SIMPLES DE CONCRETO PRE-MOLDADO 600X600MM/APOIO EM ALVENARIA | UN | 242,36 | 192.5
08.17.076 | TANQUE SIMPLES DE CONCRETO PRE-MOLDADO 600X600MM | UN | 157,46 | 125.07
08.17.077 | RESTRITOR DE VAZAO 12L/MIN PARA CHUVEIRO SIMPLES | UN | 53,43 | 42.44
08.17.078 | RESTRITOR DE VAZAO 6L/MIN PARA TORNEIRAS E MISTURADORES | UN | 80,08 | 63.61
08.17.079 | TORNEIRA DE PAREDE ANTIVANDALISMO - 85MM | UN | 362,76 | 288.13
08.17.080 | TORNEIRA DE LAVAGEM COM CANOPLA DE 1/2" | UN | 59,16 | 46.99
08.17.081 | TJ-03 TORNEIRA DE JARDIM | UN | 258,28 | 205.15
08.17.084 | TORNEIRA ELETRICA - ELETROD. PVC Ø 25MM AMARELO. | UN | 519,00 | 412.23
08.17.085 | TORNEIRA DE FECHAMENTO AUTOMATICO DE MESA | UN | 308,22 | 244.81
08.17.086 | TORNEIRA DE FECHAMENTO AUTOMATICO DE PAREDE | UN | 318,93 | 253.32
08.17.087 | TORNEIRA DE PAREDE ANTIVANDALISMO -140mm | UN | 358,85 | 285.03
08.17.088 | TORNEIRA DE USO RESTRITO DE 1/2 | UN | 123,73 | 98.28
08.17.089 | TORNEIRA DE USO RESTRITO DE 3/4 | UN | 119,73 | 95.1
08.17.099 | SERVICOS EM APARELHOS E METAIS | MV | 383,01 | 304.22
08.50.001 | DEMOLIÇÃO DE TUBULACÕES EM GERAL INCLUINDO CONEXÕES, CAIXAS E RALOS | M | 6,27 | 4.98
08.50.020 | DEMOLIÇÃO DE CALHAS E RUFOS EM CHAPAS METALICAS | M | 3,60 | 2.86
08.50.021 | DEMOLIÇÃO DE CONDUTORES APARENTES | M | 2,35 | 1.87
08.50.099 | DEMOLICOES | MV | 383,01 | 304.22
08.60.005 | RETIRADA DE REGISTROS E VÁLVULAS DE DESCARGA | UN | 56,34 | 44.75
08.60.006 | RETIRADA DE VÁLVULAS DE RETENCAO | UN | 23,93 | 19.01
08.60.007 | RETIRADA DE TORNEIRAS | UN | 5,65 | 4.49
08.60.010 | RETIRADA DE SIFÕES | UN | 8,70 | 6.91
08.60.011 | RETIRADA DE APARELHOS SANITÁRIOS INCLUINDO ACESSÓRIOS | UN | 43,51 | 34.56
08.60.013 | RETIRADA DE RESERVATÓRIOS DE FIBRO CIMENTO ATE 1000 LITROS | UN | 112,69 | 89.51
08.60.014 | RETIRADA DE CONJUNTO DE MOTOR-BOMBA | UN | 174,04 | 138.24
08.60.015 | RETIRADA DE HIDRANTE DE PAREDE COMPLETO | UN | 65,26 | 51.83
08.60.099 | RETIRADAS | MV | 383,01 | 304.22
08.70.005 | RECOLOCAÇÃO DE REGISTRO E VÁLVULAS DE DESCARGA | UN | 113,67 | 90.29
08.70.006 | RECOLOCAÇÃO DE VÁLVULA DE RETENÇÃO | UN | 38,91 | 30.91
08.70.007 | RECOLOCAÇÃO DE TORNEIRAS | UN | 18,78 | 14.92
08.70.010 | RECOLOCAÇÃO DE SIFÕES | UN | 18,78 | 14.92
08.70.013 | RECOLOCAÇÃO DE RESERVATÓRIO DE FIBRO-CIMENTO ATE 1000 L | UN | 150,25 | 119.34
08.70.014 | RECOLOCAÇÃO DE CONJUNTO MOTOR BOMBA | UN | 150,25 | 119.34
08.70.015 | RECOLOCAÇÃO DE HIDRANTE DE PAREDE COMPLETO | UN | 195,33 | 155.15
08.70.016 | RECOLOCAÇÃO DE APARELHOS SANITARIOS INCLUINDO ACESSORIOS | UN | 93,90 | 74.58
08.70.099 | RECOLOCACOES DE INSTALACOES HIDRAULICAS | MV | 383,01 | 304.22
08.80.007 | CAVALETE DE 3/4" (TUBO E CONEXÕES DE AÇO GALVANIZADO) | UN | 211,11 | 167.68
08.80.008 | CAVALETE DE 1" (TUBO E CONEXÕES DE AÇO GALVANIZADO) | UN | 238,43 | 189.38
08.80.009 | CAVALETE DE 1 1/2" (TUBO E CONEXÕES DE AÇO GALVANIZADO) | UN | 313,75 | 249.21
08.80.010 | CANOPLA PARA REGISTROS | UN | 29,99 | 23.82
08.80.011 | CANOPLA PARA VALVULA DE DESCARGA | UN | 91,56 | 72.72
08.80.012 | VOLANTE CROMADO PARA REGISTRO | UN | 15,05 | 11.95
08.80.015 | BOTAO PARA VALVULA DE DESCARGA | UN | 40,23 | 31.95
08.80.018 | ACABAMENTO ANTIVANDALISMO PARA VALVULA DE DESCARGA | UN | 203,22 | 161.41
08.80.019 | REPARO PARA CAIXA DE DESCARGA ACOPLADA | CJ | 130,44 | 103.61
08.80.020 | REPARO DE VALVULA DE DESCARGA | UN | 74,73 | 59.36
08.80.021 | TUBO DE DESCARGA EM PVC DN=40MM | UN | 25,89 | 20.56
08.80.022 | TUBO DE LIGAÇÃO COM CANOPLA PARA VASO SANITÁRIO (METAL CROMADO) | UN | 31,50 | 25.02
08.80.031 | TORNEIRA DE PRESSAO CROMADA DE 1/2" EM PAREDE | UN | 118,48 | 94.11
08.80.032 | TORNEIRA PARA LAVATORIO DE LOUCA BRANCA OU BANCADA | UN | 86,96 | 69.07
08.80.091 | RECARGA DE EXTINTOR DE GAS CARBONICO DE 6 LITROS | UN | 68,90 | 54.73
08.80.092 | RECARGA DE EXTINTOR DE ESPUMA DE 10 LITROS | UN | 140,21 | 111.37
08.80.093 | RECARGA DE EXTINTOR DE PO QUIMICO DE 4 KG | UN | 45,41 | 36.07
08.80.095 | EXTINTOR DE INCENDIO DE AGUA PRESSURIZADA 10L : RECARGA | UN | 33,02 | 26.23
08.80.099 | OUTROS SERVICOS DE REDE DE GAS E AGUA FRIA | MV | 383,01 | 304.22
08.82.012 | RALO SIFONADO F.FUNDIDO DN 150MM C/GRELHA PVC CROMADO | UN | 367,70 | 292.06
08.82.023 | GRELHA METALICA CROMADA DIAM 15 CM | UN | 58,70 | 46.62
08.82.024 | GRELHA METALICA CROMADA DIAM 10 CM | UN | 33,72 | 26.78
08.82.030 | GRELHA DE FERRO FUNDIDO DE 20X20 CM | UN | 29,00 | 23.03
08.82.031 | GRELHA DE FERRO FUNDIDO DE 15X15 CM | UN | 16,63 | 13.21
08.82.040 | SIFAO METALICO TIPO COPO DN 2X2" | UN | 179,68 | 142.72
08.82.041 | SIFAO METALICO TIPO COPO DN 1 1/2 X 1 1/2" | UN | 117,10 | 93.01
08.82.045 | SIFAO PVC RIGIDO TIPO COPO DN 2X2" | UN | 20,65 | 16.4
08.82.046 | SIFAO PVC RIGIDO TIPO COPO DN 1 1/2X1 1/2" | UN | 27,03 | 21.47
08.82.050 | DESENTUPIMENTO DE RAMAIS DE ESGOTO | M | 8,82 | 7.01
08.82.055 | LIMPEZA SIMPLES EM CALHAS METALICAS | M | 2,84 | 2.26
08.82.056 | LIMPEZA SIMPLES EM LAJES/CALHAS DE CONCRETO | M2 | 7,06 | 5.61
08.82.060 | LIMPEZA DE CANALETAS DE ÁGUAS PLUVIAIS | M | 3,92 | 3.11
08.82.061 | SOLDA E REBITAGEM EM CALHAS DE CHAPA GALVANIZADA | M | 62,25 | 49.44
08.82.062 | SOLDA EM CHAPA GALVANIZADA | M | 56,44 | 44.83
08.82.099 | OUTROS SERVICOS DE REDES DE ESGOTO E AGUAS PLUVIAIS | MV | 383,01 | 304.22
08.84.005 | TAMPA DE PLASTICO PARA BACIA SANITARIA | UN | 27,68 | 21.99
08.84.012 | BOLSA PLASTICA PARA BACIA SANITARIA | UN | 9,54 | 7.58
08.84.020 | SUPORTE DE FERRO FUNDIDO PARA LAVATORIO | UN | 37,36 | 29.67
08.84.027 | TANQUE PRE-MOLDADO DE CONCRETO DE 60X50 CM | UN | 117,41 | 93.26
08.84.028 | TANQUE PRE-MOLDADO DE CONCRETO DE 70X60 CM | UN | 117,41 | 93.26
08.84.029 | TANQUE PRE-MOLDADO DE CONCRETO DE 80X70 CM | UN | 89,05 | 70.73
08.84.038 | FILTRO DE PRESSAO CUNO (AQUALAR) C/ELEM. FILTRANTE CARVAO E CEL 360/L/H | UN | 343,59 | 272.91
08.84.042 | ELEMENTO FILTRANTE CUNO (AQUALAR)ELEM FILTRANTE CARVAO E CEL/180L/H | UN | 61,50 | 48.85
08.84.043 | ELEMENTO FILTRANTE CUNO (AQUALAR) CARVAO E CELULOSE 360 L/H | UN | 79,32 | 63
08.84.047 | TAMPO DE PIA EM MARMORE BRANCO NACIONAL DE 3 CM | M2 | 854,60 | 678.79
08.84.048 | TAMPO DE PIA EM GRANILITE | M2 | 436,00 | 346.31
08.84.049 | TAMPO ACO INOX (304) C/ CUBA SIMPLES - CH.22 | M2 | 1600,17 | 1270.98
08.84.050 | TAMPO ACO INOX (304) C/ CUBA DUPLA - CH.22 | M2 | 1688,37 | 1341.04
08.84.054 | CUBA SIMPLES ACO INOX(304) - CHAPA 22 560X330X140MM - SEM PERTENCES | UN | 122,19 | 97.05
08.84.055 | CUBA SIMPLES ACO INOX(304) CHAP.22 - 400X340X140MM - SEM PERTENCES | UN | 171,49 | 136.21
08.84.058 | CUBA DUPLA ACO INOX(304) CHAPA 22 835X340X140MM - SEM PERTENCES | UN | 400,09 | 317.78
08.84.060 | TAMPO LISO EM ACO INOX (304) CHAPA 20 | M2 | 734,88 | 583.7
08.84.073 | VALVULA AMERICANA | UN | 35,12 | 27.9
08.84.075 | VALVULA DE METAL AMARELO DE 2' | UN | 23,83 | 18.93
08.84.076 | VALVULA DE METAL CROMADO DE 1 1/2" | UN | 77,22 | 61.33
08.84.090 | MANGUEIRA PARA HIDRANTE DIAM 1 1/2' L=15,00M | UN | 322,64 | 256.27
08.84.091 | MANGUEIRA PARA HIDRANTE DIAM 1 1/2' L=30,00M | UN | 544,30 | 432.33
08.84.095 | MICTORIO COLETIVO (PARTE CIVIL) MOD. MT-01/02/03 | M | 583,48 | 463.45
08.84.096 | LAVATORIO COLETIVO (PARTE CIVIL) MOD. LT-01/02/03 | M | 502,55 | 399.17
08.84.099 | OUTROS SERVICOS DE APARELHOS E METAIS | MV | 383,01 | 304.22
08.86.099 | OUTROS SERVICOS DE TRATAMENTO DE DESPEJOS SANITARIOS | MV | 383,01 | 304.22
09.01.030 | TE-01 POSTO DE TRANSFORMAÇÃO DE ENERGIA EM POSTE - BANDEIRANTE - 112,5 KVA | UN | 29172,11 | 23170.86
09.01.031 | TE-02 POSTO DE TRANSFORMAÇÃO DE ENERGIA EM POSTE - BANDEIRANTE - 150 KVA | UN | 33175,29 | 26350.51
09.01.032 | TE-03 POSTO DE TRANSFORMAÇÃO DE ENERGIA EM POSTE - BANDEIRANTE - 225 KVA | UN | 41761,74 | 33170.56
09.01.033 | TE-04 POSTO DE TRANSFORMAÇÃO DE ENERGIA EM POSTE - BANDEIRANTE - 300 KVA | UN | 45544,43 | 36175.08
09.01.036 | POSTO DE TRANSFORMACAO EM POSTE C/TRAFO 75KVA PADRAO ELEKTRO/CPFL | UN | 22619,57 | 17966.3
09.01.037 | TE-05 POSTO DE TRANSFORMAÇÃO DE ENERGIA EM POSTE - CPFL - 112,5 KVA | UN | 30339,39 | 24098.01
09.01.038 | TE-06 POSTO DE TRANSFORMAÇÃO DE ENERGIA EM POSTE - CPFL - 150 KVA | UN | 33425,39 | 26549.16
09.01.039 | TE-07 POSTO DE TRANSFORMAÇÃO DE ENERGIA EM POSTE - CPFL - 225 KVA | UN | 41172,06 | 32702.19
09.01.040 | TE-08 POSTO DE TRANSFORMAÇÃO DE ENERGIA EM POSTE - CPFL - 300 KVA | UN | 47740,26 | 37919.19
09.01.046 | TE-09 POSTO DE TRANSFORMAÇÃO DE ENERGIA EM POSTE - ELEKTRO - 112,5 KVA | UN | 26512,68 | 21058.52
09.01.047 | TE-10 POSTO DE TRANSFORMAÇÃO DE ENERGIA EM POSTE - ELEKTRO - 150 KVA | UN | 31182,64 | 24767.78
09.01.048 | TE-11 POSTO DE TRANSFORMAÇÃO DE ENERGIA EM POSTE - ELEKTRO - 225 KVA | UN | 39781,80 | 31597.93
09.01.099 | SERVICOS DE LIGACOES EM TENSAO PRIMARIA | MV | 383,01 | 304.22
09.02.011 | AT-01 ENTRADA AEREA PARA TELEFONE | UN | 771,21 | 612.56
09.02.042 | DPS - DISPOSITIVO PROTECAO CONTRA SURTOS (TELEFONIA) | UN | 122,55 | 97.34
09.02.043 | DPS - DISPOSITIVO PROTECAO CONTRA SURTOS (ENERGIA) | UN | 161,68 | 128.42
09.02.047 | DISJUNTOR TRIPOLAR TERMOMAGNETICO 3X300A | UN | 1603,71 | 1273.8
09.02.048 | CONJ 3 CABOS P/ ENTRADA ENERGIA SECCAO 240MM2 C/ ELETRODUTOS | UN | 4081,88 | 3242.16
09.02.049 | CONJ 4 CABOS P/ ENTRADA ENERGIA SECCAO 240MM2 C/ ELETRODUTOS | UN | 5023,04 | 3989.71
09.02.056 | AE-22 ABRIGO E ENTRADA DE ENERGIA (CAIXA L): CPFL | UN | 3023,18 | 2401.25
09.02.059 | AE-19 ABRIGO E ENTRADA DE ENERGIA (CAIXA II, IV OU E): AES ELETROP/BANDEIRANTE/CPFL/ELEKTRO | UN | 1647,12 | 1308.28
09.02.060 | AE-20 ABRIGO E ENTRADA DE ENERGIA (CAIXAS III OU V):BANDEIRANTE/CPFL/ELEKTRO | UN | 2091,96 | 1661.6
09.02.061 | AE-21 ABRIGO E ENTRADA DE ENERGIA (CAIXA M OU H): AES ELETROP/BANDEIRANTE/ELEKTRO | UN | 4025,48 | 3197.36
09.02.062 | CONJ 3 CABOS P/ ENTRADA ENERGIA SECCAO 10MM2 C/ ELETRODUTOS | UN | 592,25 | 470.41
09.02.063 | CONJ 3 CABOS P/ ENTRADA ENERGIA SECCAO 16MM2 C/ ELETRODUTOS | UN | 726,28 | 576.87
09.02.064 | CONJ 3 CABOS P/ ENTRADA ENERGIA SECCAO 25MM2 C/ ELETRODUTOS | UN | 838,60 | 666.08
09.02.065 | CONJ 3 CABOS P/ ENTRADA ENERGIA SECCAO 35MM2 C/ ELETRODUTOS | UN | 972,47 | 772.41
09.02.066 | CONJ 3 CABOS P/ ENTRADA ENERGIA SECCAO 50MM2 C/ ELETRODUTOS | UN | 1178,06 | 935.71
09.02.067 | CONJ 3 CABOS P/ ENTRADA ENERGIA SECCAO 70MM2 C/ ELETRODUTOS | UN | 1522,46 | 1209.26
09.02.068 | CONJ 3 CABOS P/ ENTRADA ENERGIA SECCAO 95MM2 C/ ELETRODUTOS | UN | 1882,57 | 1495.29
09.02.069 | CONJ 3 CABOS P/ ENTRADA ENERGIA SECCAO 120MM2 C/ ELETRODUTOS | UN | 2271,41 | 1804.14
09.02.070 | CONJ 3 CABOS P/ ENTRADA ENERGIA SECCAO 150MM2 C/ ELETRODUTOS | UN | 2643,90 | 2100
09.02.071 | CONJ 3 CABOS P/ ENTRADA ENERGIA SECCAO 185MM2 C/ ELETRODUTOS | UN | 3145,84 | 2498.68
09.02.072 | CONJ 4 CABOS P/ ENTRADA ENERGIA SECCAO 10MM2 C/ ELETRUDUTOS | UN | 681,87 | 541.6
09.02.073 | CONJ 4 CABOS P/ ENTRADA ENERGIA SECCAO 16MM2 C/ ELETRODUTOS | UN | 785,00 | 623.51
09.02.074 | CONJ 4 CABOS P/ ENTRADA ENERGIA SECCAO 25MM2 C/ ELETRODUTOS | UN | 929,81 | 738.53
09.02.075 | CONJ 4 CABOS P/ ENTRADA ENERGIA SECCAO 35MM2 C/ ELETRODUTOS | UN | 1099,49 | 873.3
09.02.076 | CONJ 4 CABOS P/ ENTRADA ENERGIA SECCAO 50MM2 C/ ELETRODUTOS | UN | 1355,27 | 1076.47
09.02.077 | CONJ 4 CABOS P/ ENTRADA ENERGIA SECCAO 70MM2 C/ ELETRODUTOS | UN | 1776,38 | 1410.95
09.02.078 | CONJ 4 CABOS P/ ENTRADA ENERGIA SECCAO 95MM2 C/ ELETRODUTOS | UN | 2249,36 | 1786.62
09.02.079 | CONJ 4 CABOS P/ ENTRADA ENERGIA SECCAO 120MM2 C/ ELETRODUTOS | UN | 2692,24 | 2138.4
09.02.080 | CONJ 4 CABOS P/ ENTRADA ENERGIA SECCAO 150MM2 C/ ELETRODUTOS | UN | 3164,22 | 2513.28
09.02.081 | CONJ 4 CABOS P/ ENTRADA ENERGIA SECCAO 185MM2 C/ ELETRODUTOS | UN | 3798,84 | 3017.35
09.02.082 | CONJ ENTRADA P/ TELEFONE EM ENTRADA DE ENERGIA | UN | 398,02 | 316.14
09.02.083 | CHAVE SECCIONADORA NH C/ CARGA 3X125A TAM 00 C/ FUSIVEIS | UN | 207,15 | 164.54
09.02.084 | CHAVE SECCIONADORA NH C/ CARGA 3X250A TAM 01 C/ FUSIVEIS | UN | 432,91 | 343.85
09.02.085 | CHAVE SECCIONADORA NH C/ CARGA 3X400A TAM 02 C/ FUSIVEIS | UN | 547,58 | 434.93
09.02.086 | DISJUNTOR BIPOLAR TERMOMAGNETICO 2X10A A 2X50A | UN | 70,06 | 55.65
09.02.087 | DISJUNTOR BIPOLAR TERMOMAGNETICO 2X60A A 2X100A | UN | 79,35 | 63.03
09.02.088 | DISJUNTOR TRIPOLAR TERMOMAGNETICO 3X10A A 3X50A | UN | 76,73 | 60.95
09.02.089 | DISJUNTOR TRIPOLAR TERMOMAGNETICO 3X60A A 3X100A | UN | 86,45 | 68.67
09.02.091 | DISJUNTOR TRIPOLAR TERMOMAGNETICO 3X125A A 3X225A | UN | 208,94 | 165.96
09.02.096 | CHAVE SECCIONADORA NH COM CARGA 3X125A SECA | UN | 160,79 | 127.71
09.02.097 | CHAVE SECCIONADORA NH COM CARGA 3X250A SECA | UN | 1128,31 | 896.2
09.02.098 | CHAVE SECCIONADORA NH COM CARGA 3X400A SECA | UN | 1594,08 | 1266.15
09.02.099 | SERVICOS DE ENTRADA DE BAIXA TENSAO | MV | 383,01 | 304.22
09.02.105 | DISJUNTOR BIPOLAR TERMOMAGNETICO 2X225A | UN | 97,05 | 77.08
09.02.108 | DISJUNTOR BIPOLAR TERMOMAGNETICO 2X350A | UN | 222,95 | 177.08
09.02.110 | DISJUNTOR TRIPOLAR TERMOMAGNETICO 3X400A | UN | 1721,62 | 1367.45
09.03.004 | CABO DE 16 MM2 - 750 V DE ISOLACAO | M | 11,59 | 9.21
09.03.005 | CABO DE 25 MM2 - 750 V DE ISOLACAO | M | 20,23 | 16.07
09.03.006 | CABO DE 35 MM2 - 750 V DE ISOLACAO | M | 30,27 | 24.04
09.03.007 | CABO DE 50 MM2 - 750 V DE ISOLACAO | M | 43,93 | 34.89
09.03.008 | CABO DE 70 MM2 - 750 V DE ISOLACAO | M | 56,49 | 44.87
09.03.009 | CABO DE 95 MM2 - 750 V DE ISOLACAO | M | 85,19 | 67.66
09.03.010 | CABO DE 120 MM2 - 750 V DE ISOLACAO | M | 99,28 | 78.86
09.03.011 | CABO DE 150 MM2 - 750 V DE ISOLACAO | M | 118,41 | 94.05
09.03.012 | CABO DE 185 MM2 - 750 V DE ISOLACAO | M | 149,32 | 118.6
09.03.013 | CABO DE 240 MM2 - 750 V DE ISOLACAO | M | 189,41 | 150.44
09.03.014 | CABO DE 300 MM2 - 750 V DE ISOLACAO | M | 249,53 | 198.2
09.03.015 | CABO DE 10 MM2 - 750V DE ISOLAÇÃO | M | 7,77 | 6.17
09.03.017 | CABO DE 4 MM2 - 1000V DE ISOLAÇÃO | M | 6,41 | 5.09
09.03.018 | CABO DE 6 MM2 - 1000V DE ISOLAÇÃO | M | 8,17 | 6.49
09.03.019 | CABO DE 10 MM2 - 1000V DE ISOLAÇÃO | M | 14,43 | 11.46
09.03.020 | CABO DE 16 MM2 - 1000V DE ISOLAÇÃO | M | 23,94 | 19.02
09.03.021 | CABO DE 25 MM2 - 1000V DE ISOLAÇÃO | M | 38,31 | 30.43
09.03.022 | CABO DE 35 MM2 - 1000V DE ISOLAÇÃO | M | 53,68 | 42.64
09.03.023 | CABO DE 50 MM2 - 1000V DE ISOLAÇÃO | M | 66,18 | 52.57
09.03.024 | CABO DE 70 MM2 - 1000V DE ISOLAÇÃO | M | 88,30 | 70.14
09.03.025 | CABO DE 95 MM2 - 1000V DE ISOLAÇÃO | M | 117,42 | 93.26
09.03.026 | CABO DE 120 MM2 - 1000V DE ISOLAÇÃO | M | 142,26 | 112.99
09.03.027 | CABO DE 150 MM2 - 1000V DE ISOLAÇÃO | M | 168,01 | 133.45
09.03.028 | CABO DE 185 MM2 - 1000V DE ISOLAÇÃO | M | 204,05 | 162.07
09.03.029 | CABO DE 240 MM2 - 1000V DE ISOLAÇÃO | M | 248,98 | 197.76
09.03.030 | CABO DE 300 MM2 - 1000V DE ISOLAÇÃO | M | 376,06 | 298.7
09.03.046 | ELETRODUTO DE PVC RIGIDO ROSCAVEL DE 25MM - INCL CONEXOES | M | 23,76 | 18.87
09.03.047 | ELETRODUTO DE PVC RIGIDO ROSCAVEL DE 32MM - INCL CONEXOES | M | 28,89 | 22.95
09.03.048 | ELETRODUTO DE PVC RIGIDO ROSCAVEL DE 40MM - INCL CONEXOES | M | 35,51 | 28.2
09.03.049 | ELETRODUTO DE PVC RIGIDO ROSCAVEL DE 50MM - INCL CONEXOES | M | 40,99 | 32.56
09.03.050 | ELETRODUTO DE PVC RIGIDO ROSCAVEL DE 60MM - INCL CONEXOES | M | 46,72 | 37.11
09.03.051 | ELETRODUTO DE PVC RIGIDO ROSCAVEL DE 75MM - INCL CONEXOES | M | 61,39 | 48.76
09.03.052 | ELETRODUTO DE PVC RIGIDO ROSCAVEL DE 85MM - INCL CONEXOES | M | 69,84 | 55.47
09.03.053 | ELETRODUTO DE PVC RIGIDO ROSCAVEL DE 110MM -INCL CONEXOES | M | 89,19 | 70.84
09.03.058 | ELETRODUTO EM POLIETILENO DE 25MM-INCLUSIVE CONEXOES | M | 20,82 | 16.54
09.03.059 | ELETRODUTO EM POLIETILENO DE 32MM-INCLUSIVE CONEXOES | M | 25,25 | 20.06
09.03.090 | ENVELOPE DE CONCRETO PARA DUTOS | M | 15,56 | 12.36
09.03.099 | SERVICOS DE INTERLIGACAO AO QUADRO GERAL | MV | 383,01 | 304.22
09.04.006 | CAIXA EM CHAPA DE AÇO 16 COM PORTA E FECHO | M2 | 924,21 | 734.08
09.04.007 | QUADRO GERAL : CHAVE SECCIONADORA NH C/ FUSIVEL 3X125A | UN | 192,74 | 153.09
09.04.008 | QUADRO GERAL : CHAVE SECCIONADORA NH C/ FUSIVEL 3X250A | UN | 426,57 | 338.82
09.04.009 | QUADRO GERAL : CHAVE SECCIONADORA NH C/ FUSIVEL 3X400A | UN | 549,32 | 436.31
09.04.016 | CHAVE SECCIONADORA NH C/FUSIVEL 3X630A | UN | 899,08 | 714.12
09.04.019 | QUADRO GERAL - DISJUNTOR TERMOMAGNETICO 3X10A A 3X50A | UN | 76,73 | 60.95
09.04.020 | QUADRO GERAL - DISJUNTOR TERMOMAGNETICO 3X60A A 3X100A | UN | 86,45 | 68.67
09.04.021 | QUADRO GERAL - DISJUNTOR TERMO MAGNETICO 3X200A | UN | 205,45 | 163.19
09.04.022 | QUADRO GERAL - DISJUNTOR TERMO MAGNETICO 3X400A | UN | 1677,17 | 1332.14
09.04.023 | QUADRO GERAL - DISJUNTOR TERMO MAGNETICO 3X600A | UN | 2759,80 | 2192.06
09.04.024 | QUADRO GERAL - DISJUNTOR TERMO MAGNETICO 3X800A | UN | 5026,25 | 3992.26
09.04.025 | QUADRO GERAL - DISJUNTOR TERMO MAGNETICO 3X125A A 3X225A | UN | 208,94 | 165.96
09.04.028 | QUADRO GERAL-DISJUNTOR TERMOMAGNETICO 3X300A | UN | 1603,71 | 1273.8
09.04.036 | INTERRUPTOR AUTOM. DIFERENCIAL (DISPOSITIVO DR) 40A/30MA | UN | 262,30 | 208.34
09.04.037 | INTERRUPTOR AUTOM. DIFERENCIAL (DISPOSITIVO DR) 63A/30MA | UN | 314,47 | 249.78
09.04.038 | INTERRUPTOR AUTOM. DIFERENCIAL (DISPOSITIVO DR) 40A/300 mA | UN | 292,01 | 231.94
09.04.039 | INTERRUPTOR AUTOM. DIFERENCIAL (DISPOSITIVO DR) 63A/300 mA | UN | 308,43 | 244.98
09.04.040 | QUADRO GERAL-BARRAMENTO DE 30 A | M | 11,89 | 9.44
09.04.041 | QUADRO GERAL-BARRAMENTO DE 60 A | M | 13,00 | 10.33
09.04.042 | QUADRO GERAL-BARRAMENTO DE 100 A | M | 21,02 | 16.7
09.04.043 | QUADRO GERAL-BARRAMENTO DE 150 A | M | 24,23 | 19.25
09.04.044 | QUADRO GERAL-BARRAMENTO DE 200 A | M | 40,07 | 31.83
09.04.045 | QUADRO GERAL-BARRAMENTO DE 400 A | M | 112,88 | 89.66
09.04.046 | QUADRO GERAL-BARRAMENTO DE 800 A | M | 201,92 | 160.38
09.04.047 | QUADRO GERAL-BARRAMENTO DE 1000 A | M | 316,16 | 251.12
09.04.049 | QUADRO GERAL - BARRAMENTO DE 600A | M | 179,63 | 142.68
09.04.050 | PLACA DE ACRILICO TRANSPARENTE ESP=5MM PROTECAO A CONTATO ACIDENTAL | M2 | 228,61 | 181.58
09.04.072 | QUADRO GERAL - ELETRODUTO DE PVC RIGIDO ROSCAVEL DE 32 MM INCL CONEX | M | 28,89 | 22.95
09.04.075 | QUADRO GERAL - CABO DE COBRE NU DE 6 MM2 | M | 5,00 | 3.97
09.04.076 | QUADRO GERAL - CABO DE COBRE NU DE 10 MM2 | M | 7,99 | 6.35
09.04.077 | QUADRO GERAL - CABO DE COBRE NU DE 16 MM2 | M | 14,65 | 11.64
09.04.078 | QUADRO GERAL - CABO DE COBRE NU DE 25 MM2 | M | 26,94 | 21.4
09.04.079 | QUADRO GERAL - CABO DE COBRE NU DE 35 MM2 | M | 38,74 | 30.77
09.04.080 | QUADRO GERAL - CABO DE COBRE NU DE 50 MM2 | M | 52,98 | 42.08
09.04.081 | QUADRO GERAL - CABO DE COBRE NU DE 70 MM2 | M | 69,01 | 54.81
09.04.082 | QUADRO GERAL - CABO DE COBRE NU DE 95 MM2 | M | 106,32 | 84.45
09.04.083 | QUADRO GERAL - CABO DE COBRE NU DE 120 MM2 | M | 134,86 | 107.12
09.04.085 | TERRA COMPLETO 1 HASTE Ø 19MM COM CAIXA DE INSPEÇÃO | UN | 167,85 | 133.32
09.04.089 | DISJUNTOR UNIPOLAR TERMOMAGNETICO 1X35A A 1X50A | UN | 18,86 | 14.98
09.04.090 | DISJUNTOR UNIPOLAR TERMOMAGNETICO 1X10A 1X30A | UN | 15,21 | 12.08
09.04.091 | DISJUNTOR BIPOLAR TERMOMAGNETICO 2X10A A 2X50A | UN | 43,80 | 34.79
09.04.092 | DISJUNTOR BIPOLAR TERMOMAGNETICO 2X60A A 2X100A | UN | 53,09 | 42.17
09.04.094 | DISJUNTOR BIPOLAR TERMOMAG. 2X125A A 2X225A | UN | 66,75 | 53.02
09.04.095 | DISJUNTOR UNIPOLAR TERMOMAGNETICO 1X50A A 1X70A | UN | 24,49 | 19.45
09.04.096 | DISJUNTOR UNIPOLAR TERMOMAGNETICO 1X90A A 1X100A | UN | 25,96 | 20.62
09.04.099 | SERVICOS DE QUADRO GERAL | MV | 383,01 | 304.22
09.05.002 | ELETROD ACO GALV QUENTE (NBR 5624) 20 MM (3/4") - INCL CONEXOES | M | 36,20 | 28.75
09.05.003 | ELETROD ACO GALV QUENTE (NBR 5624) 25 MM (1") - INCL CONEXOES | M | 43,29 | 34.38
09.05.004 | ELETROD ACO GALV QUENTE (NBR 5624) 32 MM (1 1/4") - INCL CONEXOES | M | 54,04 | 42.92
09.05.005 | ELETROD ACO GALV QUENTE (NBR 5624) 40 MM (1 1/2") - INCL CONEXOES | M | 63,29 | 50.27
09.05.006 | ELETROD ACO GALV QUENTE (NBR 5624) 50 MM (2") - INCL CONEXOES | M | 73,79 | 58.61
09.05.007 | ELETROD ACO GALV. QUENTE (NBR5624) 65MM(2X1/2") INCL CONEXOES | M | 92,52 | 73.49
09.05.008 | ELETROD ACO GALV QUENTE (NBR5624) 80MM(3") INCL CONEXOES | M | 107,54 | 85.42
09.05.013 | ELETRODUTO DE PVC RIGIDO ROSCAVEL DE 25MM - INCL CONEXOES | M | 23,76 | 18.87
09.05.014 | ELETRODUTO DE PVC RIGIDO ROSCAVEL DE 32MM - INCL CONEXOES | M | 28,89 | 22.95
09.05.015 | ELETRODUTO DE PVC RIGIDO ROSCAVEL DE 40MM - INCL CONEXOES | M | 35,51 | 28.2
09.05.016 | ELETRODUTO DE PVC RIGIDO ROSCAVEL DE 50MM - INCL CONEXOES | M | 40,99 | 32.56
09.05.017 | ELETRODUTO DE PVC RIGIDO ROSCAVEL DE 60MM - INCL CONEXOES | M | 46,72 | 37.11
09.05.018 | ELETRODUTO DE PVC RIGIDO ROSCAVEL DE 75MM - INCL CONEXOES | M | 61,39 | 48.76
09.05.019 | ELETRODUTO DE PVC RIGIDO ROSCAVEL DE 85MM - INCL CONEXOES | M | 69,84 | 55.47
09.05.020 | ELETRODUTO DE PVC RIGIDO ROSCAVEL DE 110MM -INCL CONEXOES | M | 89,19 | 70.84
09.05.036 | ELETRODUTO EM POLIETILENO DE 25MM-INCLUSIVE CONEXOES | M | 20,82 | 16.54
09.05.037 | ELETRODUTO EM POLIETILENO DE 32MM-INCLUSIVE CONEXOES | M | 25,25 | 20.06
09.05.040 | ENVELOPE DE CONCRETO PARA DUTOS | M | 15,56 | 12.36
09.05.042 | QUADRO DISTRIBUICAO, DISJ. GERAL 30A P/ 4 A 8 DISJS. | UN | 202,65 | 160.96
09.05.045 | QUADRO DISTRIBUICAO, DISJ. GERAL 50A P/ 10 A 12 DISJS. | UN | 208,46 | 165.58
09.05.047 | QUADRO DISTRIBUICAO, DISJ. GERAL 60A P/ 14 A 20 DISJS. | UN | 291,76 | 231.74
09.05.051 | QUADRO DISTRIBUICAO, DISJ. GERAL 80A P/ 22 A 26 DISJS. | UN | 411,47 | 326.82
09.05.054 | QUADRO DISTRIBUICAO, DISJ. GERAL 100A P/ 28 A 42 DISJS. | UN | 725,12 | 575.95
09.05.062 | BARRAMENTO DE 30A P/QUADROS DE DISTRIBUIÇÃO | M | 11,89 | 9.44
09.05.063 | BARRAMENTO DE 60A P/QUADROS DE DISTRIBUIÇÃO | M | 13,00 | 10.33
09.05.064 | BARRAMENTO DE 100A P/QUADROS DE DISTRIBUIÇÃO | M | 21,02 | 16.7
09.05.069 | INTERRUPTOR TIPO AUTOMÁTICO DE BÓIA | UN | 87,99 | 69.89
09.05.070 | DISJUNTOR BIPOLAR TERMOMAGNETICO 2X10A A 2X50A | UN | 57,94 | 46.02
09.05.071 | DISJUNTOR BIPOLAR TERMOMAGNETICO 2X60A A 2X100A | UN | 67,23 | 53.4
09.05.073 | DISJUNTOR UNIPOLAR TERMOMAGNETICO 1X10A A 1X30A | UN | 17,23 | 13.69
09.05.074 | DISJUNTOR TRIPOLAR TERMOMAGNETICO 3X10A A 3X50A | UN | 76,73 | 60.95
09.05.075 | DISJUNTOR TRIPOLAR TERMOMAGNETICO 3X60A A 3X100A | UN | 86,45 | 68.67
09.05.076 | QUADRO COMANDO PARA CONJUNTO MOTOR BOMBA TRIFASICO DE 3/4 A 1 HP | UN | 875,04 | 695.03
09.05.077 | QUADRO COMANDO PARA CONJUNTO MOTOR BOMBA TRIFASICO DE 1 1/2 A 2 HP | UN | 877,32 | 696.84
09.05.078 | QUADRO COMANDO PARA CONJUNTO MOTOR BOMBA TRIFASICO DE 2 A 3 HP | UN | 888,07 | 705.38
09.05.079 | QUADRO COMANDO PARA CONJUNTO MOTOR BOMBA TRIFASICO DE 3 A 4 HP | UN | 821,09 | 652.18
09.05.080 | QUADRO COMANDO PARA CONJUNTO MOTOR BOMBA TRIFASICO DE 4 A 5 HP | UN | 893,57 | 709.75
09.05.081 | QUADRO COMANDO PARA CONJUNTO MOTOR BOMBA TRIFASICO DE 7,5 HP | UN | 946,49 | 751.78
09.05.082 | QUADRO COMANDO PARA CONJUNTO MOTOR BOMBA BIFASICO DE 3/4 A 1 HP | UN | 857,79 | 681.33
09.05.083 | QUADRO COMANDO PARA CONJUNTO MOTOR BOMBA BIFASICO DE 1 1/2 A 2 HP | UN | 868,82 | 690.09
09.05.084 | QUADRO COMANDO PARA CONJUNTO MOTOR BOMBA BIFASICO DE 2 A 3 HP | UN | 870,88 | 691.72
09.05.085 | QUADRO COMANDO PARA BOMBA DE INCENDIO TRIFASICO DE 3/4 A 2 HP | UN | 465,40 | 369.66
09.05.086 | QUADRO COMANDO PARA BOMBA DE INCENDIO TRIFASICO DE 2 A 4 HP | UN | 476,25 | 378.28
09.05.087 | QUADRO COMANDO PARA BOMBA DE INCENDIO TRIFASICO DE 5 HP | UN | 479,52 | 380.87
09.05.088 | QUADRO COMANDO PARA BOMBA DE INCENDIO TRIFASICO DE 7,5 HP | UN | 506,51 | 402.31
09.05.089 | QUADRO COMANDO PARA BOMBA DE INCENDIO TRIFASICO DE 10 HP | UN | 628,56 | 499.25
09.05.090 | QUADRO COMANDO PARA BOMBA DE INCENDIO BIFASICO DE 3/4 A 1 HP | UN | 460,28 | 365.59
09.05.091 | QUADRO COMANDO PARA BOMBA DE INCENDIO BIFASICO DE 1 1/2 A 2 HP | UN | 471,13 | 374.21
09.05.092 | INTERRUPTOR AUTOMATICO DIFERENCIAL (DISPOSITIVO DR) 40A/30 mA | UN | 262,30 | 208.34
09.05.093 | INTERRUPTOR AUTOMATICO DIFERENCIAL (DISPOSITIVO DR) 63A/30 mA | UN | 314,47 | 249.78
09.05.094 | INTERRUPTOR AUTOMATICO DIFERENCIAL (DISPOSITIVO DR) 40A/300 mA | UN | 292,01 | 231.94
09.05.095 | INTERRUPTOR AUTOMATICO DIFERENCIAL (DISPOSITIVO DR) 63A/300 mA | UN | 308,43 | 244.98
09.05.096 | CENTRAL DE SISTEMA DE ALARME ATÉ 12 ENDEREÇOS | UN | 685,40 | 544.4
09.05.097 | CENTRAL DE SISTEMA DE ALARME DE 13 A 24 ENDEREÇOS | UN | 826,73 | 656.66
09.05.099 | SERVICOS DE DUTOS/QUADROS PARCIAIS LUZ/QUADROS TELEFOE | MV | 383,01 | 304.22
09.06.001 | CAIXA DE PASSAGEM ESTAMPADA COM TAMPA PLASTICA DE 4"X2" | UN | 16,99 | 13.49
09.06.002 | CAIXA DE PASSAGEM ESTAMPADA COM TAMPA PLASTICA DE 4"X4" | UN | 29,31 | 23.28
09.06.005 | CAIXA DE PASSAGEM CHAPA TAMPA PARAFUSADA DE 10X10X8 CM | UN | 20,30 | 16.12
09.06.007 | CAIXA DE PASSAGEM CHAPA TAMPA PARAFUSADA DE 15X15X8 CM | UN | 31,27 | 24.84
09.06.009 | CAIXA DE PASSAGEM CHAPA TAMPA PARAFUSADA DE 20X20X10 CM | UN | 47,80 | 37.97
09.06.012 | CAIXA DE PASSAGEM CHAPA TAMPA PARAFUSADA DE 30X30X12 CM | UN | 70,41 | 55.93
09.06.015 | CAIXA DE PASSAGEM CHAPA TAMPA PARAFUSADA DE 40X40X15 CM | UN | 96,69 | 76.8
09.06.019 | CAIXA DE PASSAGEM CHAPA TAMPA PARAFUSADA DE 50X50X15 CM | UN | 128,14 | 101.78
09.06.025 | CAIXA DE PASSAGEM EM ALVENARIA DE 0,40X0,40X0,40 M | UN | 163,10 | 129.55
09.06.026 | CAIXA DE PASSAGEM EM ALVENARIA DE 0,60X0,60X0,60 M | UN | 342,58 | 272.1
09.06.027 | CAIXA DE PASSAGEM EM ALVENARIA DE 0,80X0,80X0,80 M | UN | 564,34 | 448.24
09.06.028 | CAIXA DE PASSAGEM EM ALVENARIA DE 1,00X1,00X1,00 M | UN | 542,82 | 431.15
09.06.029 | CAIXA DE PASSAGEM EM ALVENARIA DE 1,00X1,00X0,60 M | UN | 315,42 | 250.53
09.06.035 | CAIXA DE PASSAGEM A PROVA DE UMIDADE EM ALUMINIO 10X10X6CM | UN | 75,85 | 60.25
09.06.036 | CAIXA DE PASSAGEM A PROVA DE UMIDADE EM ALUMINIO 15X15X10CM | UN | 98,14 | 77.95
09.06.037 | CAIXA DE PASSAGEM A PROVA DE UMIDADE EM ALUMINIO 20X20X10CM | UN | 116,57 | 92.59
09.06.038 | CAIXA DE PASSAGEM A PROVA DE UMIDADE EM ALUMINIO 30X30X12CM | UN | 224,20 | 178.08
09.06.039 | CAIXA DE PASSAGEM A PROVA DE UMIDADE EM ALUMINIO 40X40X20CM | UN | 345,81 | 274.67
09.06.045 | QUADRO EM CHAPA COM PORTA E FECHADURA (TELEBRAS) DE 20X20X12CM | UN | 85,13 | 67.62
09.06.047 | QUADRO EM CHAPA COM PORTA E FECHADURA (TELEBRAS) DE 40X40X12CM | UN | 131,96 | 104.81
09.06.049 | QUADRO EM CHAPA COM PORTA E FECHADURA (TELEBRAS) DE 60X60X12CM | UN | 235,66 | 187.18
09.06.099 | SERVICOS DE CAIXAS DE PASSAGEM | MV | 383,01 | 304.22
09.07.003 | FIO DE 1,50 MM2 - 750 V DE ISOLACAO | M | 2,24 | 1.78
09.07.004 | FIO DE 2,50 MM2 - 750 V DE ISOLACAO | M | 2,98 | 2.37
09.07.005 | FIO DE 4 MM2 - 750 V DE ISOLACAO | M | 3,80 | 3.02
09.07.006 | FIO DE 6 MM2 - 750 V DE ISOLACAO | M | 4,80 | 3.81
09.07.009 | FIO TRANCADO PARA TELEFONE - PAD. TELEBRAS | M | 1,16 | 0.92
09.07.011 | CABO DE 10 MM2 - 750 V DE ISOLACAO | M | 7,77 | 6.17
09.07.012 | CABO DE 16 MM2 - 750 V DE ISOLACAO | M | 11,59 | 9.21
09.07.013 | CABO DE 25 MM2 - 750 V DE ISOLACAO | M | 20,23 | 16.07
09.07.014 | CABO DE 35 MM2 - 750 V DE ISOLACAO | M | 30,27 | 24.04
09.07.015 | CABO DE 50 MM2 - 750 V DE ISOLACAO | M | 43,93 | 34.89
09.07.016 | CABO DE 70 MM2 - 750 V DE ISOLACAO | M | 56,49 | 44.87
09.07.017 | CABO DE 95 MM2 - 750 V DE ISOLACAO | M | 85,19 | 67.66
09.07.018 | CABO DE 120 MM2 - 750 V DE ISOLACAO | M | 99,28 | 78.86
09.07.019 | CABO DE 150 MM2 - 750 V DE ISOLACAO | M | 118,41 | 94.05
09.07.020 | CABO DE 185 MM2 - 750 V DE ISOLACAO | M | 149,32 | 118.6
09.07.021 | CABO DE 240 MM2 - 750 V DE ISOLACAO | M | 189,41 | 150.44
09.07.022 | CABO DE 300 MM2 - 750 V DE ISOLACAO | M | 249,53 | 198.2
09.07.023 | CABO DE 1,5MM2 - 750V DE ISOLAÇÃO | M | 2,29 | 1.82
09.07.024 | CABO DE 2,5MM2 - 750V DE ISOLAÇÃO | M | 3,08 | 2.45
09.07.025 | CABO DE 4MM2 - 750V DE ISOLAÇÃO | M | 3,88 | 3.08
09.07.026 | CABO DE 6MM2 - 750V DE ISOLAÇÃO | M | 4,90 | 3.89
09.07.061 | FIO BICOLOR POLARIZADO P/ SOM 2X0,75MM2 | M | 4,04 | 3.21
09.07.062 | FIO BICOLOR POLARIZADO P/ SOM 2X1,00MM2 | M | 4,59 | 3.65
09.07.063 | FIO BICOLOR POLARIZADO P/ SOM 2X1,50MM2 | M | 6,36 | 5.05
09.07.064 | FIO BICOLOR POLARIZADO P/ SOM 2X2,50MM2 | M | 9,52 | 7.56
09.07.065 | CABO DE CONTROLE 3X1,5MM2 ATE 1KV DE ISOLAÇÃO | M | 5,73 | 4.55
09.07.066 | CABO DE CONTROLE 5X1,5MM2 ATE 1KV DE ISOLAÇÃO | M | 9,34 | 7.42
09.07.067 | CABO DE CONTROLE 7X1,5MM2 ATE 1KV DE ISOLAÇÃO | M | 11,57 | 9.19
09.07.099 | SERVICOS DE ENFIACAO | MV | 383,01 | 304.22
09.08.002 | INTERRUPTOR DE 1 TECLA SIMPLES EM CX.4"X2"-ELETROD.AÇO GALV.A QUENTE | UN | 153,16 | 121.65
09.08.003 | INTERRUPTOR DE 2 TECLAS SIMPLES EM CX.4"X2"-ELETROD.AÇO GALV.A QUENTE | UN | 205,68 | 163.37
09.08.004 | INTERRUPTOR DE 3 TECLAS SIMPLES EM CX.4"X2"-ELETROD.AÇO GALV.A QUENTE | UN | 213,53 | 169.6
09.08.005 | INTERRUPTOR DE 1 TECLA BIPOLAR SIMPLES EM CX.4"X2"-ELETROD.DE AÇO GALV.A QUENTE | UN | 171,21 | 135.99
09.08.006 | 2 INTERRUPTORES DE 1 TECLA BIP.SIMPL.CX.4"X4"-ELETR.AÇO GALV.A QUENTE | UN | 239,13 | 189.94
09.08.007 | INTERRUPTOR DE 1 TECLA PARAL.SIMPL.CX.4"X2"-ELETR.AÇO GALV.A QUENTE | UN | 205,11 | 162.92
09.08.008 | INTERRUPTOR DE 1 TECLA PARAL.BIP.CX.4"X2"-ELETR.AÇO GALV.A QUENTE | UN | 227,60 | 180.78
09.08.009 | INTERRUPTOR DE 1 TECLA SIMPL.E TOMADA 2P+T UNIV.CX.4"X4" ELETR.AÇO GALV.A QUENTE | UN | 165,58 | 131.52
09.08.013 | TOMADA 2P+T PADRAO NBR 14136, CORRENTE 10A-250V-ELETR. AÇO GALV. A QUENTE | UN | 166,13 | 131.95
09.08.016 | TOMADA 2P+T PADRAO NBR 14136, CORRENTE 20A-250V-ELETR.AÇO GALV.A QUENTE | UN | 190,78 | 151.53
09.08.029 | INTERRUPTOR DE 1 TECLA - ELETROD. PVC Ø 25MM AMARELO. | UN | 100,53 | 79.85
09.08.030 | INTERRUPTOR DE 2 TECLAS - ELETROD. PVC Ø 25MM AMARELO. | UN | 152,50 | 121.13
09.08.032 | INTERRUPTOR DE 3 TECLAS - ELETROD. PVC Ø 25MM AMARELO. | UN | 160,27 | 127.3
09.08.033 | 2 INTERRUPTORES DE 1 TECLA EM CAIXA 4"X4" - ELETROD. PVC Ø 25MM AMARELO. | UN | 161,77 | 128.49
09.08.034 | 3 INTERRUPTORES DE 1 TECLA EM CAIXA 4"X4" - ELETROD. PVC Ø 25MM AMARELO. | UN | 196,45 | 156.04
09.08.036 | INTERRUPTOR DE 1 TECLA BIPOLAR EM CAIXA 4"X2" - ELETROD. PVC Ø 25MM AMARELO. | UN | 118,90 | 94.44
09.08.038 | 2 INTERRUPTORES 1 TECLA BIPOLAR EM CAIXA 4"X4 - ELETROD. PVC Ø 25MM AMARELO. | UN | 177,57 | 141.04
09.08.039 | 3 INTERRUPTORES 1 TECLA BIPOLAR EM CAIXA 4"X4 - ELETROD. PVC Ø 25MM AMARELO. | UN | 217,25 | 172.56
09.08.041 | INTERRUPTOR EM PARALELO EM CAIXA 4"X2" - ELETROD. PVC Ø 25MM AMARELO. | UN | 152,53 | 121.15
09.08.043 | INTERRUPTOR EM PARALELO BIPOLAR EM CAIXA 4"X2" - ELETROD. PVC Ø 25MM AMARELO. | UN | 179,24 | 142.37
09.08.045 | INTERRUPTOR DE 1 TECLA E TOMADA 2P+T EM CAIXA 4"X2" - ELETROD. PVC Ø 25MM AMARELO. | UN | 113,35 | 90.03
09.08.046 | TOMADA 2P+T PADRAO NBR 14136 CORRENTE 10A-250V - ELETROD. PVC Ø 25MM AMARELO. | UN | 114,51 | 90.95
09.08.049 | TOMADA 2P+T PADRAO NBR 14136 CORRENTE 20A-250V - ELETROD. PVC Ø 25MM AMARELO. | UN | 123,01 | 97.7
09.08.050 | TOMADA DE PISO 2P+T PADRAO NBR 14136 CORRENTE 10A-250V - ELETROD. PVC Ø 25MM AMARELO. | UN | 158,79 | 126.12
09.08.052 | PONTO SECO PARA TELEFONE - ELETROD. PVC Ø 25MM AMARELO. | UN | 172,82 | 137.27
09.08.054 | BOTAO PARA CAMPAINHA - ELETROD. PVC Ø 25MM AMARELO. | UN | 250,38 | 198.87
09.08.055 | BOTOEIRA PARA ACIONAMENTO DA BOMBA DE INCENDIO | UN | 321,29 | 255.19
09.08.056 | CIGARRA - ELETROD. PVC Ø 25MM AMARELO. | UN | 204,20 | 162.19
09.08.057 | PONTO SECO P/ INSTALACAO DE SOM/TV/ALARME - ELETROD. PVC Ø 25MM AMARELO. | UN | 132,41 | 105.17
09.08.058 | INTERRUPTOR DE 1 TECLA SIMPLES CAIXA 4"X2"-ELETR PVC RÍGIDO | UN | 104,76 | 83.21
09.08.060 | INTERRUPTOR 2 TECLAS SIMPL CAIXA DE 4"X2"-ELETR PVC RÍGIDO | UN | 156,73 | 124.49
09.08.062 | INTERRUPTOR 3 TECLAS SIMPL CAIXA 4"X2"-ELETR PVC RÍGIDO | UN | 164,50 | 130.66
09.08.063 | 2 INTERRUPTORES DE 1 TECLA EM CAIXA 4"X4"-ELETRODUTO DE PVC | UN | 166,00 | 131.85
09.08.065 | 3 INTERRUPTORES DE 1 TECLA EM CAIXA 4"X4"-ELETRODUTO DE PVC | UN | 209,85 | 166.68
09.08.066 | TOMADA INDUSTRIAL DE PAREDE 2P+T 32 AMPERES 220/240V ESTANQUE IP65 - ELETROD. PVC Ø 25MM AMARELO. | UN | 350,05 | 278.04
09.08.067 | INTERRUPTOR 1 TECLA BIPOL SIMPL CAIXA 4"X2"-ELETR PVC RÍGIDO | UN | 123,13 | 97.8
09.08.069 | 2 INTERRUPTORES 1 TECLA BIPOL SIMPL CAIXA 4"X4"-ELETR PVC RÍGIDO | UN | 199,17 | 158.2
09.08.070 | 3 INTERRUPTORES DE 1 TECLA BIPOLAR EM CAIXA 4"X4"-ELETRODUTO DE PVC | UN | 221,48 | 175.92
09.08.071 | INTERRUPTOR 1 TECLA PARALELO SIMPL CAIXA 4"X2"-ELETR PVC RÍGIDO | UN | 156,76 | 124.51
09.08.073 | INTERRUPTOR 1 TECLA PARALELO BIPOL CAIXA 4"X2"-ELETR PVC RÍGIDO | UN | 183,47 | 145.73
09.08.075 | INTERRUPTOR 1 TECLA SIMPLES/TOMADA 2P+T PADRÃO NBR 14136 CORRENTE 10A ELETROD.PVC RIGIDO | UN | 117,58 | 93.39
09.08.076 | TOMADA INDUSTRIAL DE PAREDE 2P+T 32 AMPERES 220/240V ESTANQUE IP65 ELETROD.PVC RÍGIDO | UN | 354,28 | 281.4
09.08.079 | TOMADA 2P+T PADRAO NBR 14136 CORRENTE 10A-250V-ELETR. PVC RÍGIDO | UN | 118,74 | 94.31
09.08.080 | TOMADA DE PISO 2P+T PADRAO NBR 14136 CORRENTE 10A-250V-ELETR PVC RÍGIDO | UN | 151,34 | 120.21
09.08.081 | PONTO SECO PARA TELEFONE-ELETRODUTO DE PVC | UN | 90,00 | 71.49
09.08.082 | TOMADA DE PISO PARA TEL/LOGICA - ELETRODUTO DE PVC | UN | 144,30 | 114.61
09.08.083 | BOTAO PARA CIGARRA - ELETRODUTO DE PVC | UN | 83,95 | 66.68
09.08.084 | CIGARRA PARA CHAMADA DE AULA - ELETRODUTO DE PVC | UN | 151,23 | 120.12
09.08.085 | PONTO SECO P/INSTALACAO DE SOM/TV/ALARME/LOGICA - ELETRODUTO PVC | UN | 90,00 | 71.49
09.08.086 | ACIONADOR DO ALARME DE INCENDIO | UN | 168,36 | 133.73
09.08.087 | SIRENE PARA ALARME DE EMERGENCIA- ELETRODUTO DE PVC | UN | 97,64 | 77.55
09.08.089 | TOMADA 2P+T PADRAO NBR 14136, CORRENTE 20A-250V-ELETR.PVC RIGIDO | UN | 127,24 | 101.06
09.08.090 | DETECTOR DE FUMAÇA OPTICO CONVENCIONAL-ELETROD.AÇO GALV.A QUENTE | UN | 232,21 | 184.44
09.08.096 | TOMADA INDUSTRIAL DE PAREDE 2P+T 32 AMPERES 220/240V ESTANQUE IP65 ELETROD.AÇO GALV.A QUENTE | UN | 382,16 | 303.54
09.08.099 | SERVICOS DE INTERRUPTORES E TOMADAS | MV | 383,01 | 304.22
09.09.025 | IL-13 REFLETOR PARA LAMPADA DE VAPOR METÁLICO 70W | UN | 355,67 | 282.5
09.09.026 | IL-14 REFLETOR COM GRADE PARA LAMPADA DE VAPOR METÁLICO 70 W | UN | 369,41 | 293.42
09.09.034 | IL-42 LUMINARIA C/ DIFUSOR TRANSPARENTE P/ LAMPADA FLUOR (2X32W) | UN | 176,08 | 139.86
09.09.036 | IL-57 REFLETOR C/ TELA P/ VAPOR MET 150W | UN | 467,02 | 370.95
09.09.037 | IL-58 ILUMINACAO P/ QUADRA DE ESP. COB. LAMP. VAPOR METALICO (1X250W) | UN | 472,89 | 375.61
09.09.044 | IL-05 ARANDELA BLINDADA | UN | 258,89 | 205.63
09.09.046 | IL-59 ILUMINAÇÃO P/PASSAGEM COBERTA E CIRCULAÇÕES - LAMP.FLUORESC.COMPACTA (1X23W) | UN | 113,01 | 89.76
09.09.051 | IL-44 LUMINARIA PARA LAMPADA FLUORESCENTE (1X32W) | UN | 110,23 | 87.55
09.09.052 | IL-45 LUMINARIA PARA LAMPADA FLUORESCENTE (2X32W) | UN | 147,44 | 117.11
09.09.054 | IL-47 LUMINARIA ABERTA C/ REFLETOR E PEND P/FLUOR (1X32W) | UN | 237,16 | 188.37
09.09.055 | IL-48 LUMINARIA ABERTA C/ REFLETOR E PEND P/FLUOR (2X32W) | UN | 274,37 | 217.93
09.09.060 | IL-60 LUMINARIA DE SOBREPOR C/REFLETOR E ALETAS P/LAMP.FLUORESCENTE (2X32W) | UN | 210,00 | 166.8
09.09.061 | IL-61 LUMINARIA DE EMBUTIR C/ REFLETOR E ALETAS P/ LAMP. FLUORESCENTE (2x32W) | UN | 200,62 | 159.35
09.09.062 | IL-62 LUMINARIA DE SOBREPOR C/REFLETOR E ALETAS P/LAMP.FLUORESCENTE (4X16W) | UN | 274,35 | 217.91
09.09.063 | IL-63 LUMINARIA DE EMBUTIR C/ REFLETOR E ALETAS P/ LAMP. FLUORESCENTE (4x16W) | UN | 263,17 | 209.03
09.09.064 | IL-66 LUMINÁRIA DE EMBUTIR C/REFLETOR SEM ALETAS (1X32W) | UN | 144,88 | 115.08
09.09.065 | IL-67 LUMINÁRIA DE EMBUTIR C/REFLETOR SEM ALETAS (2X32W) | UN | 170,51 | 135.43
09.09.068 | IL-68 LUMINARIA C/DIFUSOR TRANSLUCIDO P/LAMPADAS FLUOR. (2X16W) | UN | 159,13 | 126.39
09.09.069 | IL-69 LUMINARIA C/DIFUSOR TRANSLUCIDO P/LAMPADAS FLUOR. (2X32W) | UN | 209,93 | 166.74
09.09.070 | IL-70 LUMIN.EMBUTIR C/DIFUSOR TRANSLUCIDO P/LAMP.FLUOR. 2X16W | UN | 154,36 | 122.61
09.09.071 | IL-71 LUMIN.EMBUTIR C/DIFUSOR TRANSLUCIDO P/LAMP.FLUOR. 2X32W | UN | 201,09 | 159.72
09.09.072 | IL-72 LUMINARIA PRISMATICA TRANSP.P/LAMPADA A VAPOR METALICO (250W) | UN | 383,10 | 304.29
09.09.073 | IL-73 LUMINARIA ABERTA C/REFLETOR P/LAMPADAS FLUOR. (1X28W) | UN | 120,98 | 96.09
09.09.074 | IL-74 LUMINARIA ABERTA C/REFLETOR P/LAMPADAS FLUOR. (2X28W) | UN | 163,48 | 129.85
09.09.075 | IL-75 LUMINARIA DE SOBREPOR C/REFLETOR E ALETAS P/LAMPADAS FLUOR. (2X28W) | UN | 244,52 | 194.22
09.09.077 | IL-77 LUMINÁRIA DE SOBREPOR C/DIFUSOR TRANSP. P/LAMPADAS FLUOR. (2X28W) | UN | 239,97 | 190.6
09.09.078 | IL-78 LUMINÁRIA DE EMBUTIR C/REFLETOR E ALETAS P/LAMPADAS FLUOR. (2X28W) | UN | 232,83 | 184.93
09.09.079 | IL-79 LUMINÁRIA DE EMBUTIR C/REFLETOR SEM ALETAS P/LAMPADAS FLUOR. (1X28W) | UN | 154,05 | 122.36
09.09.080 | IL-80 LUMINÁRIA DE EMBUTIR C/REFLETOR SEM ALETAS P/LAMPADAS FLUOR. (2X28W) | UN | 205,25 | 163.03
09.09.081 | IL-81 LUMINÁRIA ABERTA C/REFLETOR E PENDENTE P/LAMPADAS FLUOR. (1X28W) | UN | 206,27 | 163.84
09.09.082 | IL-82 LUMINÁRIA ABERTA C/REFLETOR E PENDENTE P/LAMPADAS FLUOR. (2X28W) | UN | 248,77 | 197.59
09.09.083 | IL-83 ILUMINAÇÃO AUTONOMA DE EMERGÊNCIA - LED | UN | 64,96 | 51.6
09.09.099 | SERVICOS DE ILUMINACAO | MV | 383,01 | 304.22
09.10.002 | CENTRO DE LUZ EM CAIXA FM - ELETROD. PVC Ø 25MM AMARELO. | UN | 164,30 | 130.5
09.10.003 | CENTRO DE LUZ EM CAIXA FM ELETRODUTO DE PVC | UN | 176,38 | 140.1
09.10.011 | CENTRO DE LUZ EM CONDULETE-ELETRODUTO DE PVC | UN | 184,30 | 146.39
09.10.013 | CENTRO DE LUZ EM CONDULETE - ELETROD. PVC Ø 25MM AMARELO. | UN | 175,84 | 139.67
09.10.021 | CENTRO DE LUZ EM PERFILADOS-CAIXA FM | UN | 188,93 | 150.06
09.10.023 | CENTRO DE LUZ EM PERFILADO-TOMADA DE LIGACAO - ELETROD. PVC Ø 25MM AMARELO. | UN | 246,74 | 195.98
09.10.024 | CENTRO DE LUZ EM PERFILADO-TOMADA DE LIGACAO - ELETRODUTO DE PVC | UN | 247,45 | 196.54
09.10.030 | SENSOR DE PRESENÇA INTERNO | UN | 72,00 | 57.19
09.10.099 | SERVICOS DE CENTROS DE LUZ | MV | 383,01 | 304.22
09.11.021 | IL-37 LUMINARIA C/GRADE C/LAMP. VAPOR SÓDIO 150W C/ BRACO ACO GALV. | UN | 365,97 | 290.68
09.11.026 | IL-50 LUMINARIA VAPOR MET 2X250W C/ POSTE CONCR TUB 11M (QE) | UN | 2584,96 | 2053.19
09.11.028 | IL-52 LUMINARIA P/ VAPOR DE SODIO 1X150W EM POSTE TUB 7M | UN | 1264,91 | 1004.69
09.11.035 | IL-06 LUZ DE OBSTACULO COM LAMPADA DE 60W | UN | 276,55 | 219.66
09.11.038 | IL-51 LUMINARIA P/ VAPOR MET P/SOM/ELETR (2X250W) | UN | 2630,62 | 2089.45
09.11.060 | IL-30 LUMINARIA EM POSTE H= 2,50 M C/ LAMPADA VAPOR SÓDIO 70W | UN | 1530,63 | 1215.75
09.11.068 | IL-53 LUMINARIA P/ VAPOR DE SODIO 1X150W EM POSTE 6M | UN | 1737,55 | 1380.1
09.11.070 | IL-54 LUMINARIA P/ VAPOR DE SODIO 2X150W EM POSTE 6M | UN | 2031,86 | 1613.87
09.11.072 | IL-55 PROJETOR MEDIO P/ VAPOR DE SODIO 150W | UN | 305,67 | 242.79
09.11.073 | IL-56 PROJETOR P/ VAPOR DE SODIO 250W | UN | 414,74 | 329.42
09.11.074 | IL-64 ILUMINAÇÃO DECORATIVA P/AREA EXTERNA POSTE METÁLICO 4M LAMP. VAPOR SODIO 1X70W | UN | 1583,79 | 1257.97
09.11.075 | IL-65 ILUMINAÇÃO DECORATIVA P/AREA EXTERNA POSTE METÁLICO 4M LAMP. FLUOR. 2X36W | UN | 1703,96 | 1353.42
09.11.099 | SERVICOS DE ILUMINACAO | MV | 383,01 | 304.22
09.12.099 | SERVICOS DE APARELHOS ELETRICOS | MV | 383,01 | 304.22
09.13.012 | PP-02 PARA RAIO FRANKLIN COM HASTE 3MX2" | UN | 509,48 | 404.67
09.13.013 | PP-03 PARA-RAIO FRANKLIN COM HASTE 6,00M E DIAM=2" | UN | 641,64 | 509.64
09.13.015 | BARRA CHATA ACO GALVANIZADO (3/4"X1/8") - CAPTOR P/ PARA RAIOS | M | 41,29 | 32.8
09.13.018 | BARRA CHATA ACO GALVANIZADO (3/4"X1/8") - DESCIDA P/ PARA RAIO | M | 31,19 | 24.77
09.13.020 | CABO DE COBRE NU DE 35 MM2 - COM SUPORTES DE FIXACAO | M | 74,98 | 59.56
09.13.023 | CABO DE COBRE NU DE 50 MM2 - SOB A TERRA | M | 51,61 | 40.99
09.13.024 | CORDOALHA DE AÇO GALV. A QUENTE 50MM2 (3/8") C/SUP.DE FIXAÇÃO | M | 50,41 | 40.04
09.13.025 | CORDOALHA DE AÇO GALV. A QUENTE 80MM2 (7/16") SOB A TERRA | M | 31,57 | 25.08
09.13.026 | TERRA COMPLETO - 3 HASTES COM CAIXA DE INSPEÇÃO | UN | 483,82 | 384.29
09.13.027 | TERRA SIMPLES - 1 HASTE COM CAIXA DE INSPEÇÃO | UN | 157,04 | 124.73
09.13.031 | TUBO DE PVC 2"X 3M PARA PROTECAO DE CORDOALHA | UN | 68,65 | 54.53
09.13.032 | CONEXAO EXOTERMICA CABO/CABO | UN | 45,87 | 36.43
09.13.033 | CONEXAO EXOTERMICA CABO/HASTE | UN | 58,34 | 46.34
09.13.034 | CONEXAO EXOTERMICA EM ESTRUTURA METALICA | UN | 40,76 | 32.37
09.13.099 | SERVICOS DE PARA-RAIOS | MV | 383,01 | 304.22
09.50.001 | REMOCAO DE OLEO DE DISJUNTOR OU TRANSFORMADOR EM CABINE PRIMARIA | L | 0,68 | 0.54
09.50.003 | REMOCAO DE ISOLADOR TIPO DISCO COMPL, INCL GANCHO DE SUSPENSAO OLHAL | UN | 6,06 | 4.81
09.50.004 | REMOCAO DE BUCHA DE PASSAGEM INT/EXT, OU DE CHAPA P/ BUCHA PASS A.T. | UN | 16,16 | 12.84
09.50.005 | REMOCAO DE BUCHA DE PASSAGEM PARA NEUTRO EM CABINE PRIMARIA | UN | 12,12 | 9.63
09.50.007 | REMOCAO DE CANTONEIRA METALICA | M | 10,10 | 8.02
09.50.008 | REMOCAO DE ISOLADOR TIPO CASTANHA, INCLUSIVE GANCHO DE SUSTENTACAO | UN | 1,70 | 1.35
09.50.009 | REMOCAO DE ISOLADOR TIPO PINO PARA A.T., INCLUSIVE PINO | UN | 10,10 | 8.02
09.50.011 | REMOCAO DE VERGALHAO DE COBRE | M | 8,08 | 6.42
09.50.013 | REMOCAO DE MUFLA EXTERNA TRIPOLAR | UN | 86,15 | 68.43
09.50.014 | REMOCAO DE MUFLA INTERNA TRIPOLAR | UN | 57,43 | 45.62
09.50.016 | REMOCAO DE CABO DE A.T. TRIPOLAR | M | 28,71 | 22.8
09.50.018 | REMOCAO CHAVE SECCION TRIP SECA, COMANDO POR VARA/ESTRIBO FRONTAL | UN | 114,87 | 91.24
09.50.020 | REMOCAO DE TRANSFORMADOR DE POTENCIAL COMPLETO | UN | 26,26 | 20.86
09.50.022 | REMOCAO DE DISJUNTOR DE VOLUME NORMAL OU REDUZIDO | UN | 140,12 | 111.29
09.50.023 | REMOCAO DE MANOPLA DE COMANDO DE DISJUNTOR DE A.T.(ENGRENAGEM INTERNA) | UN | 20,20 | 16.04
09.50.024 | REMOCAO DE JANELA DE VENTILACAO PADRAO LIGHT | UN | 28,71 | 22.8
09.50.025 | REMOCAO RELE DE SOBRE-CORRENTE,INFRATENSAO/BOBINA MINIMA DO DISJ A.T. | UN | 18,69 | 14.85
09.50.026 | REMOCAO DE TRANSFORMADOR DE POTENCIA EM CABINE PRIMARIA | UN | 254,99 | 202.53
09.50.027 | REMOCAO DE TRANSFORMADOR DE POTENCIA EM POSTE OU ESTALEIRO | UN | 283,71 | 225.35
09.50.029 | REMOÇÃO DE POSTE DE CONCRETO | UN | 202,01 | 160.45
09.50.030 | REMOCAO DE PARA-RAIO TIPO CRISTAL VALVE EM POSTE SINGELO OU ESTALEIRO | UN | 80,80 | 64.18
09.50.031 | REMOCAO DE PARA-RAIO TIPO CRISTAL-VALVE EM CABINE PRIMARIA | UN | 60,60 | 48.13
09.50.032 | REMOCAO DE CRUZETA DE MADEIRA | UN | 86,15 | 68.43
09.50.033 | REMOCAO DE MAO FRANCESA | UN | 17,03 | 13.53
09.50.034 | REMOCAO DE CHAVE FUSIVEL INDICADORA TIPO MATHEUS | UN | 60,60 | 48.13
09.50.036 | REMOCAO DE SUPORTE DE TRANSFORMADOR EM POSTE SINGELO OU ESTALEIRO | UN | 27,25 | 21.64
09.50.037 | REMOCAO CINTA FIXACAO DE ELETRODUTO OU SELA P/CRUZETA MAD EM POSTE | UN | 8,51 | 6.76
09.50.039 | REMOCAO DE CAIXAS DE MEDICAO OU CAIXAS P/ TRANSF. DE CORRENTE | UN | 45,75 | 36.34
09.50.099 | DEMOLICOES DE ALTA TENSAO | MV | 383,01 | 304.22
09.52.001 | REMOCAO DE POSTE ACO GALV. OU CAIXA ACO P/ ENTRADA ENERGIA EM B.T. | UN | 161,61 | 128.36
09.52.002 | REMOCAO DE POSTE DE CONCRETO DE ENTRADA EM B.T. | UN | 202,01 | 160.45
09.52.003 | REMOCAO DE ARMACAO TIPO BRAQUET | UN | 20,20 | 16.04
09.52.004 | REMOCAO DE CABECOTE TIPO TELEFONICA | UN | 10,10 | 8.02
09.52.005 | REMOCAO DE CAIXA DE ENTRADA DE TELEFONE PADRAO TELEFONICA | UN | 80,80 | 64.18
09.52.007 | REMOCAO DE TUBULACAO ELETRICA EMBUTIDA ATE 2" | M | 10,10 | 8.02
09.52.008 | REMOCAO DE TUBULACAO ELETRICA EMBUTIDA ACIMA DE 2" | M | 20,20 | 16.04
09.52.009 | REMOCAO DE TUBULACAO ELETRICA APARENTE ATE 2" | M | 5,05 | 4.01
09.52.010 | REMOCAO DE TUBULACAO ELETRICA APARENTE ACIMA 2" | M | 10,10 | 8.02
09.52.015 | REMOCAO DE CAIXA PARA FUSIVEL OU TOMADA INSTALADA EM PERFILADOS | UN | 20,20 | 16.04
09.52.016 | REMOCAO DE CAIXAS ESTAMPADAS | UN | 40,40 | 32.09
09.52.017 | REMOCAO DE FIO EMBUTIDO ATE 16 MM2 | M | 1,01 | 0.8
09.52.018 | REMOCAO DE CABO EMBUTIDO ACIMA DE 16 MM2 | M | 2,02 | 1.6
09.52.019 | REMOCAO DE FIO APARENTE ATE 16 MM2 | M | 1,21 | 0.96
09.52.020 | REMOCAO DE CABO APARENTE ACIMA DE 16 MM2 | M | 2,42 | 1.92
09.52.021 | REMOCAO DE TERMINAIS ,CONECTORES DE PRESSAO OU ROLDANAS PARA CABOS | UN | 8,08 | 6.42
09.52.022 | REMOCAO DE TERMINAIS OU CONECTORES DE SOLDA PARA CABOS | UN | 20,20 | 16.04
09.52.026 | REMOCAO DE FUNDO OU PORTAS MADEIRA/METAL .P/QUADROS OU CAIXAS PASSAGEM | M2 | 40,40 | 32.09
09.52.028 | REMOCAO DE FECHADURAS TIPO YALE (Q.DISTRIBUICAO) | UN | 8,08 | 6.42
09.52.029 | REMOCAO DE CHAVES BASE MARMORE,NH UNIPOLAR OU DISJUNT.NO-FUSE EM BT | UN | 20,20 | 16.04
09.52.030 | REMOCAO DE DISJUNTOR QUICK-LAG OU BASE P/ FUSIVEL DIAZED EM B.T | UN | 5,05 | 4.01
09.52.034 | REMOCAO DE BASE OU CHAVE PARA FUSIVEL NH TIPO UNIPOLAR | UN | 20,20 | 16.04
09.52.035 | REMOCAO DE CHAVE OU BASE NH TRIPOL. OU CHAVE PACCO ROTATIVA EM B.T | UN | 30,30 | 24.07
09.52.037 | REMOCAO DE CHAVE DE ACAO RAPIDA,COMANDO FRONTAL MONTADO EM PAINEL B.T | UN | 40,40 | 32.09
09.52.039 | REMOCAO DE BARRAMENTO DE COBRE | M | 20,20 | 16.04
09.52.099 | DEMOLICOES DE BAIXA TENSAO | MV | 383,01 | 304.22
09.54.001 | REMOCAO DE INTERRUPTORES TOMADAS BOTOES DE CAMPAINHA E CIGARRAS | UN | 16,16 | 12.84
09.54.002 | REMOCAO DE CHAVE AUTOMATICA DA BOIA | UN | 24,24 | 19.25
09.54.003 | REMOCAO DE CONTACTOR MAGNETICO P/ QUADRO DE COMANDO DE BOMBA RECALQUE | UN | 40,40 | 32.09
09.54.004 | REMOCAO DE MOTOR BOMBA DE RECALQUE | UN | 60,60 | 48.13
09.54.005 | REMOCAO AP.ILUM FLUORESC.C/PLAFON E PEND,OU CANOPLA P/ LUM.PENDENTE | UN | 6,06 | 4.81
09.54.006 | REMOCAO APARELHO ILUMINACAO,PLAFONS E PENDENTES P/LAMPADAS FLUORESC | UN | 6,06 | 4.81
09.54.007 | REMOCAO DE SOQUETES P/ LAMPADAS INCANDES OU DE CORRENTES P/ PENDENTES | UN | 8,08 | 6.42
09.54.011 | REMOCAO DE REATORES P/ LAMP.HG EM CX.PASSAG.OU P/ LAMP. FLUORESCENTES | UN | 20,20 | 16.04
09.54.013 | REMOCAO DE REATORES PARA LAMPADAS HG EM POSTES | UN | 40,40 | 32.09
09.54.014 | REMOCAO DE AP. ILUMIN. EM POSTES OU DE PROJETORES EM FACHADAS | UN | 60,60 | 48.13
09.54.016 | REMOCAO DE PROJETORES EM JARDINS OU DE LUZ DE OBSTACULO | UN | 40,40 | 32.09
09.54.017 | REMOCAO DE ARANDELA EXTERNA EM BRACO DE FERRO | UN | 60,60 | 48.13
09.54.018 | REMOCAO DO APARELHO A PROVA DE TEMPO, GASES E VAPOR | UN | 20,20 | 16.04
09.54.019 | REMOCAO DE CRUZETAS DE FERRO PARA FIXACAO DE PROJETORES | UN | 60,60 | 48.13
09.54.020 | REMOCAO DE POSTE CURVO, INCLUINDO BASES DE FIXACAO | UN | 202,01 | 160.45
09.54.021 | REMOCAO DE POSTE DE FERRO RETO ENGASTADO NO SOLO | UN | 323,22 | 256.73
09.54.099 | DEMOLICOES DE APARELHOS E EQUIPAMENTOS | MV | 383,01 | 304.22
09.56.001 | REMOCAO DE CAPTOR DE PARA-RAIOS TIPO FRANKLIN OU RADIATIVO | UN | 20,20 | 16.04
09.56.003 | REMOCAO DE BASE E HASTE DE PARA-RAIO | UN | 40,40 | 32.09
09.56.004 | REMOCAO CABOS E ESTICADORES OU DE BRACADEIRAS P/ 3 ESTAIS EM P.RAIOS | M | 20,20 | 16.04
09.56.005 | REMOCAO DE CABO DE COBRE NU | M | 8,08 | 6.42
09.56.006 | REMOCAO DE CABO COBRE NU PARA ATERRAMENTO | M | 10,10 | 8.02
09.56.007 | REMOCAO DE CONECTOR TIPO SPLIT-BOLDT PARA CABOS DE ATERRAMENTO | UN | 8,08 | 6.42
09.56.009 | REMOCAO DE BRACADEIRAS PARA PASSAGEM DE CABOS DE COBRE NU | UN | 16,16 | 12.84
09.56.012 | REMOCAO DE TUBO DE PROTECAO DE CABO DE COBRE NU INCL. FIXACOES | UN | 40,40 | 32.09
09.56.099 | DEMOLICOES DE PARA-RAIOS E ATERRAMENTO | MV | 383,01 | 304.22
09.60.003 | RETIRADA DE ISOLADOR TIPO DISCO COMPL INCL GANCHO DE SUSPENSAO TIPO OLHAL | UN | 6,06 | 4.81
09.60.004 | RETIRADA DE BUCHA DE PASS.INT/EXT, OU DE CHAPA ACO P/ BUCHA PASSAGEM A.T. | UN | 16,16 | 12.84
09.60.007 | RETIRADA DE CANTONEIRA METÁLICA | M | 10,10 | 8.02
09.60.008 | RETIRADA DE ISOLADOR TIPO CASTANHA INCL GANCHO DE SUSTENTAÇÃO | UN | 1,70 | 1.35
09.60.009 | RETIRADA DE ISOLADOR TIPO PINO PARA A.T. INCLUSIVE PINO | UN | 10,10 | 8.02
09.60.011 | RETIRADA DE VERGALHÃO DE COBRE | M | 8,08 | 6.42
09.60.012 | RETIRADA DE TERMINAL OU CONECTOR PARA VERGALHAO DE COBRE | UN | 3,40 | 2.7
09.60.018 | RETIRADA DE CHAVE SECCION TRIP SECA, COMANDO POR VARA/ESTRIBO FRONTAL | UN | 114,87 | 91.24
09.60.020 | RETIRADA DE TRANSFORMADOR DE POTENCIAL COMPLETO | UN | 26,26 | 20.86
09.60.022 | RETIRADA DE DISJUNTOR DE VOLUME NORMAL OU REDUZIDO | UN | 140,12 | 111.29
09.60.023 | RETIRADA DE MANOPLA DE COMANDO DO DISJUNTOR DE A.T. (ENGRENAGEM INTERNA) | UN | 20,20 | 16.04
09.60.026 | RETIRADA DE TRANSFORMADOR DE POTENCIA EM CABINE PRIMARIA | UN | 254,99 | 202.53
09.60.027 | RETIRADA DE TRANSFORMADOR DE POTENCIA EM POSTE OU ESTALEIRO | UN | 283,71 | 225.35
09.60.029 | RETIRADA DE POSTE DE CONCRETO | UN | 202,01 | 160.45
09.60.034 | RETIRADA DE CHAVE FUSIVEL INDICADORA TIPO MATHEUS | UN | 60,60 | 48.13
09.60.099 | RETIRADAS DE ALTA TENSAO | MV | 383,01 | 304.22
09.62.001 | RETIRADA DE POSTE GALVANIZADO DE ENTRADA EM B.T. | UN | 161,61 | 128.36
09.62.002 | RETIRADA DE POSTE DE CONCRETO DE ENTRADA EM B.T. | UN | 202,01 | 160.45
09.62.003 | RETIRADA DE ARMACAO T BRAQUET, CONDULETES OU DE CX.FUSIV/TOMADAS EM PERFILADO | UN | 20,20 | 16.04
09.62.004 | RETIRADA DE CABECOTE PADRAO TELEFONICA OU DE BASE P/DISJUNTOR QUICK LAG | UN | 10,10 | 8.02
09.62.009 | RETIRADA DE TUBULACAO ELETRICA APARENTE ATE 2" | M | 10,10 | 8.02
09.62.010 | RETIRADA DE TUBULACAO ELETRICA APARENTE ACIMA 2" | M | 20,20 | 16.04
09.62.012 | RETIRADA DE PERFILADOS | M | 16,16 | 12.84
09.62.014 | RETIRADA DE GANCHOS DE SUSTENTACAO DE LUMINARIAS EM PERFILADOS | UN | 8,08 | 6.42
09.62.017 | RETIRADA DE FIO EMBUTIDO ATE 16 MM2 | M | 2,02 | 1.6
09.62.018 | RETIRADA DE CABO EMBUTIDO ACIMA DE 16 MM2 | M | 4,04 | 3.21
09.62.019 | RETIRADA DE FIO APARENTE ATE 16 MM2 | M | 2,42 | 1.92
09.62.020 | RETIRADA DE CABO APARENTE ACIMA DE 16 MM2 | M | 4,84 | 3.84
09.62.021 | RETIRADA DE TERMINAIS/CONECTORES DE PRESSAO P/CABOS OU DE ROLDANAS | UN | 8,08 | 6.42
09.62.024 | RETIRADA E DESMONTAGEM QD.DISTRIB, CAIXA PASSAGEM OU QD. CHAMADA | M2 | 80,80 | 64.18
09.62.099 | RETIRADAS DE BAIXA TENSAO | MV | 383,01 | 304.22
09.64.004 | RETIRADA DE MOTOR DE BOMBA DE RECALQUE | UN | 60,60 | 48.13
09.64.005 | RETIRADA DE APARELHO DE ILUMINACAO, PLAFONS E PENDENTES P/LAMPADAS INCANDESC | UN | 4,04 | 3.21
09.64.006 | RETIRADA DE APARELHOS DE ILUMINACAO, PLAFONS E PENDENTES P/LAMPADAS FLUORESC | UN | 2,55 | 2.03
09.64.014 | RETIRADA DE AP.ILUM.EM POSTE,ARANDELA EXT BRACO ACO OU PROJET EM FACHADA | UN | 60,60 | 48.13
09.64.016 | RETIRADA DE PROJETORES EM JARDINS | UN | 40,40 | 32.09
09.64.018 | RETIRADA DE APARELHO A PROVA DE TEMPO, GASES E VAPOR | UN | 20,20 | 16.04
09.64.020 | RETIRADA DE POSTE CURVO, INCLUINDO BASES DE FIXACAO | UN | 202,01 | 160.45
09.64.023 | RETIRADA DE POSTE DE FERRO RETO ENGASTADO NO SOLO | UN | 202,01 | 160.45
09.64.024 | RETIRADA DE POSTE DE CONCRETO DE ATE 10M ACIMA DO SOLO | UN | 202,01 | 160.45
09.64.099 | RETIRADAS DE APARELHOS E EQUIPAMENTOS | MV | 383,01 | 304.22
09.66.001 | RETIRADA DE CAPTOR DE PARA-RAIOS TIPO FRANKLIN | UN | 20,20 | 16.04
09.66.003 | RETIRADA DE BASE E HASTE,OU DE BRAÇADEIRA C/3 ESTAIS EM PARA-RAIOS | UN | 40,40 | 32.09
09.66.004 | RETIRADA DE CABOS DE AÇO E ESTICADORES DE PARA-RAIOS | M | 20,20 | 16.04
09.66.005 | RETIRADA DE CABO DE COBRE NU | M | 8,08 | 6.42
09.66.006 | RETIRADA DE CABO DE COBRE NU PARA ATERRAMENTO | M | 10,10 | 8.02
09.66.007 | RETIRADA DE CONECTOR TIPO SPLIT-BOLT PARA CABOS DE ATERRAMENTO | UN | 8,08 | 6.42
09.66.009 | RETIRADA DE BRAÇADEIRAS PARA PASSAGEM DE CABO DE COBRE NU | UN | 16,16 | 12.84
09.66.099 | RETIRADAS DE PARA-RAIOS E ATERRAMENTOS | MV | 383,01 | 304.22
09.70.003 | RECOLOCAÇÃO DE ISOLADOR TIPO DISCO COMPL, INCLUS GANCHO DE SUSPENSAO TIPO OLHAL | UN | 8,08 | 6.42
09.70.004 | RECOLOCAÇÃO DE BUCHA PASS.INT/EXT OU DE CH.ACO P/BUCHA PASSAGEM EM A.T | UN | 20,20 | 16.04
09.70.007 | RECOLOCAÇÃO DE CANTONEIRA METALICA | M | 20,20 | 16.04
09.70.008 | RECOLOCAÇÃO DE ISOLADOR CASTANHA OU DE TERMINAL/CONEC. P/BARRAM.COBRE A.T | UN | 3,40 | 2.7
09.70.009 | RECOLOCAÇÃO DE ISOLADOR TIPO PINO PARA A.T. INCLUSIVE PINO | UN | 24,24 | 19.25
09.70.011 | RECOLOCAÇÃO DE VERGALHÃO DE COBRE | M | 16,16 | 12.84
09.70.018 | RECOLOCAÇÃO DE CHAVE SECCIONADORA TRIP SECA,COMANDO POR VARA/ESTRIBO FRONTAL | UN | 184,93 | 146.89
09.70.020 | RECOLOCAÇÃO DE CH.FUSIV.INDICADORA OU DE TRANSF.DE POTENCIAL COMPL. A.T | UN | 65,01 | 51.64
09.70.022 | RECOLOCAÇÃO DE DISJUNTOR DE VOLUME NORMAL OU REDUZIDO | UN | 348,47 | 276.78
09.70.023 | RECOLOCAÇÃO DE MANOPLA DE COMANDO DO DISJUNTOR DE A.T. (ENGRENAGEM INTERNA) | UN | 53,02 | 42.11
09.70.026 | RECOLOCAÇÃO DE TRANSFORMADOR DE POTENCIA EM POSTE OU CAB.PRIMARIA | UN | 560,49 | 445.19
09.70.029 | RECOLOCAÇÃO DE POSTE DE CONCRETO | UN | 261,40 | 207.63
09.70.099 | RECOLOCACOES DE ALTA TENSAO | MV | 383,01 | 304.22
09.72.003 | RECOLOCAÇÃO DE CABECOTE TELEFONICA, ARMACAO BRAQUET OU CONECTORES PRESSAO P/CABOS | UN | 16,16 | 12.84
09.72.004 | RECOLOCAÇÃO DE POSTE GALVANIZADO DE ENTRADA B.T. | UN | 261,40 | 207.63
09.72.005 | RECOLOCAÇÃO DE POSTE DE CONCRETO DE ENTRADA EM B.T. | UN | 261,40 | 207.63
09.72.009 | RECOLOCAÇÃO DE TUBULACAO ELETRICA APARENTE ATE 2" | M | 12,12 | 9.63
09.72.010 | RECOLOCAÇÃO DE TUBULACAO ELETRICA APARENTE ACIMA DE 2" | M | 24,24 | 19.25
09.72.011 | RECOLOCAÇÃO DE CONDULETES OU DE CX.FUSIV. OU DE TOMADA INSTAL. EM PERFILADOS | UN | 20,20 | 16.04
09.72.012 | RECOLOCAÇÃO DE PERFILADOS | M | 20,20 | 16.04
09.72.014 | RECOLOCAÇÃO DE GANCHOS DE SUSTENTACAO DE LUMINARIAS E PERFILADOS | UN | 10,10 | 8.02
09.72.017 | RECOLOCAÇÃO DE FIO EMBUTIDO ATE 16 MM2 | M | 2,02 | 1.6
09.72.018 | RECOLOCAÇÃO DE CABO EMBUTIDO ACIMA DE 16 MM2 | M | 4,04 | 3.21
09.72.019 | RECOLOCAÇÃO DE FIO APARENTE ATE 16 MM2 | M | 1,21 | 0.96
09.72.020 | RECOLOCAÇÃO DE CABO APARENTE ACIMA DE 16 MM2 | M | 12,12 | 9.63
09.72.023 | RECOLOCAÇÃO DE ROLDANAS | UN | 12,12 | 9.63
09.72.024 | RECOLOCAÇÃO E MONTAGEM DE QD.DISTRIB,CX DE PASSAG MET OU QD.CHAMADA | M2 | 239,18 | 189.98
09.72.031 | RECOLOCAÇÃO DE BASE DE DISJUNTOR TIPO QUICK-LAG EM CHAPA DE FERRO | UN | 10,10 | 8.02
09.72.099 | RECOLOCACOES DE BAIXA TENSAO | MV | 383,01 | 304.22
09.74.004 | RECOLOCAÇÃO DE MOTOR DE BOMBA DE RECALQUE | UN | 121,20 | 96.27
09.74.005 | RECOLOCAÇÃO DE AP.ILUM.(PLAFON OU PEND.)P/LAMP.INCAND OU DE PROJET EM JARDINS | UN | 32,32 | 25.67
09.74.006 | RECOLOCAÇÃO DE APARELHO DE ILUMINACAO,PLAFONS OU PENDENTES P/ LAMP FLUORESCENTES | UN | 4,67 | 3.71
09.74.014 | RECOLOCAÇÃO DE APARELHOS DE ILUMINACAO EM POSTE | UN | 161,61 | 128.36
09.74.015 | RECOLOCAÇÃO DE PROJ.EM FACHADAS OU AP.ILUMIN.A PROVA DE TEMPO | UN | 40,40 | 32.09
09.74.017 | RECOLOCAÇÃO DE ARANDELA EXTERNA EM BRACO DE FERRO | UN | 80,80 | 64.18
09.74.019 | RECOLOCAÇÃO DE POSTE CURVO, INCLUINDO BASE DE FIXACAO | UN | 261,40 | 207.63
09.74.023 | RECOLOCAÇÃO DE POSTE DE FERRO RETO ENGASTADO NO SOLO | UN | 261,40 | 207.63
09.74.024 | RECOLOCAÇÃO DE POSTE DE CONCRETO DE ATE 10M ACIMA DO SOLO | UN | 261,40 | 207.63
09.74.099 | RECOLOCACOES DE APARELHOS E EQUIPAMENTOS | MV | 383,01 | 304.22
09.76.001 | RECOLOCAÇÃO DE CAPTOR DE PARA-RAIOS TIPO FRANKLIN OU RADIOATIVO | UN | 40,40 | 32.09
09.76.003 | RECOLOCAÇÃO DE BASE E HASTE DE PARA-RAIOS | UN | 161,61 | 128.36
09.76.004 | RECOLOCAÇÃO DE CABO ACO E ESTICADORES,OU DE CABO COBRE NU P/ATERR. P.RAIOS | M | 8,08 | 6.42
09.76.005 | RECOLOCAÇÃO DE CABO DE COBRE NU | M | 20,20 | 16.04
09.76.007 | RECOLOCAÇÃO DE CONECTOR TIPO SPLIT-BOLT PARA CABOS DE ATERRAMENTO | UN | 8,08 | 6.42
09.76.009 | RECOLOCAÇÃO DE BRACADEIRAS PARA 3 ESTAIS OU PARA PASSAGEM DE CABO DE COBRE NU | UN | 40,40 | 32.09
09.76.099 | RECOLOCACOES DE PARA-RAIOS E ATERRAMENTO | MV | 383,01 | 304.22
09.80.001 | OLEO P/DISJUNTOR EM TRANSFOMADOR DE ALTA TENSAO EM CABINE | L | 11,31 | 8.98
09.80.002 | OLEO PARA TRANSFORMADOR DE ALTA TENSAO EM POSTE SINGELO OU ESTALEIRO | L | 11,66 | 9.26
09.80.003 | ISOLADOR TIPO DISCO 15 KV 6" (150 MM) | UN | 71,37 | 56.69
09.80.004 | CHAPA DE FERRO DE 1,50 X 0,50 M PARA BUCHA DE PASSAGEM | UN | 552,65 | 438.96
09.80.005 | BUCHA PARA PASSAGEM INTERNA/EXTERNA COM ISOLACAO PARA 15 KV | UN | 247,74 | 196.78
09.80.006 | BUCHA DE PASSAGEM PARA NEUTRO | UN | 243,70 | 193.57
09.80.007 | CANTONEIRA DE FERRO 1 1/2" X 1 1/2" X 1/8" | M | 28,47 | 22.61
09.80.008 | JANELA DE VENTILACAO PADRAO LIGHT DE 0,40 X 0,40 X 0,15 M | UN | 66,67 | 52.95
09.80.009 | ISOLADOR TIPO CASTANHA INCLUINDO GRAMPO DE SUSTENTACAO | UN | 10,33 | 8.2
09.80.010 | ISOLADOR TIPO PINO PARA 15 KV, INCLUSIVE PINO, INSTALADO EM CABINE | UN | 39,34 | 31.25
09.80.011 | ISOLADOR TIPO PINO PARA 15 KV, INCLUSIVE PINO, INSTALADO EM POSTE | UN | 45,40 | 36.06
09.80.012 | VERGALHAO DE COBRE DE 3/8" (10MM) | M | 43,21 | 34.32
09.80.013 | VERGALHAO DE COBRE DE 1/2" (12,5MM) | M | 62,74 | 49.83
09.80.014 | TERMINAL OU CONECTOR PARA VERGALHAO DE COBRE DE 3/8" (10 MM2) | UN | 13,90 | 11.04
09.80.015 | TERMINAL OU CONECTOR PARA VERGALHAO DE COBRE DE 1/2" (12,5 MM2) | UN | 25,40 | 20.17
09.80.016 | MUFLA TRIPOLAR EXTERNA PARA CABO ATE 2 AWG/15KV | UN | 1018,98 | 809.36
09.80.017 | MUFLA TERMINAL UNIPOLAR EXTERNA P/ CABO ISOLAÇÃO XLPE 15KV ATE 35MM2 | UN | 370,77 | 294.5
09.80.018 | MUFLA TRIPOLAR INTERNA PARA CABO SECO (THV SINTENAX) ATE 2 AWG/15 KV | UN | 785,99 | 624.3
09.80.019 | MUFLA TERMINAL UNIPOLAR INTERNA P/ CABO ISOLAÇÃO XLPE 15KV ATE 35MM2 | UN | 268,98 | 213.65
09.80.021 | CABO SECO TRIPOLAR (THV SINTENAX) 3X25 MM2 / 15KV | M | 137,33 | 109.08
09.80.022 | CABO SECO TRIPOLAR (THV SINTENAX) 3 X 35 MM2 / 15KV | M | 166,74 | 132.44
09.80.023 | CABO SECO UNIPOLAR (THV SINTENAX) 16 MM2/15 KV | M | 41,49 | 32.95
09.80.024 | CABO DE POTENCIA UNIPOLAR ISOLAÇÃO XLPE CLASSE 15KV 25MM2 | M | 52,64 | 41.81
09.80.025 | CABO DE POTENCIA UNIPOLAR ISOLAÇÃO XLPE CLASSE 15KV 35MM2 | M | 65,98 | 52.41
09.80.026 | CHAVE SECCIONADORA TRIPOLAR SECA PARA 200A/15 KV C/ CMD PROLONGADO | UN | 1225,38 | 973.3
09.80.029 | CHAVE FUSIVEL INDIC 'MATHEUS' P/100 A/15 KV RUPTURA 1200A POSTE/ESTAL | UN | 220,91 | 175.46
09.80.030 | CHAVE FUSIVEL INDIC 'MATHEUS' P/100A/15 KV RUPTURA 1200A EM CABINE | UN | 209,42 | 166.34
09.80.031 | CHAVE FUSIVEL INDIC 'MATHEUS' P/ 50/15KV RUPTURA 1200A EM POSTE/ESTAL | UN | 261,27 | 207.52
09.80.032 | CHAVE FUSIVEL INDIC 'MATHEUS' P/ 50A/15KV RUPTURA 1200A EM CABINE | UN | 249,79 | 198.4
09.80.033 | TRANSFORMADOR DE CORRENTE PARA M.T. 15 KV | UN | 780,84 | 620.21
09.80.034 | TRANSFORMADOR DE POTENCIAL 400 W/220V COM FUSIVEL DE M.T. 15 KV | UN | 1484,11 | 1178.8
09.80.036 | DIS VL REDUZ OLEO 15KV/250 PL15B MVA 630 ACION. MANUAL - COMPLETO | UN | 14061,03 | 11168.41
09.80.038 | BOBINA MINIMA DO DISJUNTOR | UN | 1068,29 | 848.52
09.80.039 | RELE FALTA-DE-FASE TRIFASICO TIPO ST 220/110 V PEXTRON OU SIMILAR | UN | 448,52 | 356.25
09.80.040 | RELE DE SOBRE-CORRENTE DO DISJUNTOR | UN | 598,09 | 475.05
09.80.041 | MANOPLA DE COMANDO DE DISJUNTOR DE A. T. | UN | 206,67 | 164.15
09.80.042 | TAPETE DE BORRACHA DE 100 X 100 X 0,5 CM | UN | 406,67 | 323.01
09.80.043 | LUVA DE BORRACHA PARA A.T. 20 KV | PR | 641,80 | 509.77
09.80.044 | VARA MANOPLA DE FENOLITE DE 2,70 M P/ CHAVE SECCIONADORA - 15 KV | UN | 229,10 | 181.97
09.80.045 | PARA-RAIO TIPO CRISTAL-VALVE PARA 15 KV EM POSTE OU CABINE | UN | 158,19 | 125.65
09.80.047 | BRACADEIRA DE ELETRODUTO EM POSTE | UN | 58,28 | 46.29
09.80.048 | SELA PARA CRUZETA DE MADEIRA | UN | 66,31 | 52.67
09.80.049 | SUPORTE DE TRANSFORMADOR EM POSTE OU ESTALEIRO | UN | 199,40 | 158.38
09.80.050 | CRUZETA DE MADEIRA DE 2400 MM | UN | 210,82 | 167.45
09.80.051 | MAO FRANCESA DE 700 MM | UN | 49,73 | 39.5
09.80.052 | CAIXA PARA TRANSFORMADOR DE CORRENTE PADRAO CESP | UN | 503,81 | 400.17
09.80.053 | CAIXA DE MEDICAO PADRAO CESP - 0,70 X 0,60 X 0,25 M | UN | 363,77 | 288.94
09.80.054 | CAIXA DE MEDICAO PADRAO LIGHT 1,00 X 1,00 X 0,25 M | UN | 1303,95 | 1035.7
09.80.055 | TRANSF-POT 45 KVA-M.T.13,2(5%)B.T.220/127V(5%)EM POSTE/ESTALEIRO | UN | 6506,64 | 5168.1
09.80.057 | TRANSF-POT 75 KVA-M.T.13,2 KV(5%)B.T.220/127V(5%)EM POSTE/ESTALEIRO | UN | 8474,72 | 6731.31
09.80.058 | TRANSF-POT 112,5 KVA-M.T.13,2 KV(5%)220/127V(5%) EM POSTE /ESTALEIRO | UN | 10512,13 | 8349.59
09.80.059 | TRANSF-POT 112,5 KVA-M.T.13,2 KV(5%)B.T.220/127V(5%) EM CABINE | UN | 10372,01 | 8238.29
09.80.060 | TRANSF-POT 150 KVA-M.T.13,2 KV(5%) B.T. 220/127V(5%) EM CABINE | UN | 12890,13 | 10238.39
09.80.061 | TRANSF-POT 225 KVA-M.T.13,2 KV(5%)B.T. 220/127(5%) EM CABINE | UN | 18182,01 | 14441.63
09.80.062 | TRANSF-POT 300 KVA-M.T.13,2 KV(5%)B.T. 220/127(5%) EM CABINE | UN | 21081,21 | 16744.41
09.80.063 | TRANSF-POT 500 KVA-M.T.13,2 KV(5%)B.T. 220/127V(5%) EM CABINE | UN | 33478,66 | 26591.47
09.80.064 | MUDANCA DE TAP DO TRANSFORMADOR | UN | 229,74 | 182.48
09.80.065 | LIMPEZA DE POSTO PRIMARIO E PINTURA DOS BARRAMENTOS | UN | 797,24 | 633.23
09.80.067 | CAPACITOR PARA CORRECAO DO FATOR DE POTENCIA 2 KVAR-220V/60HZ | UN | 363,08 | 288.39
09.80.068 | CAPACITOR PARA CORRECAO DO FATOR DE POTENCIA 2,5 KVAR-220V/60HZ | UN | 524,24 | 416.39
09.80.069 | CAPACITOR PARA CORRECAO DO FATOR DE POTENCIA 3KVAR-220V/60HZ | UN | 379,80 | 301.67
09.80.070 | CAPACITOR PARA CORRECAO DO FATOR DE POTENCIA 4KVAR-220V/60HZ | UN | 393,36 | 312.44
09.80.071 | CAPACITOR PARA CORRECAO DO FATOR DE POTENCIA 5 KVAR-220/60HZ | UN | 542,16 | 430.63
09.80.072 | CAPACITOR PARA CORRECAO DO FATOR DE POTENCIA 6 KVAR-220V/60HZ | UN | 418,50 | 332.41
09.80.074 | CAPACITOR PARA CORRECAO DO FATOR DE POTENCIA 7,5 KVAR-220V/60HZ | UN | 576,87 | 458.2
09.80.075 | CAPACITOR PARA CORRECAO DO FATOR DE POTENCIA 8KVAR-220/60HZ | UN | 438,32 | 348.15
09.80.076 | CAPACITOR PARA CORRECAO DO FATOR DE POTENCIA 10KVAR - 220 V/60HZ | UN | 846,12 | 672.06
09.80.077 | CAPACITOR PARA CORRECAO DO FATOR DE POTENCIA 12 KVAR - 220V/60HZ | UN | 606,51 | 481.74
09.80.078 | CAPACITOR PARA CORRECAO DO FATOR DE POTENCIA 12,5 KVAR-220V/60HZ | UN | 1088,88 | 864.88
09.80.079 | CAPACITOR PARA CORRECAO DO FATOR DE POTENCIA 15 KVAR-220V/60HZ | UN | 1182,91 | 939.56
09.80.080 | CAPACITOR PARA CORRECAO DO FATOR DE POTENCIA 18 KVAR-220V/60HZ | UN | 1373,14 | 1090.66
09.80.081 | CAPACITOR PARA CORRECAO DO FATOR DE POTENCIA 20 KVAR-220V/60HZ | UN | 1419,54 | 1127.51
09.80.082 | CAPACITOR PARA CORRECAO DO FATOR DE POTENCIA 24 KVAR-220V/60HZ | UN | 865,21 | 687.22
09.80.083 | CAPACITOR PARA CORRECAO DO FATOR DE POTENCIA 25 KVAR-220V/60HZ | UN | 1692,57 | 1344.38
09.80.084 | CAPACITOR PARA CORRECAO DO FATOR DE POTENCIA 30 KVAR-220V/60HZ | UN | 1836,84 | 1458.97
09.80.085 | CAPACITOR PARA CORRECAO DO FATOR DE POTENCIA 40 KVAR-220V/60HZ | UN | 2583,63 | 2052.13
09.80.086 | CAPACITOR PARA CORRECAO DO FATOR DE POTENCIA 50KVAR-220V/60HZ | UN | 2967,95 | 2357.39
09.80.088 | APARELHO ILUM.EMERGENCIA C/3 PROJETORES P/CABINE PRIM.AUTON.1H A 3H | UN | 680,08 | 540.17
09.80.090 | PLACA DE AVISO EM CABINE PRIMARIA | UN | 37,58 | 29.85
09.80.099 | OUTROS SERVICOS EM ALTA TENSAO | MV | 383,01 | 304.22
09.82.001 | POSTE DE ACO GALVANIZADO DE 3 1/2" X 6,00 M | UN | 670,51 | 532.57
09.82.003 | POSTE DE CONCRETO PERFIL I DE 6,00 X 300 KG | UN | 639,51 | 507.95
09.82.004 | CABECOTE TIPO TELEFONICA | UN | 19,88 | 15.79
09.82.005 | BRAQUET COM 2 ISOLADORES PARA B.T. | UN | 17,28 | 13.73
09.82.006 | BRAQUET COM 3 ISOLADORES PARA B.T. | UN | 23,23 | 18.45
09.82.007 | BRAQUET COM 4 ISOLADORES PARA B.T. | UN | 30,34 | 24.1
09.82.009 | CAIXA ESTAMPADA 4" X 2" | UN | 11,34 | 9.01
09.82.010 | CAIXA ESTAMPADA 4" X 4" | UN | 13,57 | 10.78
09.82.011 | BRACADEIRA PARA FIXACAO DE ELETRODUTO | UN | 7,08 | 5.62
09.82.025 | TERMINAL OU CONECTOR DE PRESSAO PARA CABO 10MM | UN | 14,97 | 11.89
09.82.026 | TERMINAL OU CONECTOR DE PRESSAO PARA CABO 16MM | UN | 15,55 | 12.35
09.82.027 | TERMINAL OU CONECTOR DE PRESSAO PARA CABO 25MM | UN | 15,83 | 12.57
09.82.028 | TERMINAL OU CONECTOR DE PRESSAO PARA CABO 35MM | UN | 19,90 | 15.81
09.82.029 | TERMINAL OU CONECTOR DE PRESSAO PARA CABO 50MM | UN | 21,62 | 17.17
09.82.030 | TERMINAL OU CONECTOR DE PRESSAO PARA CABO 70MM | UN | 21,68 | 17.22
09.82.031 | TERMINAL OU CONECTOR DE PRESSAO PARA CABO 95MM | UN | 24,40 | 19.38
09.82.032 | TERMINAL OU CONECTOR DE PRESSAO PARA CABO 120MM | UN | 32,57 | 25.87
09.82.033 | TERMINAL OU CONECTOR DE PRESSAO PARA CABO 150MM | UN | 32,22 | 25.59
09.82.034 | TERMINAL OU CONECTOR DE PRESSAO PARA CABO 185MM | UN | 35,20 | 27.96
09.82.035 | TERMINAL OU CONECTOR DE PRESSAO PARA CABO 240MM | UN | 37,42 | 29.72
09.82.037 | CXA PASSAG OU QUADRO DE DISTR C/PORTA,TRINCO E FECH T YALE PROF 10CM | M2 | 513,40 | 407.78
09.82.042 | BASE DE CHAPA DE FERRO N 14 PARA FIXACAO DE DISJUNTOR NO Q.D. | M2 | 185,44 | 147.29
09.82.046 | FECHADURA TIPO YALE | UN | 50,39 | 40.02
09.82.069 | CHAVE REVERSIVEL 3X30 A - BASE MARMORE | UN | 65,21 | 51.8
09.82.070 | CHAVE REVERSIVEL 3 X 60 A - BASE MARMORE | UN | 83,91 | 66.65
09.82.084 | CHAVE BLINDADA COM FUSIVEIS DE 3 X 30 A - B.T. | UN | 277,43 | 220.36
09.82.085 | CHAVE BLINDADA COM FUSIVEIS DE 3 X 60 A - B.T. | UN | 391,07 | 310.62
09.82.086 | CHAVE BLINDADA COM FUSIVEIS DE 3X100 A - B.T. | UN | 790,78 | 628.1
09.82.087 | CHAVE BLINDADA COM FUSIVEIS DE 3X200 A - B.T. | UN | 1613,61 | 1281.66
09.82.090 | CHAVE SECCIONADORA NH 3X125A COM FUSIVEIS | UN | 239,37 | 190.13
09.82.091 | CHAVE SECCIONADORA NH 3X250A COM FUSIVEIS | UN | 544,34 | 432.36
09.82.092 | CHAVE SECCIONADORA NH 3X400A COM FUSIVEIS | UN | 823,26 | 653.9
09.82.093 | CHAVE SECCIONADORA NH 3X600A COM FUSIVEIS | UN | 1299,22 | 1031.95
09.82.095 | PERFFILADO EM CHAPA DE ACO 38X38MM | M | 35,50 | 28.2
09.82.096 | BASE ABERTA PARA FUSIVEIS TIPO DIAZED DE 20 A A 25 A | UN | 47,36 | 37.62
09.82.097 | BASE ABERTA PARA FUSIVEIS TIPO DIAZED DE 35 A A 63 A | UN | 50,08 | 39.78
09.82.099 | OUTROS SERVICOS DE BAIXA TENSAO | MV | 383,01 | 304.22
09.83.001 | CH.SEC.DE ACAO RAP.SOBRE CARGA COMANDO FRONTAL 3X100 A PAINEL BL.B.T | UN | 268,38 | 213.17
09.83.002 | CH.SEC.DE ACAO RAP.SOBRE CARGA COMANDO FRONTAL 3X200 A PAINEL BL.B.T | UN | 657,54 | 522.27
09.83.003 | CH.SEC.DE ACAO RAP.SOBRE CARGA COMANDO FRONTAL 3X400 A PAINEL BL.B.T | UN | 526,29 | 418.02
09.83.004 | CH.SEC.DE ACAO RAP.SOBRE CARGA COMANDO FRONTAL 3X630 A PAINEL BL.B.T | UN | 979,93 | 778.34
09.83.008 | FUSIVEL DIAZED TIPO RAPIDO OU RETARDADO DE 2 A 35 A | UN | 10,44 | 8.29
09.83.009 | FUSIVEL DIAZED TIPO RAPIDO OU RETARDADO DE 50 A 63 A | UN | 10,49 | 8.33
09.83.013 | FUSIVEL NH DE 150/160A | UN | 20,54 | 16.31
09.83.014 | FUSIVEL NH DE 300 A 400A | UN | 53,46 | 42.46
09.83.015 | FUSIVEL NH DE 425 A 630 A | UN | 75,91 | 60.29
09.83.016 | FUSIVEL NH ATE 125A | UN | 18,73 | 14.88
09.83.017 | FUSIVEL NH DE 200 A 250A | UN | 46,99 | 37.32
09.83.025 | FUSIVEL FACA DE 100 A | UN | 17,23 | 13.69
09.83.026 | FUSIVEL FACA DE 200 A | UN | 31,96 | 25.39
09.83.033 | BARRA DE COBRE PARA NEUTRO - 200 A | UN | 41,14 | 32.68
09.83.034 | BARRA DE COBRE PARA NEUTRO - 400 A | UN | 113,94 | 90.5
09.83.035 | BARRA DE COBRE PARA NEUTRO - 600 A | UN | 38,12 | 30.28
09.83.036 | BARRA DE COBRE PARA NEUTRO - 30 A | UN | 14,13 | 11.22
09.83.037 | BARRA DE COBRE PARA NEUTRO - 60 A | UN | 15,24 | 12.1
09.83.038 | BARRA DE COBRE PARA NEUTRO - 100 A | UN | 23,26 | 18.47
09.83.040 | CONTAC.MAG.ABERTO C/RELE BIM.P/COR NOM.10A QD.CMD BOMBA RECALQUE | UN | 273,92 | 217.57
09.83.041 | CONTAC.MAG.ABERTO C/RELE BIM.P/COR.NOM.DE 11 A 16A QD.CMD BOMBA RECAL | UN | 285,03 | 226.39
09.83.042 | CONTAC.MAG.ABERTO C/RELE BIM.P/COR.NOM.DE 17 A 32A QD.CMD BOMBA RECAL | UN | 360,06 | 285.99
09.83.045 | BOTOEIRA DE COMANDO LIGA-DESLIGA PARA COMANDO DE BOMBA RECALQUE | UN | 216,61 | 172.05
09.83.052 | DISJUNTOR BIPOLAR TERMOMAGNETICO 2X60A a 2X100A | UN | 73,29 | 58.21
09.83.063 | DISJUNTOR TRIPOLAR TERMOMAGNETICO 3X200A | UN | 209,49 | 166.39
09.83.065 | DISJUNTOR TRIPOLAR TERMOMAGNETICO 3X10A a 3X50A | UN | 70,67 | 56.13
09.83.066 | DISJUNTOR TRIPOLAR TERMOMAGNETICO 3X60A a 3X100A | UN | 80,39 | 63.85
09.83.067 | DISJUNTOR TRIPOLAR TERMOMAGNETICO 3X400A | UN | 1721,62 | 1367.45
09.83.069 | DISJUNTOR TRIPOLAR TERMOMAGNETICO 3X600A | UN | 2804,24 | 2227.36
09.83.099 | OUTROS SERVICOS DE BAIXA TENSAO | MV | 383,01 | 304.22
09.84.001 | INTERRUPTOR DE 1 TECLA | UN | 12,98 | 10.31
09.84.002 | INTERRUPTOR DE 2 TECLAS | UN | 26,65 | 21.17
09.84.003 | INTERRUPTOR DE 3 TECLAS | UN | 27,13 | 21.55
09.84.004 | INTERRUPTOR PARALELO | UN | 14,66 | 11.64
09.84.009 | TOMADA 2P+T PADRAO NBR 14136 CORRENTE 10A-250V | UN | 16,53 | 13.13
09.84.010 | TOMADA 2P+T PADRAO NBR 14136 CORRENTE 20A-250V | UN | 19,48 | 15.47
09.84.017 | BOTAO DE CAMPAINHA | UN | 14,89 | 11.83
09.84.020 | ESPELHO DE 4'X2' | UN | 3,74 | 2.97
09.84.021 | ESPELHO 4'X4' | UN | 9,79 | 7.78
09.84.024 | ESPELHO CEGO DE CHAPA DE FERRO 4'X2' | UN | 2,50 | 1.99
09.84.025 | ESPELHO CEGO EM CHAPA DE FERRO DE 4" X 4" | UN | 2,67 | 2.12
09.84.030 | CIGARRA TIPO FABRICA | UN | 109,66 | 87.1
09.84.031 | SIRENE 110/220 V | UN | 542,83 | 431.16
09.84.035 | PLAFON DE ALUMINIO DE SOBREPOR - BOCA 10 PARA GLOBO TIPO BRASIL | UN | 18,23 | 14.48
09.84.036 | PLAFON DE ALUMINIO DE SOBREPOR - BOCA 15 PARA GLOBO TIPO BRASIL | UN | 19,79 | 15.72
09.84.037 | CALHA DA LUMINARIA P/LAMPADA FLUOR. 2X32W C/DIFUSOR E SOQUETE (IL-42) | UN | 134,78 | 107.05
09.84.038 | CALHA DA LUMINARIA P/LAMPADA FLUOR. 1X32W C/REFLETOR ALUM. E SOQUETE (IL-44) | UN | 95,44 | 75.81
09.84.039 | CALHA DA LUMINARIA P/LAMPADA FLUOR. 2X32W C/REFLETOR ALUM. E SOQUETE (IL-45) | UN | 106,14 | 84.31
09.84.040 | CALHA DA LUMINÁRIA P/LÂMPADA FLUOR. 2X16W C/DIFUSOR E SOQUETES (IL-68) | UN | 118,14 | 93.84
09.84.041 | CALHA DA LUMINÁRIA P/LÂMPADA FLUOR.4X16W COM REFLETOR, ALETAS E SOQUETES (IL-62) | UN | 192,37 | 152.8
09.84.043 | GLOBO TIPO BRASIL - BOCA 10 | UN | 23,80 | 18.9
09.84.044 | GLOBO TIPO BRASIL - BOCA 15 | UN | 32,23 | 25.6
09.84.045 | REATOR ELETRONICO P/LAMPADA FLUORESC.AFP 1X32W BIVOLT COM PROTEÇÃO | UN | 42,49 | 33.75
09.84.046 | REATOR ELETRONICO P/LAMPADA FLUORESC.AFP 2X32W BIVOLT COM PROTEÇÃO | UN | 44,19 | 35.1
09.84.047 | LUMINARIA DE FERRO ESMALTADO TIPO BEDD - 14" | UN | 113,37 | 90.05
09.84.048 | LUMINARIA DE FERRO ESMALTADO TIPO BEDD - 16" | UN | 192,52 | 152.92
09.84.050 | RECEPTACULO PORCELANA P/LAMP INCAND P/ PLAFONS SOBREPOR-ROSCA E-27 | UN | 14,21 | 11.29
09.84.051 | RECEPTACULO P/LAMPADA HG OU MHL P/LUMINARIA EXT.OU PROJ-ROSCA E-40 | UN | 31,44 | 24.97
09.84.052 | SOQUETE P/LAMPADA FLUORESCENTE TIPO ANTI-VIBR. S/PORTA-STAR | UN | 4,53 | 3.6
09.84.053 | RECEPTACULO P/ LAMPADA FLUORESCENTE COM PORTA STARTEL | UN | 14,08 | 11.18
09.84.054 | PORTA LAMP ROSCA E-27 P/PLAFON PEND,EM BAQUELITE,FIX.P/ROSCA 1/8" | UN | 23,49 | 18.66
09.84.055 | PORTA LAMP ROSCA E-27,PORCEL.C/FLANGE FIX.P/PRATO FIX.P/ROSCA 3/8" GAS | UN | 30,46 | 24.19
09.84.060 | CORRENTE PARA PENDENTE DE APARELHO PARA ILUMINACAO | M | 21,32 | 16.93
09.84.070 | CANOPLA DE FIXACAO PARA PENDENTE DE LUMINARIA FLUORESCENTE | UN | 28,03 | 22.26
09.84.071 | REATOR ELETRONICO PT RAP P/FLUOR. AFP 1X28W BIVOLT C/PROTEÇÃO | UN | 64,66 | 51.36
09.84.072 | REATOR ELETRONICO PT RAP P/FLUOR. AFP 2X28W BIVOLT C/PROTEÇÃO | UN | 77,51 | 61.56
09.84.074 | REATOR SIMPLES P/VAPOR SODIO AFP 70W 220V CAP/IGN | UN | 88,81 | 70.54
09.84.075 | REATOR SIMPLES P/VAPOR SODIO AFP 150W 220V CAP/IGN | UN | 101,90 | 80.94
09.84.076 | REATOR SIMPLES P/VAPOR SODIO AFP 250W 220V CAP/IGN | UN | 118,29 | 93.96
09.84.077 | REATOR SIMPLES P/VAPOR METAL. AFP 70W 220V CAP/IGN | UN | 95,40 | 75.77
09.84.078 | REATOR SIMPLES P/VAPOR METAL. AFP 150W 220V CAP/IGN | UN | 114,93 | 91.29
09.84.079 | REATOR SIMPLES P/VAPOR METAL. AFP 250W 220V CAP/IGN | UN | 115,91 | 92.07
09.84.080 | REATOR ELETRONICO P/LAMPADA FLUORESCENTE 2X16W BIVOLT C/PROTEÇÃO | UN | 45,20 | 35.9
09.84.092 | REATOR PARA LAMPADA HG - 220V/250W | UN | 91,76 | 72.88
09.84.093 | REATOR PARA LAMPADA VAPOR DE MERCURIO HG 220V/400W - AFP | UN | 103,96 | 82.57
09.84.094 | REATOR P/ LAMP. PART. RAP. ALTO FATOR DE POT. 1/110V-110W | UN | 121,02 | 96.12
09.84.095 | REATOR P/ LAMP. FLUOR. RAP. AUTO FATOR POT. 2/110W-220V | UN | 118,03 | 93.75
09.84.099 | OUTROS SERVICOS DE APARELHOS E EQUIPAMENTOS | MV | 383,01 | 304.22
09.84.100 | CALHA P/LUMIN.SOBREPOR C/REFLETOR ALUM.P/LAMP.FLUOR. 1X28W (IL-73 E IL-81) | UN | 68,96 | 54.77
09.84.101 | CALHA P/LUMIN.SOBREPOR C/REFLETOR ALUM.P/LAMP.FLUOR. 2X28W (IL-74 E IL-82) | UN | 91,06 | 72.33
09.84.102 | CALHA P/LUMIN.SOBREPOR C/REFLETOR E ALETAS P/LAMP.FLUOR. 2X28W (IL-75) | UN | 172,10 | 136.7
09.84.103 | CALHA P/LUMIN.SOBREPOR C/DIFUSOR TRANSP.P/LAMP.FLUOR. 2X28W (IL-77) | UN | 167,56 | 133.09
09.84.104 | CALHA P/LUMIN.DE EMBUTIR C/REFLETOR E ALETAS P/LAMP.FLUOR. 2X28W (IL-78) | UN | 160,42 | 127.42
09.84.105 | CALHA P/LUMIN.DE EMBUTIR C/REFLETOR S/ALETAS P/LAMP.FLUOR. 1X28W (IL-79) | UN | 102,03 | 81.04
09.84.106 | CALHA P/LUMIN.DE EMBUTIR C/REFLETOR S/ALETAS P/LAMP.FLUOR. 2X28W (IL-80) | UN | 132,83 | 105.5
09.85.001 | LAMPADA INCANDESCENTE DE 60W | UN | 5,14 | 4.08
09.85.005 | LAMPADA FLUORESCENTE DE 32W | UN | 10,35 | 8.22
09.85.006 | LAMPADA FLUORESCENTE COMPACTA 23W | UN | 14,57 | 11.57
09.85.010 | LAMPADA VAPOR DE SODIO 70W | UN | 27,05 | 21.49
09.85.011 | LAMPADA VAPOR DE SODIO 150W | UN | 38,10 | 30.26
09.85.012 | LAMPADA VAPOR DE SODIO 250W | UN | 41,89 | 33.27
09.85.016 | LAMPADA FLUORESCENTE DE 16W | UN | 9,69 | 7.7
09.85.017 | LAMPADA VAPOR METÁLICO 70W | UN | 187,28 | 148.75
09.85.018 | LAMPADA VAPOR METALICO 150W | UN | 202,72 | 161.02
09.85.019 | LAMPADA VAPOR METALICO 250W | UN | 64,73 | 51.41
09.85.023 | LUMIN. BLINDADA ARANDELA P/ LAMP. MISTA 160 W | UN | 137,00 | 108.82
09.85.024 | LUMIN. BLINDADA PLAFONIER P/ LAMP. MISTA 160W | UN | 148,08 | 117.62
09.85.025 | LUMIN. BLINDADA ARANDELA P/ LAMP. FLUOR.COMPACTA 23 W | UN | 247,72 | 196.76
09.85.035 | ARANDELA SIMPLES C/REFLETOR ESMALT E BRACO F G C/BASE DE FIXACAO | UN | 726,77 | 577.26
09.85.037 | BRACO ACO GALVANIZADO DN 1 1/2" X 2,00 M | UN | 237,45 | 188.6
09.85.039 | BRACO ACO GALVANIZADO DE 1" X 1.00M | UN | 123,82 | 98.35
09.85.041 | LUMIN.(APARELHO) FECH. P/ILUMIN. EXTERNA P/LAMP.V.MERC. OU MISTA 250W | UN | 250,56 | 199.02
09.85.043 | LUMINARIA ABERTA (APARELHO) TIPO ECON. P/ LAMP. V. MERC./MISTA 250W | UN | 149,61 | 118.83
09.85.044 | PROJETOR ANGULAR (APARELHO) P/ ILUMIN. QUADRA P/ LAMP. V. MERC. 400W | UN | 286,61 | 227.65
09.85.045 | CRUZETA DE FERRO GALVANIZADO PARA 2 PROJETORES | UN | 360,31 | 286.19
09.85.047 | POSTE ACO GALVANIZADO RETO 4" X6.00M P/ILUMIN EXTERNA | UN | 960,26 | 762.72
09.85.048 | POSTE DE FERRO GALV.TIPO CURVO,C/JANELAS INSP.R=7 M ACIMA DO SOLO | UN | 1059,60 | 841.62
09.85.050 | POSTE DE FERRO GALV.TIPO RETO, C/JANELA INSP. R=10M ACIMA DO SOLO | UN | 2165,79 | 1720.25
09.85.053 | POSTE DE CONCRETO TUBULAR OCO DE 7 M DE COMPR C/ JANELA ISNPECAO | UN | 871,25 | 692.02
09.85.060 | CONDULETE DE 1" | UN | 41,74 | 33.15
09.85.061 | CONDULETE DE 1 1/4" | UN | 51,04 | 40.54
09.85.062 | CONDULETE DE 1 1/2" | UN | 62,47 | 49.62
09.85.063 | CONDULETE DE 2" | UN | 82,84 | 65.8
09.85.064 | CONDULETE DE 3/4" | UN | 35,86 | 28.48
09.85.065 | CONDULETE DE 1/2" | UN | 33,30 | 26.45
09.85.080 | MOTOR PARA BOMBA DE RECALQUE DE 1/2 HP - 220 V BIFASICO | UN | 616,71 | 489.84
09.85.081 | MOTOR PARA BOMBA DE RECALQUE DE 3/4 HP - 220 V BIFASICO | UN | 671,75 | 533.56
09.85.082 | MOTOR PARA BOMBA DE RECALQUE DE 1 HP - 220 V BIFASICO | UN | 743,88 | 590.85
09.85.083 | MOTOR PARA BOMBA DE RECALQUE DE 2 HP - 220 V TRIFASICO | UN | 1006,17 | 799.18
09.85.084 | MOTOR PARA BOMBA DE RECALQUE DE 3 HP - 220 V TRIFASICO | UN | 1104,27 | 877.1
09.85.085 | MOTOR PARA BOMBA DE RECALQUE DE 5 HP - 220 V TRIFASICO | UN | 1483,06 | 1177.97
09.85.099 | OUTROS SERVICOS DE APARELHOS E EQUIPAMENTOS | MV | 383,01 | 304.22
09.85.102 | LAMPADA FLUORESCENTE DE 28W C/BASE G5 TEMPER.COR DE 4000° K | UN | 9,25 | 7.35
09.86.001 | CAPTOR TIPO FRANKLIN, BOUQUET NIQUELADO DE 4 PONTAS-CONECTOR GRANDE | UN | 206,90 | 164.34
09.86.005 | CABO DE COBRE NU DE 25 MM2 PARA ATERRAMENTO | M | 24,92 | 19.79
09.86.006 | CABO DE COBRE NU DE 35 MM2 PARA ATERRAMENTO | M | 30,66 | 24.35
09.86.010 | CABO DE COBRE NU DE 25 MM2 PARA PARA-RAIOS | M | 37,04 | 29.42
09.86.011 | CABO DE COBRE NU DE 35 MM2 PARA PARA RAIOS | M | 42,78 | 33.98
09.86.012 | CABO DE COBRE NU DE 95 MM2 PARA PARA-RAIOS | M | 61,21 | 48.62
09.86.020 | SUPORTE SIMPLES COM ROLDANA PARA CABO DE COBRE NU 25 A 35 MM2 | UN | 44,85 | 35.62
09.86.021 | SUPORTE SIMPLES COM ROLDANA PARA CABO DE COBRE NU 70 A 95 MM2 | UN | 44,85 | 35.62
09.86.025 | CONECTOR TIPO SPLIT-BOLT PARA CABO DE 25 MM2 | UN | 11,99 | 9.52
09.86.026 | CONECTOR TIPO SPLIT-BOLT PARA CABO DE 35 MM2 | UN | 12,48 | 9.91
09.86.027 | CONECTOR TIPO SPLIT-BOLT PARA CABO DE 95 MM2 | UN | 21,30 | 16.92
09.86.035 | ELETRODUTO DE PVC DE 2" X 3,00 M PARA PROTECAO DE CABO DE COBRE NU | UN | 68,65 | 54.53
09.86.099 | OUTROS SERVICOS DE PARA-RAIOS E ATERRAMENTOS | MV | 383,01 | 304.22
10.01.020 | FORRO DE TABUA APAR. 10X1CM MACHO-FEMEA G1-C4 SEMI ENTARUGADO | M2 | 63,42 | 50.37
10.01.021 | FORRO DE TABUA APAR. 10X1CM MACHO-FEMEA G1-C4 ENTARUGADO | M2 | 89,96 | 71.45
10.01.027 | FORRO DE TABUA 10x1CM MACHO-FEMEA G1-C4 C/CUPINICIDA SEMI ENTARUGADO | M2 | 69,37 | 55.1
10.01.028 | FORRO DE TABUA 10x1 CM MACHO-FEMEA G1-C4 C/CUPINICIDA ENTARUGADO | M2 | 97,39 | 77.36
10.01.037 | FORRO DE RIPA APARELHADA 5X1CM G1-C4 EM XADREZ C/ CUPINICIDA | M2 | 106,32 | 84.45
10.01.038 | FORRO DE RIPA APARELHADA 5X1CM G1-C4 EM XADREZ | M2 | 97,23 | 77.23
10.01.049 | FORRO DE GESSO ACARTONADO INCL ESTRUTURA | M2 | 63,96 | 50.8
10.01.056 | ESTRUTURA METÁLICA PARA APLICAÇÃO DE FORRO DE GESSO | M2 | 29,48 | 23.42
10.01.058 | ISOLACAO TERMOACUSTICA - LA DE VIDRO ESP 1" | M2 | 16,48 | 13.09
10.01.059 | ISOLACAO TERMOACUSTICA - LA DE VIDRO E=2" | M2 | 21,90 | 17.39
10.01.060 | ISOLACAO TERMICA - CHAPA DE ISOPOR E=30MM | M2 | 11,13 | 8.84
10.01.061 | ISOLACAO TERMOACUSTICA - LA DE ROCHA E=2`` | M2 | 19,35 | 15.37
10.01.071 | FORRO PLACA MINERAL NRC 0,55 GERGIAN INCL.PERFIS FORNEC/INST. | M2 | 94,76 | 75.27
10.01.074 | FORRO PLACA MINERAL NRC 0,65 SAHARA INCL.PERFIS FORNEC/INST. | M2 | 101,08 | 80.29
10.01.075 | FORRO PLACA MINERAL NRC 0,70 CONSTELATION INCL.PERFIS FORNEC/INST. | M2 | 82,50 | 65.53
10.01.076 | FORRO PLACA MINERAL NRC 0,70 MP COMPLETE INCL.PERFIS FORNEC/INST. | M2 | 77,54 | 61.59
10.01.077 | FORRO PLACA MINERAL NRC 0,85 THERMOFON INCL.PERFIS FORNEC/INST. | M2 | 112,63 | 89.46
10.01.078 | FORRO EM PLACA MINERAL NRC 0,75 TÔNICA INC. PERFIS FORNEC/INSTALADO | M2 | 127,51 | 101.28
10.01.082 | FORRO EM LÂMINA DE PVC 200MM E = 7 OU 8MM | M2 | 34,99 | 27.79
10.01.083 | ESTRUTURA METÁLICA TUBULAR 20X20 GALV. E=0,95MM MALHA 1,20X0,40M P/SUSTENTAÇÃO DE FORRO PVC | M2 | 53,53 | 42.52
10.01.099 | FORROS | MV | 383,01 | 304.22
10.50.001 | DEMOLIÇÃO DE FORRO DE ESTUQUE OU MADEIRA, INCLUSIVE ENTARUGAMENTO | M2 | 2,51 | 1.99
10.50.002 | DEMOLIÇÃO DE FORROS DE MADEIRA, EXCLUSIVE ENTARUGAMENTO | M2 | 4,70 | 3.73
10.50.003 | DEMOLIÇÃO DE FORRO EM GESSO | M2 | 3,45 | 2.74
10.50.004 | DEMOLIÇÃO DE ENTARUGAMENTO | M2 | 1,25 | 0.99
10.50.099 | DEMOLICOES | MV | 383,01 | 304.22
10.60.001 | RETIRADA DE FORROS DE MADEIRA PREGADOS (PLACAS OU TABUAS) | M2 | 9,97 | 7.92
10.60.002 | RETIRADA DE FORROS EM PLACAS APOIADAS | M2 | 5,34 | 4.24
10.60.005 | RETIRADA DE FORRO DE PVC EM LAMINAS | M2 | 9,97 | 7.92
10.60.099 | RETIRADAS | MV | 383,01 | 304.22
10.70.001 | RECOLOCAÇÃO DE FORRO DE MADEIRA PREGADO (PLACAS OU TABUAS) | M2 | 11,25 | 8.94
10.70.002 | RECOLOCAÇÃO DE FORRO EM PLACAS APOIADAS | M2 | 5,34 | 4.24
10.70.005 | RECOLOCACAO DE FORRO DE PVC EM LAMINAS | M2 | 9,97 | 7.92
10.70.099 | RECOLOCACOES DE FORROS | MV | 383,01 | 304.22
10.80.012 | FORRO DE ESTUQUE | M2 | 125,94 | 100.03
10.80.031 | PLACAS PARA FORROS ISOLANTES BISOTADO DE 12 MM | M2 | 22,70 | 18.03
10.80.033 | PERFIL DE FERRO SECCAO CARTOLA EM CHAPA N 20 P/SUST DE FORRO | M | 15,44 | 12.26
10.80.034 | TABUA DE 10 X 1 CM TIPO MACHO-FEMEA G1-C4 PARA FORRO | M2 | 43,54 | 34.58
10.80.036 | TABUA 10x1 CM MACHO-FEMEA G1-C4 TRATADO C/CUPINICIDA | M2 | 51,19 | 40.66
10.80.038 | REPREGAMENTO DE FORROS DE MADEIRA | M2 | 4,16 | 3.3
10.80.039 | ENTARUGAMENTO PARA FORROS EM CHAPAS DE FIBRA DE MADEIRA PRENSADA | M2 | 50,81 | 40.36
10.80.099 | SERVICOS EM FORROS | MV | 383,01 | 304.22
11.01.001 | IMPERMEABILIZACAO DE SUB-SOLOS C/ARG CIM-AREIA 1:3 CONTENDO HIDROFUGO | M2 | 50,85 | 40.39
11.01.002 | IMPERMEABILIZACAO DE SUB-SOLOS C/ARG CIM-AREIA 1:3 HIDR TINTA BETUMINOSA | M2 | 63,38 | 50.34
11.01.003 | IMPERMEABILIZACAO POR CRISTALIZACAO - SUB SOLOS | M2 | 10,68 | 8.48
11.01.010 | IMPERMEAB C/ ARGAM POLIMERICA P/ CORTINAS E POCOS DE ELEV - 4 DEMAOS | M2 | 18,84 | 14.96
11.01.099 | IMPERMEABILIZACOES | MV | 383,01 | 304.22
11.02.022 | IMPERMEABILIZACAO MULTIMEMBRANAS ASFALTICAS - FELTRO ASFALTO | M2 | 155,76 | 123.72
11.02.023 | IMPERMEABILIZACAO COM MANTA ELASTOMERICA BUTILICA OU EPDM | M2 | 233,15 | 185.19
11.02.024 | IMPERMEABILIZACAO COM MANTA ASFALTICA PRE FABRICADA 4MM | M2 | 90,55 | 71.92
11.02.025 | IMPERMEABILIZACAO COM MANTA ASFALTICA PRE FABRICADA 4MM - ACAB AREIA | M2 | 93,58 | 74.33
11.02.026 | IMPERM C/ EMULSAO ACRILICA ESTRUT C/ VEU DE POLIESTER-6 DEMAOS / 2 EST | M2 | 46,71 | 37.1
11.02.027 | IMPERMEABILIZACAO C/ EMULSAO ACRILICA - 6 DEMAOS | M2 | 38,68 | 30.72
11.02.028 | IMPERMEABILIZACAO EMULSAO ASFALTICA ELASTOMERICA 4 DEMAOS | M2 | 29,89 | 23.74
11.02.029 | IMPERM EMULSAO ASFALT ELASTOMERICA ESTRUT VEU POLIESTER 6 DEMAOS/2 EST | M2 | 49,40 | 39.24
11.02.030 | PINTURA C/ TINTA ALUMINIO PARA PROTECAO DA IMPERMEABILIZACAO-3 DEMAOS | M2 | 57,77 | 45.89
11.02.031 | PINTURA C/ EMULSAO ACRILICA - 3 DEMAOS | M2 | 19,69 | 15.64
11.02.035 | IMPERMEAB C/ MANTA ASF PRE-FABR 4MM ACAB ALUMIN SEM PROT MECANICA | M2 | 95,63 | 75.96
11.02.050 | ISOLACAO TERMOACUSTICA - LA DE VIDRO ESP 1" | M2 | 16,48 | 13.09
11.02.052 | ISOLAMENTO TERMICO COM ESPUMA DE POLIURETANO ESPESSURA DE 3 CM | M2 | 37,94 | 30.14
11.02.053 | ISOLAMENTO TERMICO COM TIJOLOS CERAMICOS FURADOS ESPESSURA DE 10 CM | M2 | 33,19 | 26.36
11.02.054 | ISOLAMENTO TERMICO COM CAMADAS DE ARGILA EXPANDIDA | M3 | 339,49 | 269.65
11.02.055 | FORNEC E COLOCACAO DE ISOPOR P/ TRATAMENTO ACUSTICO ENTRE LAJES | M3 | 331,54 | 263.34
11.02.061 | PROTECAO TERMO-MECANICA C/LAJOTAS CERAM VERM INCL ARGAM ASSENT | M2 | 95,92 | 76.19
11.02.062 | PROTECAO TERMO-MECANICA C/LADR HIDRAUL 1 COR INCL ARGAM ASSENT | M2 | 109,58 | 87.04
11.02.065 | ARGAMASSA P/ PROT MECANICA EM SUPERFICIE IMPERM TRACO 1:7 E=3CM | M2 | 19,19 | 15.24
11.02.066 | REGULARIZACAO DE SUPERFICIE P/ PREPARO IMPERM 1:3 E=2,5CM | M2 | 25,14 | 19.97
11.02.099 | IMPERMEABILIZACOES | MV | 383,01 | 304.22
11.03.001 | COM ARGAMASSA CIM AREIA 1:3 COM HIDROFUGO (APLICACAO INTERNA) | M2 | 50,85 | 40.39
11.03.002 | COM ARGAMASSA CIM AREIA 1:3 COM HIDROFUGO E TINTA BET (APLIC INTERNA) | M2 | 63,38 | 50.34
11.03.003 | IMPERMEABILIZACAO ARGAMASA POLIMERICA P/ RESEVATORIO - 4 DEMAOS | M2 | 18,84 | 14.96
11.03.004 | IMPERMEABILIZACAO POR CRISTALIZACAO - RESERVATORIOS ENTERRADOS | M2 | 10,68 | 8.48
11.03.010 | COM TINTA BETUMINOSA (APLICACAO EXTERNA) | M2 | 8,61 | 6.84
11.03.099 | IMPERMEABILIZACOES | MV | 383,01 | 304.22
11.04.001 | JUNTAS DE DILATACAO EM CHAPA DE COBRE N 26 | M | 139,44 | 110.75
11.04.002 | JUNTAS DE DILATACAO FUGENBAND ELASTICO PERFIL 0-12 | M | 39,69 | 31.53
11.04.003 | JUNTAS DE DILATACAO FUGENBANB ELASTICO PERFIL 0-22 | M | 64,97 | 51.6
11.04.004 | JUNTAS DE DILATACAO/MASTIQUE ELASTICO OU POLIURETANO | C3 | 0,19 | 0.15
11.04.010 | MANGUEIRA PLASTICA FLEXIVEL PARA JUNTA DE DILATACAO | M | 8,85 | 7.03
11.04.012 | ISOPOR PARA SUPORTE DE MASTIQUE | M | 5,82 | 4.62
11.04.021 | JUNTA ELASTICA ESTRUTURAL NEOPRENE (REF 2020F) INCLUSIVE LIMPEZA | M | 195,14 | 155
11.04.022 | JUNTA ELASTICA ESTRUTURAL NEOPRENE (REF 2027M) INCLUSIVE LIMPEZA | M | 143,52 | 114
11.04.030 | PERFIL DE ALUMINIO DE 1"X1"X1/8" | M | 36,48 | 28.98
11.04.041 | SELANTE DE POLIURETANO P/JUNTAS MOVIMENTACAO/DESSOLIDARIZACAO QUADRO | M | 22,54 | 17.9
11.04.099 | SERVICOS EM JUNTAS DE DILATACAO | MV | 383,01 | 304.22
11.50.001 | DEMOLIÇÃO DE IMPERMEABILIZACOES COM MULTIMEMBRANAS ASFALT - ELEM SINT | M2 | 7,84 | 6.23
11.50.002 | DEMOLIÇÃO DE ARGAMASSA COM IMPERMEABILIZANTE | M2 | 9,41 | 7.47
11.50.003 | DEMOLIÇÃO DE ISOLAMENTO TÉRMICO COM CONCRETO CELULAR | M2 | 1,56 | 1.24
11.50.004 | DEMOLIÇÃO DE ISOLAMENTO TÉRMICO DE MANTA DE LA DE VIDRO | M2 | 0,78 | 0.62
11.50.005 | DEMOLIÇÃO PROTECAO TERMOMECANICA COM CONCRETO CELULAR | M2 | 7,84 | 6.23
11.50.050 | DEMOLIÇÃO DE JUNTAS DE DILATACAO METALICAS | M | 3,13 | 2.49
11.50.099 | DEMOLICOES | MV | 383,01 | 304.22
11.60.001 | RETIRADA DE ISOLAMENTO TÉRMICO COM CONCRETO CELULAR OU TIJOLOS CERÂMICOS | M2 | 4,70 | 3.73
11.60.002 | RETIRADA DE ISOLAMENTO TERMICO COM DOLOMITA/SEIXOS ROLADOS/ARGILA EXPANDIDA | M2 | 1,56 | 1.24
11.60.099 | RETIRADAS | MV | 383,01 | 304.22
11.70.015 | RECOLOCAÇÃO DE ISOLAMENTO TÉRMICO EM BRITAS, SEIXOS ROLADOS E ARGILA EXPANDIDA | M3 | 67,46 | 53.58
11.70.099 | RECOLOCACOES DE IMPERMEABILIZACOES/JUNTA DE DILATACAO | MV | 383,01 | 304.22
11.80.099 | SERVICOS DE IMPERMEABILIZACAO/JUNTAS DE DILATACAO | MV | 383,01 | 304.22
12.01.001 | CHAPISCO | M2 | 10,05 | 7.98
12.01.006 | EMBOCO DESEMPENADO | M2 | 33,98 | 26.99
12.01.099 | REVESTIMENTOS PARA TETOS | MV | 383,01 | 304.22
12.02.002 | CHAPISCO | M2 | 5,57 | 4.42
12.02.003 | CHAPISCO ROLADO PARA SUPERFICIES LISAS | M2 | 7,36 | 5.85
12.02.005 | EMBOCO | M2 | 27,81 | 22.09
12.02.006 | EMBOCO DESEMPENADO | M2 | 33,92 | 26.94
12.02.007 | REBOCO | M2 | 20,76 | 16.49
12.02.009 | REVESTIMENTO COM GESSO | M2 | 16,40 | 13.03
12.02.010 | REVESTIMENTO TEXTURIZADO ACRILICO BRANCO | M2 | 20,47 | 16.26
12.02.011 | REVESTIMENTO TEXTURIZADO ACRILICO BRANCO E PINTURA ACRILICA | M2 | 24,89 | 19.77
12.02.012 | CERAMICA ESMALTADA 10X10CM - LARANJA,VERMELHO,AMARELO | M2 | 130,66 | 103.78
12.02.013 | CERAMICA ESMALTADA 10X10CM - AZUL,VERDE,PRETO | M2 | 110,98 | 88.15
12.02.014 | CERAMICA ESMALTADA 10X10CM - BRANCO,AREIA,BEGE,OCRE,CINZA | M2 | 101,50 | 80.62
12.02.029 | CERAMICA ESMALTADA 20X20CM | M2 | 61,64 | 48.96
12.02.036 | REVESTIMENTO COM AZULEJOS LISOS, BRANCO BRILHANTE | M2 | 55,08 | 43.75
12.02.043 | PERFIL SEXTAVADO EM ALUMINIO PARA AZULEJO | M | 7,45 | 5.92
12.02.044 | PERFIL EM ALUMINIO PARA REBOCO | M | 22,96 | 18.24
12.02.050 | REVESTIMENTO TEXT. ACRIL. PIGMENTADO (CORES PRONTAS) - ACAB RANHURADO | M2 | 29,46 | 23.4
12.02.051 | REVESTIMENTO TEXTURIZADO ACRILICO PIGMENTADO (CORES PRONTAS) | M2 | 24,41 | 19.39
12.02.072 | GUARNICAO P/ACABAM JUNTAS DILATACAO APARELHADA 5 X 1 CM G1-C4 | M | 9,35 | 7.43
12.02.099 | REVESTIMENTOS P/ PAREDES INTERNAS | MV | 383,01 | 304.22
12.04.004 | CHAPISCO | M2 | 5,57 | 4.42
12.04.005 | EMBOCO | M2 | 27,81 | 22.09
12.04.006 | EMBOCO DESEMPENADO | M2 | 33,98 | 26.99
12.04.007 | REBOCO | M2 | 20,76 | 16.49
12.04.008 | CHAPISCO FINO PENEIRADO | M2 | 6,67 | 5.3
12.04.013 | REVESTIMENTO TEXT. ACRIL. PIGMENTADO (CORES PRONTAS)- ACAB RANHURADO | M2 | 29,46 | 23.4
12.04.014 | REVESTIMENTO TEXTURIZADO ACRILICO PIGMENTADO (CORES PRONTA) | M2 | 24,41 | 19.39
12.04.018 | REVESTIMENTO TEXTURIZADO ACRILICO BRANCO | M2 | 20,47 | 16.26
12.04.019 | REVESTIMENTO TEXTURIZADO ACRILICO BRANCO E PINTURA ACRILICA | M2 | 24,89 | 19.77
12.04.020 | REVESTIMENTO COM PASTILHAS NATURAIS 2,5X2,5CM | M2 | 178,54 | 141.81
12.04.021 | REVESTIMENTO COM PASTILHAS NATURAIS 5,0X5,0CM | M2 | 177,67 | 141.12
12.04.022 | REVESTIMENTO COM PASTILHAS ESMALTADAS 2,5X 2,5 CM | M2 | 143,51 | 113.99
12.04.023 | REVESTIMENTO COM PASTILHAS ESMALTADAS 4,0X 4,0 CM | M2 | 121,30 | 96.35
12.04.024 | REVESTIMENTO COM PASTILHAS ESMALTADAS 5,0X 5,0 CM | M2 | 158,89 | 126.2
12.04.040 | REVESTIMENTO C/ PLAQUETA LAMINADA | M2 | 135,64 | 107.74
12.04.048 | CERAMICA ESMALTADA 10X10CM - LARANJA,VERMELHO,AMARELO | M2 | 138,78 | 110.23
12.04.049 | CERAMICA ESMALTADA 10X10CM - AZUL,VERDE,PRETO | M2 | 119,10 | 94.6
12.04.050 | CERAMICA ESMALTADA 10X10CM - BRANCO,AREIA,BEGE,OCRE,CINZA | M2 | 109,62 | 87.07
12.04.090 | REVESTIMENTO FULGET - GRANULA 0 E 1 - CINZA | M2 | 95,69 | 76
12.04.091 | REVESTIMENTO FULGET - GRANULA 2 - CINZA | M2 | 92,87 | 73.76
12.04.099 | REVESTIMENTOS PARA PAREDES EXTERNAS | MV | 383,01 | 304.22
12.50.001 | DEMOLIÇÃO DE REVESTIMENTO EM ARGAMASSA/GESSO EM FORRO E PAREDES | M2 | 8,81 | 7
12.50.002 | DEMOLIÇÃO DE REVEST DE AZULEJOS, PASTILHAS E LADRILHOS INCL ARG ASSENTAMENTO | M2 | 13,22 | 10.5
12.50.003 | DEMOLIÇÃO SOMENTE DE AZULEJO | M2 | 4,40 | 3.49
12.50.099 | DEMOLICOES | MV | 383,01 | 304.22
12.60.001 | RETIRADA DE MÁRMORE PEDRAS OU GRANITOS INCL DEMOLICÃO ARGAMASSA ASSENTAMENTO | M2 | 28,24 | 22.43
12.60.099 | RETIRADAS | MV | 383,01 | 304.22
12.70.001 | RECOLOCAÇÃO DE MÁRMORE, PEDRAS E GRANITOS | M2 | 90,05 | 71.53
12.70.099 | RECOLOCACOES DE REVESTIMENTOS DE FORRO E PAREDE | MV | 383,01 | 304.22
12.80.003 | CHAPISCO RUSTICO COM PEDRISCO | M2 | 9,87 | 7.84
12.80.030 | REPARO EM TRINCAS E RACHADURAS | M | 10,78 | 8.56
12.80.050 | CANTONEIRA DE FERRO DE 1"X1"X1/8" | M | 33,12 | 26.31
12.80.051 | CANTONEIRA DE ALUMINIO DE 1"X1"X1/8" | M | 33,35 | 26.49
12.80.099 | SERVICOS EM REVESTIMENTOS DE FORRO E PAREDE | MV | 383,01 | 304.22
13.01.004 | LASTRO DE CONCRETO C/ HIDROFUGO E=5CM | M2 | 31,46 | 24.99
13.01.006 | LASTRO DE PEDRA BRITADA - 5CM | M2 | 6,95 | 5.52
13.01.009 | ENCHIMENTO DE LAJE COM CARVAO VEGETAL | M3 | 217,09 | 172.43
13.01.010 | ENCHIMENTO DE REBAIXO DE LAJE COM TIJ CERAMICOS FURADOS | M3 | 246,99 | 196.18
13.01.011 | ENCHIMENTO DE REBAIXO DE LAJE COM CACOS DE CONCR CELULAR | M3 | 330,24 | 262.3
13.01.017 | ARGAMASSA DE REGULARIZACAO CIM/AREIA 1:3 ESP=2,50CM | M2 | 25,14 | 19.97
13.01.018 | ARGAMASSA DE REGULARIZACAO CIM/AREIA 1:3 C/ IMPERM. ESP=2,50CM | M2 | 26,03 | 20.68
13.01.099 | SERVICOS DE LASTROS E/OU ENCHIMENTOS | MV | 383,01 | 304.22
13.02.004 | CIMENTADO DESEMPENADO E ALISADO C/ CORANTE E=3,5CM INCL ARG REG | M2 | 53,18 | 42.24
13.02.005 | CIMENTADO DESEMPENADO ALISADO E=3,50CM INCL ARG REG | M2 | 50,17 | 39.85
13.02.006 | PISO DE CONCRETO Fck 25MPa DESEMPENAMENTO MECÂNICO E=8CM | M2 | 53,66 | 42.62
13.02.007 | PISO DE CONCRETO LISO-FUNDACAO DIRETA FCK-25 MPA | M2 | 121,10 | 96.19
13.02.009 | PISO DE CONCRETO CAMURCADO-FUNDACAO DIRETA FCK-25 MPA | M2 | 113,44 | 90.1
13.02.010 | QE-26 QUADRA DE ESPORTES/DE CONCRETO/LAJE ALVEOLAR | M2 | 19,13 | 15.19
13.02.011 | QE-27 QUADRA DE ESPORTES/PISO DE CONCRETO/PRE-LAJE TRELICADA | M2 | 19,13 | 15.19
13.02.012 | QE-28 QUADRA DE ESPORTES/PISO COM PROTECAO ACUSTICA SOBRE LAJE | M2 | 176,91 | 140.52
13.02.013 | QE-29 ESPACO MULTIESPORTIVO/PISO DE CONCRETO/LAJE ALVEOLAR | M2 | 32,87 | 26.11
13.02.014 | QE-30 ESPACO MULTIESPORTIVO/PISO DE CONCRETO/PRE-LAJE TRELICADA | M2 | 32,95 | 26.17
13.02.015 | QE-31 ESPACO MULTIESPORTIVO/PISO COM PROTECAO ACUSTICA SOBRE LAJE | M2 | 179,67 | 142.71
13.02.017 | LADRILHOS HIDRAULICOS DE 20X20 CM LISOS EM UMA COR | M2 | 80,37 | 63.84
13.02.019 | LADRILHO HIDRAULICO 25X25 E=2CM - PISO TATIL DE ALERTA | M2 | 102,86 | 81.7
13.02.020 | LADRILHO HIDRAULICO 25X25 E=2CM - PISO TATIL DIRECIONAL | M2 | 102,86 | 81.7
13.02.023 | BORRACHA COLADA - PISO TATIL DIRECIONAL | M2 | 167,13 | 132.75
13.02.024 | BORRACHA ASSENTADA C/ ARGAMASSA - PISO TATIL DIRECIONAL | M2 | 203,32 | 161.49
13.02.031 | QE-32 QUADRA DE ESPORTES/PISO DE CONCRETO ARMADO/FUNDACAO DIRETA | M2 | 90,47 | 71.86
13.02.032 | FAIXA ANTIDERRAPANTE A BASE DE RES.E AREIA QUARTZOSA L=4CM | M | 12,65 | 10.05
13.02.033 | QE-33 ESPACO MULTIESPORTIVO/PISO DE CONCRETO ARMADO/FUNDACAO DIRETA | M2 | 92,05 | 73.11
13.02.034 | GRANILITE CINZA / CIM. COMUM 8MM C/ POLIMENTO | M2 | 78,84 | 62.62
13.02.038 | GRANILITE PRETO/CIMENTO COMUM E=8MM COM POLIMENTO | M2 | 79,12 | 62.84
13.02.040 | PISO DE ALTA RESISTENCIA TIPO MEDIO, POLIDO E=8MM PRETO/CIMENTO COMUM | M2 | 68,12 | 54.11
13.02.041 | PISO DE ALTA RESISTENCIA TIPO MEDIO, POLIDO E=8MM CINZA/CIMENTO COMUM | M2 | 63,13 | 50.14
13.02.047 | SOALHO DE TABUAS DE 10X2CM MACHO-FEMEA G1-C6 SOBRE LASTRO/LAJE | M2 | 291,06 | 231.18
13.02.048 | SOALHO DE TABUAS DE 20X2CM MACHO-FEMEA G1-C6 SOBRE LASTRO/LAJE | M2 | 279,03 | 221.63
13.02.049 | QE-34 QUADRA DE ESPORTES/PISO FIBRA POLIPROPILENO CORRUGADO/FUND DIR | M2 | 80,53 | 63.96
13.02.050 | QE-35 ESPACO MULTIESPORTIVO/PISO FIBRA POLIPROP CORRUGADO/FUND DIR | M2 | 78,49 | 62.34
13.02.052 | TRATAMENTO SELADOR PARA GRANILITE - BASE AGUA | M2 | 8,04 | 6.39
13.02.053 | BORRACHA COLADA - PISO TATIL DE ALERTA | M2 | 167,13 | 132.75
13.02.055 | BORRACHA ASSENTADA C/ ARGAMASSA - PISO TATIL DE ALERTA | M2 | 203,32 | 161.49
13.02.058 | SINALIZAÇÃO VISUAL DE DEGRAUS-PINTURA ESMALTE EPOXI | CJ | 12,13 | 9.63
13.02.059 | SINALIZAÇÃO VISUAL DE DEGRAUS-FITA ADESIVA | CJ | 12,11 | 9.62
13.02.061 | PISO DE BORRACHA SINT PASTILHADA COR PRETA ESP 7MM FIXAVEL C/AR | M2 | 141,02 | 112.01
13.02.062 | PISO DE BORRACHA SINT CANELADO COR PRETA ESP 7MM FIXAVEL C/ARG | M2 | 146,03 | 115.99
13.02.066 | PISO DE CONCRETO/LAJE ALVEOLAR (TIPO LAJE ZERO) | M2 | 18,13 | 14.4
13.02.067 | PISO DE CONCRETO/LAJE TRELICADA (TIPO LAJE ZERO) | M2 | 18,13 | 14.4
13.02.068 | PISO DE CONCRETO SOBRE LAJE IMPERMEABILIZADA OU SOBRE PROTECAO ACUSTIC | M2 | 101,40 | 80.54
13.02.069 | PORCELANATO ESMALTADO | M2 | 99,00 | 78.63
13.02.071 | PISO TÉCNICO PARA COZINHA/DESPENSA/REFEITÓRIO/CANTINA | M2 | 176,18 | 139.94
13.02.075 | CHAPAS VINILICAS (COR ESPECIFICAR) ESPESSURA DE 2 MM | M2 | 76,87 | 61.06
13.02.077 | CHAPAS VINILICAS/TRANSITO PESADO (COR ESPECIFICAR) ESP 2MM | M2 | 128,89 | 102.37
13.02.087 | TACO MADEIRA G1-C6 APLICADO COM COLA | M2 | 141,62 | 112.49
13.02.092 | SINTEKO - DUAS DEMAOS INCLUSIVE RASPAGEM - APLICADO | M2 | 64,34 | 51.1
13.02.093 | RASPAGEM COM CALAFETACAO E APLICACAO DE CERA | M2 | 36,95 | 29.35
13.02.099 | SERVICOS DE REVESTIMENTO DE PISOS | MV | 383,01 | 304.22
13.03.042 | PEDRA ARDOSIA 40X40CM E=7A10MM | M2 | 77,17 | 61.29
13.03.099 | SERVICOS DE REVESTIMENTO DE PISOS | MV | 383,01 | 304.22
13.04.001 | DEGRAUS EM ARGAMASSA DE CIMENTO E AREIA 1:3 ESPESSURA DE 2 CM | M | 41,35 | 32.84
13.04.004 | DEGRAU DE CONCRETO LISO | M | 89,08 | 70.75
13.04.026 | DEGRAUS DE GRANILITE MOLDADOS NO LOCAL | M | 103,59 | 82.28
13.04.027 | DEGRAUS DE GRANILITE PRE-MOLDADOS | M | 39,97 | 31.75
13.04.040 | DEGRAUS DE CHAPA VINILICA ESPESS 2 MM | M | 129,75 | 103.06
13.04.050 | DEGRAU DE BORRACHA SINTETICA COR PRETA C/TESTEIRA FIXAVEL C/ARG | M | 103,48 | 82.19
13.04.099 | SERVICOS DE REVESTIMENTO DE DEGRAUS | MV | 383,01 | 304.22
13.05.001 | RODAPES DE ARGAM CIMENTO E AREIA 1:3 COM ALTURA DE 5 CM | M | 18,97 | 15.07
13.05.003 | RODAPE DE CIMENTADO DE 15 CM | M | 19,53 | 15.51
13.05.004 | RODAPES DE ARGAM CIMENTO E AREIA 1:3 COM ALTURA DE 10 CM | M | 19,46 | 15.46
13.05.005 | RODAPE DE ARGAMASSA DE CIM/AREIA 1:3 PARA ESCADA | M | 31,93 | 25.36
13.05.006 | RODAPÉ DE ARGAMASSA CIMENTO E AREIA 1:3 ESPESSURA 1,5CM X ALTURA DE 7CM | M | 19,49 | 15.48
13.05.009 | RODAPE DE MADEIRA DE 7X1,5CM G1-C4 | M | 25,79 | 20.48
13.05.012 | RODAPE DE MADEIRA DE 5X1,5CM G1-C4 | M | 25,40 | 20.17
13.05.014 | RODAPES DE LADRILHO HIDRAULICO UMA COR COM 10 CM DE ALTURA | M | 39,44 | 31.33
13.05.019 | RODAPE BOLEADO E COMPLEMENTOS PARA PISO TÉCNICO | M | 61,51 | 48.86
13.05.020 | RODAPES DE GRANILITE SIMPLES DE 10 CM | M | 31,42 | 24.96
13.05.022 | RODAPE PORCELANATO ESMALTADO 7CM | M | 13,57 | 10.78
13.05.024 | RODAPES DE GRANILITE PARA ESCADA DE 10 CM | M | 31,47 | 25
13.05.025 | RODAPE DE GRANILITE PARA ESCADA DE 7-CM | M | 31,06 | 24.67
13.05.026 | RODAPÉ DE GRANILITE SIMPLES ALTURA 7CM | M | 31,26 | 24.83
13.05.028 | RODAPES DE MASSA GRANIT ALTA RESISTENCIA DE 10 CM TIPO MEDIO SIMPLES | M | 41,82 | 33.22
13.05.030 | RODAPES MASSA GRANIT ALTA RES 10CM MEDIO P/ESCADA INCL TRIANG | M | 46,29 | 36.77
13.05.031 | RODAPE DE ALTA RESISTENCIA 7-CM TIPO MEDIO PARA ESCADA INCL TRIANGULO | M | 38,55 | 30.62
13.05.068 | RODAPE VINILICO DE 5 CM SIMPLES | M | 27,80 | 22.08
13.05.069 | RODAPE VINILICO DE 7 CM SIMPLES | M | 29,09 | 23.11
13.05.070 | RODAPE VINILICO DE 7,5 CM SIMPLES | M | 30,33 | 24.09
13.05.074 | RODAPE VINILICO DE 5 CM PARA ESCADA | M | 27,09 | 21.52
13.05.075 | RODAPE VINILICO DE 7,5 CM PARA ESCADA | M | 31,81 | 25.27
13.05.080 | RODAPE DE BORRACHA SINT COR PRETA FAIXA 7CM E=7MM FIXAVEL C/ARG | M | 33,96 | 26.97
13.05.099 | SERVICOS DE REVESTIMENTO DE RODAPES | MV | 383,01 | 304.22
13.06.005 | SOLEIRA DE ARGAMASSA CIM/AREIA 1:3 EM RAMPA | M | 18,91 | 15.02
13.06.008 | SOLEIRA TABUA DE 15CM G1-C6 | M | 53,06 | 42.14
13.06.009 | SOLEIRA TABUA DE 25CM G1-C6 | M | 66,12 | 52.52
13.06.074 | SO-14 SOLEIRA EM CIMENTADO L=15,5CM DESNIVEL 1,5CM | M | 86,48 | 68.69
13.06.075 | SO-15 SOLEIRA EM CIMENTADO L=22CM DESNIVEL 1,5CM | M | 96,09 | 76.32
13.06.076 | SO-16 SOLEIRA EM GRANILITE L=15,5CM DESNIVEL 1,5CM | M | 91,95 | 73.03
13.06.077 | SO-17 SOLEIRA EM GRANILITE L=22CM DESNIVEL 1,5CM | M | 103,88 | 82.51
13.06.082 | SO-22 SOLEIRA DE GRANITO EM NIVEL (L= 14 A 17CM) | M | 88,43 | 70.24
13.06.083 | SO-23 SOLEIRA DE GRANITO EM NIVEL (L=19 A 22CM) | M | 114,55 | 90.98
13.06.084 | SO-24 - SOLEIRA DE GRANITO RAMPADA DESN.ATÉ 1,5CM-2PÇ (L=14 À 17CM) | M | 130,67 | 103.79
13.06.085 | SO-25 SOLEIRA DE GRANITO RAMPADA DESN.ATÉ 1,5CM 2 PÇ (L=19 A 22CM) | M | 156,82 | 124.56
13.06.086 | SO-26 SOLEIRA DE GRANITO RAMPADA DESN.ATÉ 1,5CM 3 PÇ (L=14 A 17CM) | M | 172,83 | 137.28
13.06.087 | SO-27 SOLEIRA DE GRANITO RAMPADA DESN.ATÉ 1,5CM 3 PÇ (L=19 A 22CM) | M | 198,97 | 158.04
13.06.099 | SERVICOS DE REVESTIMENTO DE SOLEIRAS | MV | 383,01 | 304.22
13.07.002 | PE-02 PEITORIL | M | 67,96 | 53.98
13.07.099 | SERVICOS DE REVESTIMENTO DE PEITORIS | MV | 383,01 | 304.22
13.50.001 | DEMOLICAO PISO DE CONCRETO SIMPLES CAPEADO | M3 | 203,95 | 161.99
13.50.002 | DEMOLICAO PISO GRANIL LADR HID/CER CACOS INCLUSIVE BASE | M2 | 24,67 | 19.59
13.50.003 | DEMOLICAO PISO TACOS DE MADEIRA INCLUSIVE ARG ASSENTAMENTO | M2 | 18,13 | 14.4
13.50.004 | DEMOLICAO PISO SOALHO DE TABUAS INCLUSIVE VIGAMENTOS | M2 | 16,32 | 12.96
13.50.006 | DEMOLIÇÃO DE SOALHO SOMENTE TÁBUAS | M2 | 8,16 | 6.48
13.50.010 | DEMOLIÇÃO DE PISOS VINÍLICOS E DE BORRACHA INCL ARG ASSENT E REGULARIZACÃO | M2 | 6,27 | 4.98
13.50.015 | DEMOLICAO REVEST DE DEGRAUS DE ARG/GRAN/CACOS/LADRIL INCL ARG ASSENT | M2 | 7,84 | 6.23
13.50.016 | DEMOLICAO RODAPES EM GERAL INCLUSIVE ARGAMASSA ASSENTAMENTO | M | 1,88 | 1.49
13.50.017 | DEMOLICAO SOLEIRAS EM GERAL INCLUSIVE ARGAMASSA ASSENTAMENTO | M | 2,35 | 1.87
13.50.018 | DEMOLICAO PEITORIS EM GERAL INCLUSIVE ARGAMASSA ASSENTAMENTO | M | 1,88 | 1.49
13.50.019 | DEMOLICAO GUARDA-CORPOS EM GERAL INCLUSIVE ARGAMASSA ASSENTAMENTO | M | 1,88 | 1.49
13.50.099 | DEMOLICOES | MV | 383,01 | 304.22
13.60.001 | RETIRADA DE PISO VINILICO E BORRACHA | M2 | 3,50 | 2.78
13.60.002 | RETIRADA DE PISO DE BORRACHA ARGAMASSADO | M2 | 7,71 | 6.12
13.60.003 | RETIRADA DE PISO DE CERÂMICA OU LADRILHOS HIDRÁULICOS | M2 | 23,53 | 18.69
13.60.004 | RETIRADA DE PISO DE TACOS DE MADEIRA | M2 | 9,41 | 7.47
13.60.005 | RETIRADA DE SOALHO INCLUSIVE VIGAMENTO | M2 | 21,37 | 16.97
13.60.006 | RETIRADA DE SOALHO SOMENTE TÁBUAS | M2 | 12,46 | 9.9
13.60.007 | RETIRADA DE PISO DE PEDRA | M2 | 20,39 | 16.2
13.60.008 | RETIRADA DE PISO DE GRANITO OU MÁRMORE | M2 | 25,10 | 19.94
13.60.009 | RETIRADA DE DEGRAUS E ESPELHOS EM PEDRA | M | 15,68 | 12.45
13.60.010 | RETIRADA DE DEGRAUS E ESP DE GRANITO OU MÁRMORE | M | 18,82 | 14.95
13.60.011 | RETIRADA DE RODAPÉS DE CERAM LADR-HIDR GRANITO OU MÁRMORE | M | 3,13 | 2.49
13.60.012 | RETIRADA DE RODAPES DE MADEIRA INCLUSIVE CORDÃO | M | 2,42 | 1.92
13.60.013 | RETIRADA DE SOLEIRAS EM GERAL | M | 3,13 | 2.49
13.60.014 | RETIRADA DE PEITORIS EM GERAL | M | 3,13 | 2.49
13.60.015 | RETIRADA DE GUARDA-CORPOS EM GERAL | M | 3,13 | 2.49
13.60.099 | RETIRADAS | MV | 383,01 | 304.22
13.70.001 | RECOLOCAÇÃO DE PISO VINÍLICO E BORRACHA | M2 | 12,70 | 10.09
13.70.002 | RECOLOCAÇÃO DE PISO DE BORRACHA ARGAMASSADO | M2 | 57,19 | 45.42
13.70.005 | RECOLOCAÇÃO E REPREGAMENTO DE SOALHO | M2 | 4,16 | 3.3
13.70.050 | RECOLOCAÇÃO DE RODAPÉS E CORDÕES DE MADEIRA | M | 9,06 | 7.2
13.70.099 | RECOLOCACOES DE PISOS | MV | 383,01 | 304.22
13.80.002 | LASTRO DE CONCRETO | M3 | 606,21 | 481.5
13.80.003 | LASTRO DE BRITA GRADUADA COMPACTAÇÃO MECÂNICA E=8CM | M2 | 11,61 | 9.22
13.80.005 | DEGRAU DE CONCRETO LISO | M | 89,08 | 70.75
13.80.006 | ENDURECEDOR SUPERFICIAL PARA CONCRETO | M2 | 7,43 | 5.9
13.80.007 | PISO DE CONCRETO FCK=25MPA E=5CM | M2 | 23,22 | 18.44
13.80.012 | SOALHO DE TABUA 20X2CM MACHO-FEMEA G1-C6 (SOMENTE TABUAS) | M2 | 209,51 | 166.41
13.80.013 | ISOLAMENTO COM LONA PRETA | M2 | 2,10 | 1.67
13.80.014 | FRESAMENTO DE PISO CIMENTADO | M2 | 18,43 | 14.64
13.80.015 | PISO VINILICO DE 2MM DE ESPESSURA | M2 | 72,60 | 57.66
13.80.016 | PISO VINILICO DE 3,2MM DE ESPESSURA | M2 | 99,44 | 78.98
13.80.018 | REPARO COMPLETO EM GRANILITE-RASPAGEM/ESTUCAMENTO/POLIMENTO | M2 | 25,54 | 20.29
13.80.021 | ARGAMASSA DE REGULARIZACAO CIMENTO/AREIA 1:3 E=2,50CM | M2 | 27,45 | 21.8
13.80.022 | COLAGEM COM NATA DE CIMENTO E ADESIVO P/ ARGAMASSA E CHAPISCO | M2 | 13,93 | 11.06
13.80.023 | SOALHO DE TABUA 10X2,0CM MACHO-FEMEA G1-C6 SOBRE VIGAMENTO 6X16CM | M2 | 289,31 | 229.79
13.80.024 | SOALHO DE TABUA 20X2CM MACHO-FEMEA G1-C6 SOBRE VIGAMENTO 6X16CM | M2 | 276,58 | 219.68
13.80.025 | REPREGAMENTO DE SOALHO DE MADEIRA | M2 | 4,16 | 3.3
13.80.026 | SOALHO DE TABUA 20X2CM MACHO-FEMEA G1-C6 SOBRE VIGAMENTO 6X12CM | M2 | 264,12 | 209.79
13.80.027 | SOALHO DE TABUA 10X2,0CM MACHO-FEMEA G1-C6 SOBRE VIGAMENTO 6X12CM | M2 | 276,84 | 219.89
13.80.028 | SOALHO DE TABUA 10X2,0CM MACHO-FEMEA GI-C6 (SOMENTE TABUAS) | M2 | 221,81 | 176.18
13.80.032 | TELA Q-92 PARA PISO DE CONCRETO | M2 | 10,11 | 8.03
13.80.033 | TELA Q-138 E ESPAÇADOR TRELIÇADO P/PISO DE CONCRETO | M2 | 17,42 | 13.84
13.80.034 | PISO DE CONCRETO FCK=25MPA E=8CM DESEMPENAMENTO MECÂNICO | M2 | 53,66 | 42.62
13.80.035 | PISO DE CONCRETO COM FIBRA FCK=25MPA E=8CM DESEMPENAMENTO MECÂNICO | M2 | 55,66 | 44.21
13.80.050 | RODAPE DE GRANILITE EM PLACAS FORN/APLIC | M | 64,91 | 51.56
13.80.051 | RODAPE DE MARMORE DE 15CM | M | 70,41 | 55.93
13.80.055 | CORDAO MEIA CANA 1,5x1,5CM G1-C4 | M | 5,66 | 4.5
13.80.056 | RODAPE DE MADEIRA DE 7X1,5CM G1-C4 COM CORDAO | M | 20,59 | 16.35
13.80.057 | REPARO RODAPÉ EM GRANILITE RASPAGEM/ESTUCAMENTO/POLIMENTO | M | 15,76 | 12.52
13.80.060 | DEGRAU DE GRANILITE | M | 69,12 | 54.9
13.80.061 | DEGRAUS DE MARMORE | M | 184,36 | 146.43
13.80.062 | DEGRAU VINILICO COM TESTEIRA DE BORRACHA | M | 88,40 | 70.21
13.80.065 | TESTEIRA DE BORRACHA | M | 26,66 | 21.18
13.80.066 | PISO BORRACHA SINT PASTILHADO PRETO ESPES 4/5MM - COLADO | M2 | 75,67 | 60.1
13.80.075 | ENCHIMENTO DE PISO COM ARGILA EXPANDIDA | M3 | 327,64 | 260.24
13.80.099 | SERVICOS EM PISOS | MV | 383,01 | 304.22
14.01.002 | VIDRO LISO COMUM INCOLOR DE 3MM | M2 | 71,38 | 56.7
14.01.004 | VIDRO LISO COMUM INCOLOR DE 4MM | M2 | 88,32 | 70.15
14.01.006 | VIDRO LISO COMUM INCOLOR DE 5MM | M2 | 104,06 | 82.65
14.01.008 | VIDRO LISO COMUM INCOLOR DE 6MM | M2 | 121,77 | 96.72
14.01.032 | VIDRO LISO FOSCO (DESPOLIDO) ESPESS 3 MM | M2 | 143,74 | 114.17
14.01.035 | VIDRO IMPRESSO INCOLOR (E=4MM) | M2 | 77,63 | 61.66
14.01.040 | VIDRO ARAMADO DE 7/8 MM | M2 | 212,95 | 169.14
14.01.060 | FECHAMENTO EM VIDRO LAMINADO 5+5MM INC ACESS ALUM (CX/ELEVADOR) | M2 | 428,18 | 340.1
14.01.099 | SERVICOS EM VIDROS | MV | 383,01 | 304.22
14.02.001 | EP-01 ESPELHO | UN | 236,43 | 187.79
14.02.010 | ESPELHO DE CRISTAL | M2 | 240,98 | 191.41
14.02.099 | SERVICOS DE ESPELHOS | MV | 383,01 | 304.22
14.60.001 | RETIRADA DE VIDRO INCLUSIVE RASPAGEM DE MASSA OU RETIRADA DE BAGUETES | M2 | 12,22 | 9.71
14.60.099 | RETIRADAS | MV | 383,01 | 304.22
14.70.001 | RECOLOCAÇÃO DE VIDRO INCLUSIVE EMASSAMENTO OU RECOLOCACAO DE BAGUETES | M2 | 52,49 | 41.69
14.70.099 | RECOLOCACOES DE VIDRO | MV | 383,01 | 304.22
14.80.099 | SERVICOS EM VIDROS | MV | 383,01 | 304.22
15.01.001 | OLEO EM ESTRUTURA METALICA | M2 | 13,49 | 10.71
15.01.002 | GRAFITE EM ESTRUTURA METALICA | M2 | 14,53 | 11.54
15.01.003 | PINTURA ALUMINIO EM ESTRUTURA METALICA | M2 | 14,81 | 11.76
15.01.004 | ESMALTE EM ESTRUTURA METALICA | M2 | 13,71 | 10.89
15.01.005 | PINTURA PARA ESTRUTURA DE ALUMINIO C/ TINTA ESMALTE AUTOMOTIVA | M2 | 16,94 | 13.46
15.01.006 | ESMALTE A BASE DE ÁGUA EM ESTRUTURA METÁLICA | M2 | 17,08 | 13.57
15.01.010 | OLEO SEM APAREL E EMASS PREVIOS EM ESTRUT DE MAD APARENTE (GALPOES) | M2 | 14,82 | 11.77
15.01.012 | ESMALTE S/APAREL EMASS PREVIOS EM ESTRUTURA DE MADEIRA APARENTES | M2 | 17,71 | 14.07
15.01.013 | ESMALTE A BASE DE ÁGUA SEM APARELHAMENTO E EMASSAMENTO PRÉVIOS EM ESTRUTURA DE MADEIRA | M2 | 18,40 | 14.61
15.01.015 | VERNIZ SEM APARELHAMENTO E EMAS PREVIOS EM ESTRUT DE MADEIRA APARENTE | M2 | 15,11 | 12
15.01.030 | GALVANIZACAO A FOGO - ESTRUTURAS | KG | 4,32 | 3.43
15.01.032 | PRIMER P/ GALVANIZADOS (GALVITE/SIMILAR) - ESTRUTURAS | M2 | 9,64 | 7.66
15.01.035 | FUNDO ANTI-OXIDANTE EM ESTRUTURAS | M2 | 11,62 | 9.23
15.01.099 | PINTURAS EM ESTRUTURAS | MV | 383,01 | 304.22
15.02.003 | MASSA NIVELADORA PARA INTERIOR | M2 | 15,37 | 12.21
15.02.005 | TINTA LATEX ECONOMICA | M2 | 21,23 | 16.86
15.02.006 | LATEX COM MASSA NIVELADORA PARA INTERIOR | M2 | 32,66 | 25.94
15.02.010 | TINTA LATEX ECONOMICA EM ELEMENTO VAZADO | M2 | 21,23 | 16.86
15.02.012 | MASSA CORRIDA A OLEO | M2 | 21,90 | 17.39
15.02.015 | OLEO | M2 | 22,17 | 17.61
15.02.016 | OLEO COM MASSA CORRIDA | M2 | 41,38 | 32.87
15.02.018 | ESMALTE A BASE DE AGUA | M2 | 25,45 | 20.21
15.02.019 | ESMALTE | M2 | 22,54 | 17.9
15.02.020 | MASSA NIVELADORA PARA INTERIOR (AREAS MOLHADAS) | M2 | 19,50 | 15.49
15.02.025 | TINTA LATEX STANDARD | M2 | 22,20 | 17.63
15.02.026 | TINTA LATEX STANDARD COM MASSA NIVELADORA | M2 | 32,65 | 25.93
15.02.030 | TINTA NITROSINTETICA MULTICOLORIDA (QUANTIL) | M2 | 28,85 | 22.92
15.02.031 | TINTA NITROSINTETICA MULTICOLORIDA (QUANTIL) COM MASSA NIVELADORA | M2 | 44,09 | 35.02
15.02.050 | OLEO EM FORRO DE MADEIRA | M2 | 26,05 | 20.69
15.02.052 | ESMALTE EM FORRO DE MADEIRA | M2 | 27,73 | 22.03
15.02.053 | ESMALTE A BASE DE AGUA EM FORRO DE MADEIRA | M2 | 28,69 | 22.79
15.02.055 | ENVERNIZAMENTO EM FORRO DE MADEIRA | M2 | 18,20 | 14.46
15.02.061 | TINTA LATEX STANDARD EM SUPERFICIE DE GESSO | M2 | 19,88 | 15.79
15.02.062 | TINTA LATEX ECONOMICA EM SUPERFICIE DE GESSO | M2 | 18,91 | 15.02
15.02.080 | TINTA LATEX PARA PISO | M2 | 20,07 | 15.94
15.02.099 | PINTURAS EM FORROS/PAREDES INTERNAS | MV | 383,01 | 304.22
15.03.001 | MASSA CORRIDA A OLEO EM ESQUADRIAS DE MADEIRA | M2 | 16,18 | 12.85
15.03.002 | MASSA NIVELADORA A BASE DE AGUA EM ESQUADRIAS DE MADEIRA | M2 | 16,40 | 13.03
15.03.003 | OLEO SEM MASSA CORRIDA EM ESQUADRIAS DE MADEIRA | M2 | 21,61 | 17.16
15.03.004 | OLEO COM MASSA CORRIDA EM ESQUADRIAS DE MADEIRA | M2 | 37,80 | 30.02
15.03.005 | OLEO EM MADEIRA SEM APARELHAMENTO E EMASS PREVIOS (PORTOES-CERCAS) | M2 | 20,95 | 16.64
15.03.006 | ESMALTE SEM MASSA NIVELADORA EM ESQUADRIAS DE MADEIRA | M2 | 23,30 | 18.51
15.03.007 | ESMALTE COM MASSA NIVELADORA EM ESQUADRIAS DE MADEIRA | M2 | 39,49 | 31.37
15.03.009 | ESMALTE EM CERCAS PORTOES E GRADIS | M2 | 9,23 | 7.33
15.03.010 | VERNIZ PLASTICO BASE POLIURET EM ESQUADRIAS E PECAS MADEIRA EXTERNA | M2 | 20,59 | 16.35
15.03.012 | ENVERNIZAMENTO EM ESQUADRIAS DE MADEIRA | M2 | 18,20 | 14.46
15.03.020 | OLEO EM ESQUADRIAS DE FERRO | M2 | 23,86 | 18.95
15.03.021 | ESMALTE EM ESQUADRIAS DE FERRO | M2 | 24,23 | 19.25
15.03.022 | GRAFITE EM ESQUADRIAS DE FERRO | M2 | 25,59 | 20.33
15.03.024 | PINTURA ALUMINIO EM ESQUADRIAS DE FERRO | M2 | 26,07 | 20.71
15.03.025 | ESMALTE A BASE DE AGUA SEM MASSA NIVELADORA EM ESQUADRIAS DE MADEIRA | M2 | 25,29 | 20.09
15.03.026 | ESMALTE A BASE DE AGUA COM MASSA NIVELADORA EM ESQUADRIAS DE MADEIRA | M2 | 41,70 | 33.12
15.03.027 | ESMALTE A BASE DE AGUA EM CERCAS, PORTÕES E GRADIS | M2 | 12,60 | 10.01
15.03.028 | ESMALTE A BASE DE AGUA EM ESQUADRIAS DE FERRO | M2 | 29,84 | 23.7
15.03.030 | GALVANIZACAO A FOGO - ESQUADRIAS | KG | 4,32 | 3.43
15.03.032 | PRIMER P/ GALVANIZADOS (GALVIT/SIMILAR) - ESQUADRIAS | M2 | 24,62 | 19.56
15.03.035 | FUNDO ANTI-OXIDANTE EM ESQUADRIAS | M2 | 27,53 | 21.87
15.03.040 | OLEO EM RODAPES, BAGUETES E MOLDURAS DE MADEIRA | M | 3,24 | 2.57
15.03.041 | ESMALTE EM RODAPES, BAGUETES E MOLDURAS DE MADEIRA | M | 4,79 | 3.8
15.03.042 | ESMALTE A BASE DE AGUA EM RODAPES BAGUETES E MOLDURAS DE MADEIRA | M | 5,16 | 4.1
15.03.050 | ENVERNIZAMENTO DE RODAPES,BAGUETES OU MOLDURAS DE MADEIRA | M | 2,99 | 2.37
15.03.060 | FACE EXTERNA DE CALHAS/CONDUTORES COM TINTA SINTETICA (ESMALTE) | M | 10,79 | 8.57
15.03.061 | FACE INTERNA DE CALHAS COM TINTA BETUMINOSA | M | 5,92 | 4.7
15.03.062 | FACE APARENTE DE RUFOS/RINCOES COM TINTA BETUMINOSA | M | 5,92 | 4.7
15.03.063 | FACE EXTERNA DE CALHAS/CONDUTORES COM TINTA A OLEO | M | 10,65 | 8.46
15.03.064 | FACE EXTERNA DE CALHAS/CONDUTORES COM ESMALTE A BASE DE AGUA | M | 11,03 | 8.76
15.03.099 | PINTURAS EM ESQUADRIAS | MV | 383,01 | 304.22
15.04.001 | CAIACAO | M2 | 7,57 | 6.01
15.04.005 | TINTA LÁTEX ECONÔMICA | M2 | 18,88 | 15
15.04.006 | TINTA LATEX STANDARD | M2 | 19,85 | 15.77
15.04.007 | MASSA NIVELADORA PARA EXTERIOR | M2 | 19,50 | 15.49
15.04.008 | LATEX EM ELEMENTO VAZADO | M2 | 18,88 | 15
15.04.009 | TRATAMENTO DE CONCRETO COM ESTUQUE E LIXAMENTO | M2 | 29,70 | 23.59
15.04.010 | VERNIZ ACRILICO | M2 | 18,85 | 14.97
15.04.011 | TINTA MINERAL IMPERMEAVEL SEM NATA SELADORA | M2 | 11,39 | 9.05
15.04.012 | TINTA MINERAL IMPERMEAVEL C/ NATA SELADORA S/ BLOCO DE CONCRETO | M2 | 21,46 | 17.05
15.04.013 | HIDROFUGO A BASE DE SILICONE | M2 | 23,91 | 18.99
15.04.015 | ESMALTE EM SUPERFICIE REBOCADA SEM MASSA NIVELADORA | M2 | 17,87 | 14.19
15.04.020 | LIQUIDO IMUNIZANTE EM MADEIRA APARENTE | M2 | 9,96 | 7.91
15.04.073 | PINTURA PARA TELHAS DE ALUMINIO COM TINTA ESMALTE AUTOMOTIVA | M2 | 16,94 | 13.46
15.04.078 | SINALIZAÇÃO VISUAL DE DEGRAUS-PINTURA ACRÍLICA P/PISOS | CJ | 12,01 | 9.54
15.04.080 | PINTURA DE QUADRAS ESP-LINHAS DEMARCATORIAS (600M2) | UN | 1038,31 | 824.71
15.04.081 | PINTURA DE LINHAS DEMARCATORIAS DE QUADRA DE ESPORTES | M | 1,69 | 1.34
15.04.082 | TINTA LATEX PARA PISO | M2 | 20,07 | 15.94
15.04.099 | PINTURAS EM PAREDES EXTERNAS | MV | 383,01 | 304.22
15.50.001 | RASPAGEM DE CAIACAO OU TINTA MINERAL IMPERMEAVEL | M2 | 1,55 | 1.23
15.50.002 | REMOCAO DE OLEO,ESMALTE,LATEX/ACRILICO EM PAREDES COM LIXAMENTO | M2 | 2,87 | 2.28
15.50.003 | REMOCAO DE OLEO,ESMALTE OU VERNIZ EM ESQ DE MADEIRA C/LIXAMENTO | M2 | 4,16 | 3.3
15.50.004 | REMOCAO DE OLEO,ESMALTE,ALUMIN OU GRAFITE EM ESQ DE FERRO C/LIXAMENTO | M2 | 4,89 | 3.88
15.50.010 | REMOCAO OLEO,ESMALTE/VERNIZ EM RODAPES,BAGUETES E MOLD C/LIXAMENTO | M | 0,83 | 0.66
15.50.011 | REMOCAO DE OLEO,ESMALTE,LATEX/ACRILICO EM PAREDES COM PRODUTO QUIMICO | M2 | 5,34 | 4.24
15.50.012 | REMOCAO DE OLEO ESMALTE OU VERNIZ EM ESQ. DE MADEIRA C/PROD QUIMICO | M2 | 5,34 | 4.24
15.50.013 | REMOCAO DE OLEO,ESMALTE,ALUMIN OU GRAFITE EM ESQ DE FERRO C/PROD QUIM | M2 | 5,34 | 4.24
15.50.014 | REMOCAO OLEO,ESMALTE/VERNIZ EM RODAPES,BAGUETES E MOLD C/PROD QUIM | M | 1,06 | 0.84
15.50.030 | REMOCAO DE PINTURA EM ESTRUTURA METALICA COM LIXAMENTO | M2 | 18,59 | 14.77
15.50.099 | REMOCOES | MV | 383,01 | 304.22
15.80.008 | OLEO DE LINHACA EM MADEIRAMENTO APARENTE DE TELHADO | M2 | 8,26 | 6.56
15.80.010 | PINTURA EM AZULEJO | M2 | 20,06 | 15.93
15.80.017 | OLEO EM SUPERFICIE INCLUSIVE PREPARO E RETOQUE DE MASSA | M2 | 14,37 | 11.41
15.80.018 | TINTA LATEX STANDARD INCLUSIVE PREPARO E RETOQUE DE MASSA NIVELADORA | M2 | 12,56 | 9.98
15.80.019 | ESMALTE EM ESQUADRIAS DE MADEIRA INCLUSIVE PREPARO E RETOQUES DE MASSA | M2 | 14,50 | 11.52
15.80.020 | OLEO EM ESQUADRIAS DE MADEIRA INCLUSIVE PREPARO E RETOQUES DE MASSA | M2 | 14,21 | 11.29
15.80.021 | OLEO EM ESQUADRIAS DE FERRO INCLUSIVE PREPARO E RETOQUES DE ZARCAO | M2 | 22,09 | 17.55
15.80.023 | OLEO EM RODAPES/BAGUETES/MOLD. MAD. INCL. PREPARO E RETOQUE DE MASSA | M | 2,19 | 1.74
15.80.024 | ALUMINIO EM ESQUADRIAS DE FERRO INCLUSIVE PREPARO E RETOQUE DE ZARCAO | M2 | 23,41 | 18.59
15.80.025 | REMOVEDOR DE PICHACAO (SPEEL CLEAN) - POS PINTURA ANTIPICHACAO | M2 | 7,25 | 5.76
15.80.029 | VERNIZ ANTIPICHACAO (SPEEL FLEX) 2 DEMAOS | M2 | 27,57 | 21.9
15.80.030 | VERNIZ EM ESQUADRIAS DE MADEIRA INCL. PREPARO E RETOQUE DE MASSA | M2 | 17,14 | 13.61
15.80.032 | VERNIZ EM RODAPES/BAGUETES/MOLD. MAD. INCL. PREPARO E RETOQUE DE MASSA | M | 2,26 | 1.8
15.80.040 | PINTURA DE QUADRAS ESPORTIVAS - LINHAS DEMARCATORIAS | UN | 596,88 | 474.09
15.80.042 | PINTURA DE LINHAS DEMARCATORIAS DE QUADRA DE ESPORTES | M | 1,45 | 1.15
15.80.043 | TINTA LATEX ECONOMICA INCLUSIVE PREPARO E RETOQUE DE MASSA NIVELADORA | M2 | 11,79 | 9.36
15.80.044 | ESMALTE EM SUPERFICIE INCLUSIVE PREPARO E RETOQUE DE MASSA | M2 | 14,05 | 11.16
15.80.045 | ESMALTE EM ESQUADRIAS DE FERRO INCLUSIVE PREPARO E RETOQUES DE ZARCAO | M2 | 22,31 | 17.72
15.80.046 | GRAFITE EM ESQUADRIAS DE FERRO INCL. PREPARO E RETOQUE DE ZARCAO | M2 | 23,13 | 18.37
15.80.047 | PINTURA EM LOUSA INCL. PREPARO E RETOQUE DE MASSA | M2 | 12,76 | 10.14
15.80.048 | ESMALTE EM FORRO DE MADEIRA INCLUSIVE PREPARO E RETOQUE DE MASSA | M2 | 15,01 | 11.92
15.80.049 | ESMALTE EM SUPERFICIE DE MADEIRA INCLUSIVE PREPARO E RETOQUE DE MASSA | M2 | 14,66 | 11.64
15.80.050 | OLEO EM FORRO DE MADEIRA INCLUSIVE PREPARO E RETOQUE DE MASSA | M2 | 14,72 | 11.69
15.80.060 | ESMALTE EM ESTRUTURA METALICA INCLUSIVE PREPARO E RETOQUE DE ZARCAO | M2 | 13,55 | 10.76
15.80.061 | OLEO EM ESTRUTURA METALICA INCLUSIVE PREPARO E RETOQUE DE ZARCAO | M2 | 13,33 | 10.59
15.80.062 | GRAFITE EM ESTRUTURA METALICA INCLUSIVE PREPARO E RETOQUE DE ZARCAO | M2 | 14,37 | 11.41
15.80.070 | GALVANIZACAO A FRIO - PINTURA P/ ESTRUTURAS - CONSERVACAO | M2 | 35,80 | 28.44
15.80.071 | GALVANIZACAO A FRIO - PINTURA P/ ESQUADRIAS - CONSERVACAO | M2 | 54,57 | 43.34
15.80.072 | PRIMER P/ GALVANIZADOS (GALVIT/SIMILAR) - ESTRUTURAS - CONSERVACAO | M2 | 8,62 | 6.85
15.80.073 | PRIMER P/ GALVANIZADOS (GALVIT/SIMILAR) - ESQUADRIAS - CONSERVACAO | M2 | 17,63 | 14
15.80.075 | FUNDO ANTI-OXIDANTE EM ESTRUTURAS - CONSERVACAO | M2 | 9,83 | 7.81
15.80.076 | FUNDO ANTI-OXIDANTE EM ESQUADRIAS - CONSERVACAO | M2 | 19,17 | 15.23
15.80.099 | SERVICOS DE PINTURA | MV | 383,01 | 304.22
16.01.008 | FD-07 FECHAM DIVISA/BL CONCRETO/REV CHAP GROSSO FACE EXT H=185CM/SAPAT | M | 405,51 | 322.09
16.01.009 | FD-08 FECHAM DIVISA/BL CONCRETO/REV CHAP GROSSO FACE EXT H=185CM/BROCA | M | 460,63 | 365.87
16.01.010 | FD-10 FECHAMENTO PARA DEVISAS/MOUROES | M | 46,33 | 36.8
16.01.011 | FD-11 FECHAMENTO DE DIVISAS - MOUROES C/ PLACAS PRE MOLDADAS | M | 157,97 | 125.47
16.01.012 | FD-12 FECHAMENTO DE DIVISAS - MOUROES C/ ARAMES E HIBISCOS | M | 135,85 | 107.9
16.01.013 | FD-13 FECHAMENTO DIV/BL CONCR/SEM REVESTIMENTO (H=185CM/SAPATA) | M | 387,81 | 308.03
16.01.014 | FD-14 FECHAMENTO DE DIVISA/BLOCO DE CONCRETO/ S/REVEST. H=185CM/BROCA | M | 442,82 | 351.72
16.01.015 | FD-15 FECHAMENTO DE DIVISA/BL CONCRETO/REVEST CHAP FINO H=235CM/SAPATA | M | 499,37 | 396.64
16.01.016 | FD-16 FECHAMENTO DIVISA/BL CONCRETO/REVEST CHAPISCO FINO H=235CM/BROCA | M | 552,75 | 439.04
16.01.021 | FD-21 FECHAMENTO DE DIVISA COM GRADIL ELETROFUNDIDO / SAPATA (H=185CM) | M | 677,35 | 538.01
16.01.022 | FD-22 FECHAMENTO DE DIVISA COM GRADIL ELETROFUNDIDO/SAPATA (H=235CM) | M | 737,87 | 586.08
16.01.023 | FE-01 FECHAMENTO PARA SETORIZACAO (ALAMBRADO) | M2 | 384,25 | 305.2
16.01.024 | FE-02 FECHAMENTO PARA SETORIZACAO (GRADIL ELETROFUNDIDO) | M2 | 302,39 | 240.18
16.01.028 | FD-23 FECHAMENTO DE DIVISA COM GRADIL ELETROFUNDIDO / BROCA (H=185CM) | M | 731,29 | 580.85
16.01.029 | FD-24 FECHAMENTO DE DIVISA COM GRADIL ELETROFUNDIDO / BROCA (H=235CM) | M | 791,82 | 628.93
16.01.030 | FD-25 FECHAMENTO DIVISA C/ GRADIL ELETROF / SAPATA (199X132.20CM) | M | 631,30 | 501.43
16.01.031 | FD-26 FECHAMENTO DIVISA C/ GRADIL ELETROF / BROCA (199X132.20CM) | M | 690,56 | 548.5
16.01.032 | FD-27 FECHAMENTO DIVISA C/ GRADIL ELETROF / SAPATA (59X211.40CM) | M | 685,04 | 544.11
16.01.033 | FD-28 FECHAMENTO DIVISA C/ GRADIL ELETROF / BROCA (59X211.40CM) | M | 740,65 | 588.28
16.01.034 | PT-50 PORTÃO DE TELA PARA SETORIZAÇÃO | UN | 1356,14 | 1077.16
16.01.045 | PORTÃO EM GRADIL ELETROFUNDIDO | M2 | 913,35 | 725.46
16.01.046 | PORTÃO EM CHAPA DE AÇO | M2 | 785,98 | 624.29
16.01.058 | GRADIL METALGRADE PINT ELETROSTATICA 62X132MM BARRA 25X2MM | M2 | 261,05 | 207.35
16.01.060 | FD-29 FECHAMENTO DIVISA C/ ELEMENTO VAZADO / SAPATA (239X199CM) | M | 629,72 | 500.17
16.01.061 | FD-30 FECHAMENTO DIVISA C/ ELEMENTO VAZADO / BROCA (239X199CM) | M | 655,35 | 520.53
16.01.062 | FD-31 FECHAMENTO DIVISA C/ ELEMENTO VAZADO / SAPATA (39X199CM) | M | 610,29 | 484.74
16.01.063 | FD-32 FECHAMENTO DIVISA C/ ELEMENTO VAZADO / BROCA (39X199CM) | M | 636,15 | 505.28
16.01.064 | PT-29 PORTAO DE TELA PARA QUADRA | M2 | 635,23 | 504.55
16.01.065 | VERGA/CINTA EM BLOCO DE CONCRETO CANALETA 14X19X39CM | M | 36,62 | 29.09
16.01.066 | VERGA/CINTA EM BLOCO DE CONCRETO CANALETA 19X19X39CM | M | 33,72 | 26.78
16.01.067 | FD-33 FECHAMENTO DE DIVISA/BL.CONCRETO/REVEST. CHAPISCO GROSSO H=235CM/SAPATA | M | 507,04 | 402.73
16.01.068 | FD-34 FECHAMENTO DE DIVISA/BL. CONCRETO/REVEST. CHAPISCO GROSSO H=235CM/BROCA | M | 560,36 | 445.08
16.01.080 | PT-30 PORTAO GRADIL ELETROFUNDIDO / PILARETE DE CONCRETO (300X185CM) | UN | 6555,41 | 5206.84
16.01.081 | PT-31 PORTAO GRADIL ELETROFUNDIDO / PILARETE DE CONCRETO (300X235CM) | UN | 8014,58 | 6365.83
16.01.082 | PT-32 PORTAO GRADIL ELETROFUNDIDO / PILARETE DE CONCRETO (180X185CM) | UN | 4067,04 | 3230.37
16.01.083 | PT-33 PORTAO GRADIL ELETROFUNDIDO / PILARETE DE CONCRETO (180X235CM) | UN | 5425,83 | 4309.63
16.01.084 | PT-34 PORTAO GRADIL ELETROFUNDIDO / PILARETE METALICO (300X185CM) | UN | 5954,22 | 4729.32
16.01.085 | PT-35 PORTAO GRADIL ELETROFUNDIDO / PILARETE METALICO (300X235CM) | UN | 7374,21 | 5857.2
16.01.086 | PT-36 PORTAO GRADIL ELETROFUNDIDO / PILARETE METALICO (180X185CM) | UN | 3444,41 | 2735.83
16.01.087 | PT-37 PORTAO GRADIL ELETROFUNDIDO / PILARETE METALICO (180X235CM) | UN | 4763,10 | 3783.24
16.01.088 | PT-41 PORTAO EM CHAPA DE ACO (300X235CM) | UN | 7245,71 | 5755.13
16.01.089 | PT-42 PORTAO EM CHAPA DE ACO (180X235CM) | UN | 5165,02 | 4102.48
16.01.099 | SERVICOS PARA FECHAMENTOS | MV | 383,01 | 304.22
16.02.004 | PAVIMENTAÇÃO DE CONCRETO P/PISO PERMEAVEL DRENANTE (DIAGONAL) | M2 | 110,27 | 87.59
16.02.008 | PISO DE CONCRETO LISO-FUNDACAO DIRETA FCK-25 MPA | M2 | 121,10 | 96.19
16.02.009 | PLACA DE CONCRETO MOLDADA NO LOCAL - 90X90 CM | M2 | 64,32 | 51.09
16.02.010 | PAVIMENTAÇÃO DE CONCRETO P/PISO PERMEAVEL DRENANTE (SEXTAVADO) | M2 | 98,22 | 78.01
16.02.012 | PAVIMENTACAO ARTICULADA SOBRE BASE AREIA GROSSA E=5A6CM | M2 | 88,14 | 70.01
16.02.014 | PAVIMENTAÇAO DE CONCRETO PARA PISO PERMEAVEL DRENANTE (GRAMA) | M2 | 92,21 | 73.24
16.02.015 | PAVIMENTACAO ASFALTICA | M2 | 28,86 | 22.92
16.02.018 | BORRACHA ASSENTADA C/ ARGAMASSA - PISO TATIL DIRECIONAL | M2 | 203,32 | 161.49
16.02.020 | BORRACHA ASSENTADA C/ ARGAMASSA - PISO TATIL ALERTA | M2 | 203,32 | 161.49
16.02.022 | PAVIMENTACAO COM PEDRISCO COM ESPESS DE 5 CM | M2 | 8,55 | 6.79
16.02.023 | PAVIMENTACAO DE PEDRA MOSAICO PORTUGUES 2 COR/SOBRE BASE AREIA GROSSA | M2 | 154,73 | 122.9
16.02.025 | GUIAS PRE-MOLDADAS TIPO PMSP | M | 76,18 | 60.51
16.02.026 | SARJETAS MOLDADAS NO LOCAL TIPO PMSP | M | 65,92 | 52.36
16.02.027 | GA-01 GUIA LEVE OU SEPARADOR DE PISOS | M | 25,40 | 20.17
16.02.028 | GA-02 GUIA E SARJETA | M | 77,45 | 61.52
16.02.029 | GA-03 GUIA E SARJETA TIPO PMSP | M | 107,16 | 85.12
16.02.031 | DEGRAU DE CONCRETO CAMURCADO | M | 61,39 | 48.76
16.02.033 | PEDRA MIRACEMA | M2 | 73,02 | 58
16.02.036 | PAVIMENTACAO MOSAICO COM BLOCOS DE CONCRETO NATURAL | M2 | 65,37 | 51.92
16.02.039 | PAVIMENTAÇÃO DE CONCRETO P/PISO PERMEAVEL DRENANTE (QUADRICULADO) | M2 | 105,31 | 83.65
16.02.048 | SEIXO ROLADO - DETALHES E REQUADROS | M2 | 68,17 | 54.15
16.02.050 | PASTILHA NATURAL 2,5X2,5CM - DETALHES E REQUADROS | M2 | 220,81 | 175.39
16.02.051 | PASTILHA NATURAL 5,0X5,0CM - DETALHES E REQUADROS | M2 | 219,93 | 174.69
16.02.056 | LADRILHO HIDRAULICO 20X20CM LISO 1 COR | M2 | 80,37 | 63.84
16.02.061 | LADRILHO HIDRAULICO 25X25 E=2CM - PISO TATIL DE ALERTA | M2 | 102,86 | 81.7
16.02.062 | LADRILHO HIDRAULICO 25X25 E=2CM - PISO TATIL DIRECIONAL | M2 | 102,86 | 81.7
16.02.064 | PISO DE CONCRETO Fck 25MPa DESEMPENAMENTO MECÂNICO E=8CM | M2 | 53,66 | 42.62
16.02.066 | PISO DE CONCRETO ARMADO Fck 25MPa DESEMPENAMENTO MECÂNICO E=10CM | M2 | 75,73 | 60.15
16.02.068 | DEGRAU DE CONCRETO ARMADO Fck 25MPa DESEMPENADO E=6CM INCLUSIVE LASTRO DE BRITA | M | 46,51 | 36.94
16.02.070 | LASTRO DE CONCRETO - 5CM | M2 | 30,31 | 24.07
16.02.071 | LASTRO DE PEDRA BRITADA - 5CM | M2 | 6,95 | 5.52
16.02.080 | PEDRA ARDOSIA 40X40CM E=7A10MM | M2 | 62,67 | 49.78
16.02.090 | CIMENTADO DESEMPENADO COM JUNTA SECA E=3,5CM INCL ARG REG | M2 | 50,17 | 39.85
16.02.091 | CIMENTADO DESEMPENADO ALISADO C/ CORANTE E=3,5CM INCL ARG REG | M2 | 53,18 | 42.24
16.02.099 | REVESTIMENTOS P/ PISOS EXTERNOS | MV | 383,01 | 304.22
16.03.001 | CORTE DE MATO E GRAMA - ROÇAGEM MECANIZADA | M2 | 0,71 | 0.56
16.03.003 | GRAMA BATATAIS EM PLACAS | M2 | 26,84 | 21.32
16.03.004 | GRAMA ESMERALDA | M2 | 26,82 | 21.3
16.03.005 | GRAMA SAO CARLOS EM PLACAS | M2 | 28,76 | 22.84
16.03.007 | GRAMA PRETA EM MUDAS | M2 | 65,50 | 52.03
16.03.010 | FORRACAO - MARANTA | M2 | 76,43 | 60.71
16.03.014 | AP-02 PROTETOR PARA ARVORES | UN | 72,87 | 57.88
16.03.031 | ARVORE ORNAMENTAL H=1,50 A 2.00M - TIPUANA | UN | 114,17 | 90.68
16.03.063 | PALMEIRA JERIVÁ H=1,50 A 2,00 M | UN | 178,57 | 141.83
16.03.066 | ARBUSTO H=0.50 A 0.70M - AZALÉIA | UN | 30,82 | 24.48
16.03.067 | ARBUSTO H=0.50 A 0.70M - BELA EMILIA | UN | 22,01 | 17.48
16.03.075 | ARBUSTO COSTELA- DE -ADAO H=0.50 A 0.70 M | UN | 37,89 | 30.1
16.03.076 | ARBUSTO GUAIMBÊ H=0.50 A 0.70 M | UN | 32,51 | 25.82
16.03.077 | ARBUSTO PRIMAVERA H=0.50 A 0.70 M | UN | 33,39 | 26.52
16.03.080 | ARBUSTO H=0,50 A 0,70 M - CALIANDRA | UN | 27,06 | 21.49
16.03.083 | BAMBU H=1,00 A 2,00 M - BAMBUZINHO | UN | 32,13 | 25.52
16.03.085 | FORRACAO - CURCULIGO | M2 | 68,61 | 54.5
16.03.087 | FORRACAO - LANTANA | M2 | 56,65 | 45
16.03.088 | FORRACAO - LIRIO AMARELO | M2 | 86,77 | 68.92
16.03.090 | ARBUSTO SANQUÉSIA H=0.50 A 0.70 M | M2 | 29,21 | 23.2
16.03.091 | FORRACAO - PILEIA | M2 | 65,94 | 52.37
16.03.092 | FORRACAO - CLOROFITO | M2 | 65,59 | 52.1
16.03.093 | FORRACAO - VEDELIA | M2 | 82,96 | 65.89
16.03.096 | FORRACAO - AGAPANTO | M2 | 75,55 | 60.01
16.03.099 | SERVICOS DE GRAMADOS | MV | 383,01 | 304.22
16.03.100 | ARBUSTO ALECRIM H=0,50M A 0,70M | UN | 25,32 | 20.11
16.03.101 | FORRAÇÃO AZULZINHA | M2 | 56,16 | 44.61
16.03.102 | FORRAÇÃO BARLÉRIA | M2 | 62,45 | 49.6
16.03.103 | FORRAÇÃO BULBINE | M2 | 54,90 | 43.61
16.03.104 | ARBUSTO DICORISANDRA H=0,50 A 0,70M | M2 | 22,34 | 17.74
16.03.105 | FORRAÇÃO DINHEIRO-EM-PENCA | M2 | 54,90 | 43.61
16.03.106 | FORRAÇÃO GOTA DE ORVALHO | M2 | 56,16 | 44.61
16.03.107 | FORRAÇÃO GRAMA-AMENDOIM | M2 | 57,42 | 45.61
16.03.108 | FORRAÇÃO JIBÓIA-VERDE | M2 | 54,90 | 43.61
16.03.109 | FORRAÇÃO LAMBARI-ROXO | M2 | 54,90 | 43.61
16.03.110 | ARBUSTO MANJERICÃO H=0,50 A 0,70M | UN | 25,61 | 20.34
16.03.111 | FORRAÇÃO OFIOPOGO | M2 | 62,45 | 49.6
16.03.112 | FORRAÇÃO PAPIRINHO | M2 | 53,64 | 42.61
16.03.113 | FORRAÇÃO SINGÔNIO | M2 | 72,53 | 57.61
16.03.114 | FORRAÇÃO TRAPOERABA | M2 | 72,53 | 57.61
16.03.150 | ÁRVORE ORNAMENTAL AROEIRA-DO-SERTÃO H=2,00M | UN | 169,60 | 134.71
16.03.151 | ÁRVORE ORNAMENTAL CANELA-PRETA H=2,00M | UN | 168,51 | 133.84
16.03.152 | ÁRVORE ORNAMENTAL CANELA-SASSAFRÁS H=2,00M | UN | 169,74 | 134.82
16.03.153 | ÁRVORE ORNAMENTAL CASTANHA-DO-PARÁ H=2,00M | UN | 195,20 | 155.04
16.03.154 | ÁRVORE ORNAMENTAL IMBUIA H=2,00M | UN | 190,34 | 151.18
16.03.155 | ÁRVORE ORNAMENTAL JABORANDI H=2,00M | UN | 179,11 | 142.26
16.03.156 | ÁRVORE ORNAMENTAL PEROBA ROSA H=2,00M | UN | 191,76 | 152.31
16.03.157 | ÁRVORE ORNAMENTAL PINHEIRO-DO-PARANÁ H=2,00M | UN | 189,42 | 150.45
16.03.200 | ÁRVORE ORNAMENTAL ALDRAGO H=2,00M | UN | 175,62 | 139.49
16.03.201 | ÁRVORE ORNAMENTAL PAU-CIGARRA H=2,00M | UN | 177,60 | 141.06
16.03.202 | ÁRVORE ORNAMENTAL ARAÇÁ H=2,00M | UN | 173,33 | 137.67
16.03.203 | ÁRVORE ORNAMENTAL AROEIRA-SALSA H=2,00M | UN | 173,09 | 137.48
16.03.204 | ÁRVORE ORNAMENTAL BICO-DE-PATO H=2,00M | UN | 172,62 | 137.11
16.03.205 | ÁRVORE ORNAMENTAL CHUVA DE OURO H=2,00M | UN | 179,28 | 142.4
16.03.206 | ÁRVORE ORNAMENTAL CANELEIRA H=2,00M | UN | 171,32 | 136.08
16.03.207 | ÁRVORE ORNAMENTAL CAPUTUNA-PRETA (CHUPA FERRO) H=2,00M | UN | 167,59 | 133.11
16.03.208 | ÁRVORE ORNAMENTAL CAROBA H=2,00M | UN | 175,23 | 139.18
16.03.209 | ÁRVORE ORNAMENTAL CAROBA-BRANCA H=2,00M | UN | 175,14 | 139.11
16.03.210 | ÁRVORE ORNAMENTAL CAROBÃO H=2,00M | UN | 184,07 | 146.2
16.03.211 | ÁRVORE ORNAMENTAL CARVALHO-BRASILEIRO (CARVALHO DO BRASIL) H=2,00M | UN | 166,86 | 132.53
16.03.212 | ÁRVORE ORNAMENTAL CÁSSIA-GRANDE H=2,00M | UN | 176,73 | 140.37
16.03.213 | ÁRVORE ORNAMENTAL CEDRO-ROSA (CEDRO) H=2,00M | UN | 178,81 | 142.03
16.03.214 | ÁRVORE ORNAMENTAL CHÁ-DE-BUGRE (CAPITÃO DO CAMPO) H=2,00M | UN | 177,70 | 141.14
16.03.215 | ÁRVORE ORNAMENTAL DEDALEIRO H=2,00M | UN | 178,81 | 142.03
16.03.216 | ÁRVORE ORNAMENTAL DIADEMA H=2,00M | UN | 194,87 | 154.78
16.03.217 | ÁRVORE ORNAMENTAL EMBAÚBA H=2,00M | UN | 177,36 | 140.87
16.03.218 | ÁRVORE ORNAMENTAL EMBIRUÇU H=2,00M | UN | 178,09 | 141.45
16.03.219 | ÁRVORE ORNAMENTAL FEIJOA H=2,00M | UN | 186,79 | 148.36
16.03.220 | ÁRVORE ORNAMENTAL GUANANDI H=2,00M | UN | 178,93 | 142.12
16.03.221 | ÁRVORE ORNAMENTAL IPÊ-AMARELO-DA-SERRA H=2,00M | UN | 171,54 | 136.25
16.03.222 | ÁRVORE ORNAMENTAL IPÊ-BRANCO H=2,00M | UN | 177,87 | 141.28
16.03.223 | ÁRVORE ORNAMENTAL IPÊ-ROXO DE 7 FOLHAS H=2,00M | UN | 177,99 | 141.37
16.03.224 | ÁRVORE ORNAMENTAL JACARANDÁ-PAULISTA H=2,00M | UN | 176,82 | 140.44
16.03.225 | ÁRVORE ORNAMENTAL JEQUITIBÁ-BRANCO H=2,00M | UN | 177,11 | 140.68
16.03.226 | ÁRVORE ORNAMENTAL JEQUITIBÁ-ROSA H=2,00M | UN | 177,11 | 140.68
16.03.227 | ÁRVORE ORNAMENTAL MIRINDIBA (MIRINDIBA ROSA) H=2,00M | UN | 177,11 | 140.68
16.03.228 | ÁRVORE ORNAMENTAL MULUNGU-DO-LITORAL (SUINÃ) H=2,00M | UN | 169,92 | 134.96
16.03.229 | ÁRVORE ORNAMENTAL MULUNGU H=2,00M | UN | 187,51 | 148.94
16.03.230 | ÁRVORE ORNAMENTAL PATA-DE-VACA-BRANCA (PATA-DE-VACA) H=2,00M | UN | 171,84 | 136.49
16.03.231 | ÁRVORE ORNAMENTAL TARUMÃ H=2,00M | UN | 178,95 | 142.14
16.03.232 | ÁRVORE ORNAMENTAL URUCUM H=2,00M | UN | 176,62 | 140.29
16.03.300 | ARBUSTO ALPÍNIA H=0,50 A 0,70M | UN | 39,23 | 31.16
16.03.301 | ARBUSTO AVE-DO-PARAÍSO H=0,50 A 0,70M | UN | 64,26 | 51.04
16.03.302 | ARBUSTO CLÚSIA H=0,50 A 0,70M | UN | 42,12 | 33.46
16.03.303 | FORRAÇÃO FALSO-ÍRIS | M2 | 53,64 | 42.61
16.03.304 | ARBUSTO FILODENDRO H=0,50 A 0,70M | UN | 103,40 | 82.13
16.03.305 | FORRAÇÃO FLOR-LEOPARDO | M2 | 54,90 | 43.61
16.03.306 | ARBUSTO GARDÊNIA H=0,50 A 0,70M | UN | 35,67 | 28.33
16.03.307 | ARBUSTO GUAIMBÊ-DA-FOLHA-ONDULADA H=0,50 A 0,70M | UN | 46,50 | 36.93
16.03.308 | ARBUSTO GUAIMBÊ-DE-BREJO H=0,50 A 0,70M | UN | 44,02 | 34.96
16.03.309 | FORRAÇÃO HELICÔNIA-PAPAGAIO | M2 | 57,42 | 45.61
16.03.310 | ARBUSTO IMBÊ H=0,50 A 0,70M | UN | 34,05 | 27.05
16.03.311 | ARBUSTO JASMIM-AMARELO H=0,50 A 0,70M | UN | 30,47 | 24.2
16.03.312 | ARBUSTO LANTERNA-CHINESA H=0,50 A 0,70M | UN | 32,88 | 26.12
16.03.313 | ARBUSTO MANACÁ-DE-CHEIRO H=0,50 A 0,70M | UN | 45,26 | 35.95
16.03.314 | ARBUSTO MARIA-PRETA H=0,50 A 0,70M | UN | 39,96 | 31.74
16.03.315 | FORRAÇÃO MORÉIA-AMARELA | M2 | 54,90 | 43.61
16.03.316 | ARBUSTO MUSSAENDA H=0,50 A 0,70M | UN | 37,53 | 29.81
16.03.317 | ARBUSTO MUSSAENDA-FRONDOSA H=0,50 A 0,70M | UN | 40,54 | 32.2
16.03.318 | ARBUSTO PLEOMELE H=0,50 A 0,70M | UN | 83,79 | 66.55
16.03.319 | ARBUSTO QUARESMEIRINHA H=0,50 A 0,70M | UN | 49,99 | 39.71
16.03.320 | ARBUSTO RESEDÁ H=0,50 A 0,70M | UN | 41,39 | 32.88
16.03.321 | ARBUSTO SOMBRINHA-CHINESA H=0,50 A 0,70M | UN | 39,56 | 31.42
16.03.322 | ARBUSTO TUMBÉRGIA H=0,50 A 0,70M | UN | 27,78 | 22.07
16.03.350 | FRUTÍFERA ANGELIM-DOCE H=2,00M | UN | 174,10 | 138.28
16.03.351 | FRUTÍFERA CEREJINHA (CEREJEIRA DO MATO) H=2,00M | UN | 232,73 | 184.85
16.03.352 | FRUTÍFERA GENIPAPO (JENIPAPO) H=2,00M | UN | 184,90 | 146.86
16.03.353 | FRUTÍFERA GOIABEIRA H=2,00M | UN | 188,03 | 149.35
16.03.354 | FRUTÍFERA GRUMIXAMA H=2,00M | UN | 177,70 | 141.14
16.03.355 | FRUTÍFERA GABIROBA H=2,00M | UN | 174,68 | 138.75
16.03.356 | FRUTÍFERA JABUTICABEIRA H=2,00M | UN | 297,64 | 236.41
16.03.400 | PALMEIRA AÇAÍ H=1,50 A 2,00M | UN | 205,81 | 163.47
16.03.401 | PALMEIRA GUARIROBA H=1,50 A 2,00M | UN | 195,98 | 155.66
16.03.402 | PALMEIRA INDAIÁ H=1,50 A 2,00M | UN | 290,34 | 230.61
16.03.403 | PALMEIRA PALMITO-JUÇARA (PALMITO) H=1,50 A 2,00M | UN | 201,57 | 160.1
16.03.404 | PALMEIRA PUPUNHA H=1,50 A 2,00M | UN | 251,84 | 200.03
16.03.430 | CIPÓ DE SÃO JOÃO H=0,50 A 0,70M | UN | 34,72 | 27.58
16.03.431 | CUSPIDÁRIA H=0,50 A 0,70M | UN | 40,08 | 31.83
16.03.432 | IPOMÉIA H=0,50 A 0,70M | UN | 37,63 | 29.89
16.03.450 | TRANSPLANTE DE ARVORE INTERNO DAP>2<3CM | UN | 188,64 | 149.83
16.03.451 | TRANSPLANTE DE ARVORE INTERNO DAP>3<5CM | UN | 223,15 | 177.24
16.03.452 | TRANSPLANTE DE ARVORE INTERNO DAP>5<7CM | UN | 252,44 | 200.51
16.03.460 | TRANSPLANTE DE ARVORE INTERNO DAP>7<15CM | UN | 431,65 | 342.85
16.03.461 | TRANSPLANTE DE ARVORE INTERNO DAP>15<25CM | UN | 694,55 | 551.67
16.03.462 | TRANSPLANTE DE ARVORE INTERNO DAP>25<40CM | UN | 1158,78 | 920.4
16.03.463 | TRANSPLANTE DE ARVORE INTERNO DAP>40<60CM | UN | 1858,76 | 1476.38
16.03.470 | FRUTÍFERA JAMBOLÃO H=0,50 A 1,00M | UN | 16,22 | 12.88
16.03.471 | PALMEIRA INDAIÁ H=0,50 A 1,00M | UN | 75,95 | 60.33
16.03.472 | ÁRVORE ORNAMENTAL ARAÇÁ H=0,50 A 1,00M | UN | 19,61 | 15.58
16.03.479 | FRUTÍFERA GOIABEIRA - DAP 7 | UN | 244,96 | 194.57
16.03.480 | PALMEIRA PUPUNHA - DAP 7 | UN | 308,77 | 245.25
16.03.481 | ARVORE ORNAMENTAL URUCUM - DAP 7 | UN | 222,46 | 176.7
16.03.482 | FRUTÍFERA UVAIA - DAP3 | UN | 324,09 | 257.42
16.03.483 | PALMEIRA GUARIROBA - DAP3 | UN | 181,71 | 144.33
16.03.484 | ÁRVORE ORNAMENTAL SUINÃ - DAP3 | UN | 149,94 | 119.09
16.03.485 | FRUTÍFERA PITANGUEIRA - DAP5 | UN | 597,93 | 474.92
16.03.486 | PALMEIRA JERIVÁ - DAP5 | UN | 375,03 | 297.88
16.03.487 | ÁRVORE ORNAMENTAL PAU-CIGARRA - DAP5 | UN | 498,70 | 396.11
16.03.488 | FRUTÍFERA ACEROLA H=2,00M | UN | 196,28 | 155.9
16.03.489 | FRUTÍFERA AMOREIRA H=2,00M | UN | 171,92 | 136.55
16.03.490 | FRUTÍFERA PITANGUEIRA H=2,00M | UN | 200,83 | 159.52
16.03.491 | FRUTÍFERA UVAIA H=2,00M | UN | 202,89 | 161.15
16.03.492 | ÁRVORE ORNAMENTAL ALECRIM DE CAMPINAS H=2,00M | UN | 170,89 | 135.73
16.03.493 | ÁRVORE ORNAMENTAL FEDEGOSO (ALELUIA) H=2,00M | UN | 174,71 | 138.77
16.03.494 | ÁRVORE ORNAMENTAL IPÊ-AMARELO H=2,00M | UN | 179,62 | 142.67
16.03.495 | ÁRVORE ORNAMENTAL IPÊ-ROXO DE BOLA H=2,00M | UN | 181,32 | 144.02
16.03.496 | ÁRVORE ORNAMENTAL JATOBÁ H=2,00M | UN | 174,74 | 138.79
16.03.497 | ÁRVORE ORNAMENTAL MANACÁ-DA-SERRA H=2,00M | UN | 171,96 | 136.58
16.03.498 | ÁRVORE ORNAMENTAL PAU-BRASIL H=2,00M | UN | 172,49 | 137.01
16.03.500 | ÁRVORE ORNAMENTAL PAU-FERRO H=2,00M | UN | 168,16 | 133.57
16.03.501 | ÁRVORE ORNAMENTAL QUARESMEIRA H=2,00M | UN | 170,67 | 135.56
16.03.502 | ÁRVORE ORNAMENTAL SIBIPIRUNA H=2,00M | UN | 171,43 | 136.16
16.03.503 | ÁRVORE ORNAMENTAL UNHA-DE-VACA H=2,00M | UN | 174,46 | 138.57
16.04.001 | QE-02 POSTE PARA REDE DE VOLEIBOL | PR | 1124,01 | 892.78
16.04.002 | QE-03 TRAVE DE FUTEBOL DE SALAO (FUNDACAO DIRETA) | UN | 1002,92 | 796.6
16.04.004 | QE-25 TABELA DE BASQUETE | UN | 4726,04 | 3753.8
16.04.007 | QE-12 QUADRA DE ESPORTES/PISO DE CONCRETO ARMADO/FUNDACAO DIRET-600 M2 | UN | 54280,96 | 43114.34
16.04.016 | QUADRA DE ESPORTES-PISO DE CONCRETO ARMADO-FUND. DIRETA | M2 | 88,59 | 70.37
16.04.017 | QE-37 TABELA DE BASQUETE (FUNDACAO DIRETA) | UN | 6839,97 | 5432.86
16.04.019 | FQ-01 FECHAMENTO PARA QUADRA DE ESPORTES - FUNDO - BROCA | M | 859,72 | 682.86
16.04.020 | FQ-01 FECHAMENTO PARA QUADRA DE ESPORTES - FUNDO - SAPATA | M | 779,28 | 618.97
16.04.031 | FQ-01 FECHAMENTO PARA QUADRA DE ESPORTES - LATERAIS - BROCA | M | 617,45 | 490.43
16.04.034 | FQ-02 ALAMBRADO SOBRE DIVISA | M2 | 91,89 | 72.99
16.04.036 | FQ-01 FECHAMENTO PARA QUADRA DE ESPORTES - LATERAIS - SAPATA | M | 520,42 | 413.36
16.04.037 | FQ-04 ALAMBRADO COM PERFIL E TELA SOLDADA-GALVANIZADOS | M2 | 143,15 | 113.7
16.04.043 | QE-23 ESPACO MULTIESPORTIVO/PISO DE CONCR. ARMADO/FUND. DIRET - 160 M2 | UN | 14720,23 | 11692
16.04.099 | SERVICOS DE QUADRAS DE ESPORTES | MV | 383,01 | 304.22
16.05.004 | CA-05 CANALETA P/ AGUAS PLUVIAIS (L=60CM) | M | 38,44 | 30.53
16.05.005 | CA-06 CANALETA P/ AGUAS PLUVIAIS (L=90CM) | M | 55,49 | 44.07
16.05.012 | CA-11 CAIXA DE AREIA COM GRELHA | UN | 361,97 | 287.51
16.05.030 | CA-20 CANALETA DE AGUAS PLUVIAIS EM CONCRETO (15CM) | M | 117,01 | 92.94
16.05.031 | CA-21 CANALETA DE AGUAS PLUVIAIS EM CONCRETO (20CM) | M | 119,57 | 94.97
16.05.032 | CA-22 CANALETA DE AGUAS PLUVIAIS EM CONCRETO (30CM) | M | 124,77 | 99.1
16.05.036 | CANALETA DE CONCRETO 1/2 CANA DN 30CM P/ AGUAS PLUVIAIS | M | 51,35 | 40.79
16.05.037 | CANALETA DE CONCRETO 1/2 CANA DN 40CM P/ AGUAS PLUVIAIS | M | 60,87 | 48.35
16.05.038 | CANALETA DE CONCRETO 1/2 CANA DN 50CM P/ AGUAS PLUVIAIS | M | 78,94 | 62.7
16.05.039 | CANALETA DE CONCRETO 1/2 CANA DN 60CM P/ AGUAS PLUVIAIS | M | 104,22 | 82.78
16.05.040 | TC-03 TAMPA DE CONCRETO P/ CANALETA AP (20CM) | M | 80,69 | 64.09
16.05.041 | TC-04 TAMPA DE CONCRETO P/ CANALETA AP (25CM) | M | 93,68 | 74.41
16.05.042 | TC-05 TAMPA DE CONCRETO P/ CANALETA AP (35CM) | M | 106,84 | 84.86
16.05.043 | TC-06 TAMPA EM GRELHA DE FERRO GALVANIZADO P/ CANALETA (20CM) | M | 318,09 | 252.65
16.05.044 | TC-07 TAMPA EM GRELHA DE FERRO GALVANIZADO P/ CANALETA (25CM) | M | 354,53 | 281.6
16.05.045 | TC-08 TAMPA EM GRELHA DE FERRO GALVANIZADO P/ CANALETA (35CM) | M | 408,16 | 324.19
16.05.046 | TC-09 TAMPA DE CONCRETO PRE-MOLDADA PERF. P/ CANALETA L=20CM | M | 75,53 | 59.99
16.05.047 | TC-10 TAMPA DE CONCRETO PRE-MOLDADA PERF. P/ CANALETA L=25CM | M | 92,05 | 73.11
16.05.048 | TC-11 TAMPA DE CONCRETO PRE-MOLDADA PERF. P/ CANALETA L=35CM | M | 106,69 | 84.74
16.05.050 | POÇO DE RETENÇÃO DE ÁGUA PLUVIAL Ø 2,50M COM FUNDO DE BRITA | M | 2156,25 | 1712.67
16.05.052 | TAMPA PRÉ-MOLDADA Ø 2,50M PARA POÇO DE RETENÇÃO DE A.P. COM TAMPA DE INSPEÇÃO Ø 0,60M | UN | 592,96 | 470.98
16.05.054 | POÇO DE RETENÇÃO DE ÁGUA PLUVIAL Ø 3,00M COM FUNDO DE BRITA | M | 3029,08 | 2405.94
16.05.056 | TAMPA PRÉ-MOLDADA Ø 3,00M PARA POÇO DE RETENÇÃO DE A.P. COM TAMPA DE INSPEÇÃO Ø 0,60M | UN | 906,26 | 719.83
16.05.058 | POÇO DE RETENÇÃO DE ÁGUA PLUVIAL Ø 2,50M COM FUNDO DE CONCRETO | M | 2556,64 | 2030.69
16.05.060 | POÇO DE RETENÇÃO DE ÁGUA PLUVIAL Ø 3,00M COM FUNDO DE CONCRETO | M | 3608,17 | 2865.9
16.05.099 | SERVICOS DE DRENAGENS | MV | 383,01 | 304.22
16.06.001 | BC-22 BANCO DE CONCRETO | M | 237,96 | 189.01
16.06.022 | MB-03 MASTRO PARA BANDEIRAS | CJ | 5043,76 | 4006.16
16.06.023 | AL-01 ABRIGO PARA LIXO | UN | 3936,67 | 3126.82
16.06.024 | AL-02 ABRIGO PARA RESÍDUOS RECICLÁVEIS | UN | 3936,67 | 3126.82
16.06.045 | LOCAÇÃO MENSAL CONTAINER DE 6M C/1 V.SANIT. 1 LAVABO E 1 PONTO P/CHUVEIRO,INCLUSIVE SUPORTE AR COND. | M2 | 55,49 | 44.07
16.06.046 | LOCAÇÃO MENSAL DE CONTAINER 6,00M COM JANELAS DE VENTILAÇÃO. | M2 | 46,94 | 37.28
16.06.047 | LOCAÇÃO MENSAL DE CONTAINER 4,00M COM 2 VASOS SANITARIOS, 1 LAVABO, 1 MICTÓRIO E 4 PONTOS CHUV. | M2 | 99,64 | 79.14
16.06.048 | LOCAÇÃO MENSAL INCLUSIVE FRETE BEBEDOURO ELÉTRICO TEMPERATURA NATURAL OU GELADA. | UN | 291,08 | 231.2
16.06.049 | LOCAÇÃO MENSAL INCLUSIVE FRETE DE APARELHO DE AR CONDICIONADO ATÉ 10000 BTU. | UN | 268,26 | 213.07
16.06.050 | CANTEIRO DE OBRAS - LARG 2,20M | M2 | 290,55 | 230.78
16.06.051 | CANTEIRO DE OBRAS - LARG 3.30M | M2 | 333,22 | 264.67
16.06.052 | LOCAÇÃO MENSAL DE ESTRUTURA DE COBERTURA IMPERMEÁVEL (TENDA) INCLUSIVE MONTAGEM E FRETE. | M2 | 45,95 | 36.5
16.06.058 | TAPUME H=225CM APOIADO NO TERRENO E PINTURA LATEX FACE EXTERNA COM LOGOTIPO | M | 64,16 | 50.96
16.06.059 | TAPUME H=225CM ENGASTADO NO TERRENO E PINTURA LATEX FACE EXTERNA COM LOGOTIPO | M | 60,48 | 48.04
16.06.065 | ANDAIME - FACHADA - ALUGUEL MENSAL | M2 | 11,60 | 9.21
16.06.066 | ANDAIME - TORRE - ALUGUEL MENSAL | M | 20,90 | 16.6
16.06.076 | FORNECIMENTO E INSTALAÇAO DE PLACAS DE OBRA | M2 | 340,71 | 270.62
16.06.077 | MANUTENÇÃO MENSAL DE PLACAS DE OBRA | M2 | 2,96 | 2.35
16.06.080 | TRANSPORTE COM CAMINHAO ATE 6T | KM | 12,17 | 9.67
16.06.081 | TRANSPORTE COM UTILITARIO ATE 3 T | KM | 2,08 | 1.65
16.06.082 | TRANSPORTE C/ VEICULO COMERCIAL LEVE ATE 1,2 T C/ MOTORISTA | KM | 3,78 | 3
16.06.083 | LOCAÇÃO MENSAL DE VEICULO COMERCIAL LEVE CLASSE S2 (PERUAS) C/CONDUTOR E COMBUSTIVEL | UN | 8053,16 | 6396.47
16.06.085 | INSTALAÇÃO CH-01 CHUVEIRO E LAVA OLHOS / FACE | UN | 26,65 | 21.17
16.06.086 | INSTALAÇÃO DE QUADRO BRANCO (QB-01) | UN | 17,55 | 13.94
16.06.087 | INSTALACÃO DE FAIXAS DE PROTECAO (FP-03/FP-04) POR REGUA | UN | 7,02 | 5.58
16.06.088 | INSTALACÃO DE FAIXAS DE EXPOSICAO (FP-05) POR REGUA | UN | 3,51 | 2.79
16.06.090 | INSTALACÃO DE LOUSA (LG-07) | UN | 35,11 | 27.89
16.06.091 | INSTALACÃO DE MURAL (MR-02) | UN | 8,77 | 6.97
16.06.092 | INSTALACÃO DE FOGAO INDUSTRIAL | UN | 18,78 | 14.92
16.06.093 | INSTALACÃO DE SUPORTE TV/VIDEO | UN | 8,77 | 6.97
16.06.099 | SERVICOS DE COMPLEMENTOS EXTERNOS | MV | 383,01 | 304.22
16.06.101 | INSTALAÇÃO DE VENTILADOR DE PAREDE VN-02 | UN | 10,10 | 8.02
16.06.102 | INSTALAÇÃO DE BALCÃO TÉRMICO BT-02 | UN | 28,35 | 22.52
16.07.011 | BL-01 BICICLETÁRIO SOBRE LAJE DE CONCRETO ARMADO | UN | 399,29 | 317.15
16.07.012 | BL-02 BICICLETÁRIO SOBRE CIMENTADO OU BLOCO INTERTRAVADO | UN | 412,87 | 327.93
16.07.015 | AM-01 AMARELINHA | UN | 166,37 | 132.14
16.07.016 | BC-16 BANCO RETO-CONCRETO (PASTILHA) | UN | 480,24 | 381.45
16.07.017 | BC-17 BANCO RETO-CONCRETO (CERAMICAS) | UN | 470,28 | 373.53
16.07.018 | BC-18 BANCO RETO-CONCRETO (CACOS CERAMICOS) | UN | 443,80 | 352.5
16.07.019 | BC-19 BANCO CURVO CONCRETO (PASTILHA) | UN | 537,74 | 427.12
16.07.020 | BC-20 BANCO CURVO CONCRETO (CERAMICA) | UN | 525,02 | 417.01
16.07.021 | BC-21 BANCO CURVO CONCRETO (CACOS CERAMICOS) | UN | 491,67 | 390.52
16.07.031 | CR-01 CARACOL | UN | 622,72 | 494.61
16.07.033 | FL-03 FLOREIRA / BANCO CIRCULAR GRANILITE DIAM=160CM | UN | 1351,27 | 1073.29
16.07.034 | FL-04 FLOREIRA / CIRCULAR GRANILITE DIAM=180CM | UN | 2176,73 | 1728.94
16.07.035 | FL-05 FLOREIRA CIRCULAR DIAM=110CM | UN | 882,12 | 700.65
16.07.036 | FL-06 FLOREIRA RETANGULAR 150X220CM | UN | 1292,27 | 1026.43
16.07.051 | MC-01 MESA XADREZ/DAMAS | UN | 631,11 | 501.28
16.07.081 | RV-01 ROSA DOS VENTOS R=180CM | UN | 188,19 | 149.48
16.08.034 | FS-05 FOSSA SEPTICA ANEIS CONCR. DN=1,4M H=1,5M | UN | 3840,33 | 3050.3
16.08.050 | FA-01 FILTRO ANAEROBICO DN=1,40M H=2,00M | UN | 4615,62 | 3666.1
16.08.051 | FA-02 FILTRO ANAEROBICO DN=2,00M H=2,00M | UN | 7913,38 | 6285.45
16.08.060 | CD-01 CAIXA DE DISTRIBUICAO /2 CAMARAS | UN | 472,10 | 374.98
16.08.061 | CD-02 CAIXA DE DISTRIBUICAO /3 CAMARAS | UN | 643,92 | 511.45
16.08.062 | CD-03 CAIXA DE DISTRIBUICAO /4 CAMARAS | UN | 812,00 | 644.96
16.08.065 | FS-06-01 FOSSA SEPTICA L=3,00M VOL. UTIL = 7,56M3 | UN | 14454,06 | 11480.59
16.08.066 | FS-06-02 FOSSA SEPTICA L=3,80M VOL. UTIL = 9,58M3 | UN | 16384,89 | 13014.21
16.08.067 | FS-06-03 FOSSA SEPTICA L=5,40M VOL. UTIL = 13,61M3 | UN | 21049,26 | 16719.03
16.08.068 | FS-07-01 FOSSA SEPTICA L=4,80M VOL. UTIL = 20,74M3 | UN | 21367,80 | 16972.04
16.08.069 | FS-07-02 FOSSA SEPTICA L=5,80M VOL. UTIL = 25,06M3 | UN | 24327,10 | 19322.56
16.08.070 | FS-07-03 FOSSA SEPTICA L=6,40M VOL. UTIL = 29,38M3 | UN | 26834,75 | 21314.34
16.08.071 | FS-08-01 FOSSA SEPTICA ANEIS CONCRETO DN=2,4M H=2,0M | UN | 9157,62 | 7273.73
16.08.072 | FS-08-02 FOSSA SEPTICA ANEIS CONCRETO DN=2,4M H=2,5M | UN | 10845,54 | 8614.41
16.08.073 | FS-08-03 FOSSA SEPTICA ANEIS CONCRETO DN=2,4M H=3,0M | UN | 12319,75 | 9785.35
16.08.074 | FS-09-01 FOSSA SEPTICA ANEIS CONCRETO DN=3,0M H=2,5M | UN | 14998,58 | 11913.09
16.08.075 | FS-09-02 FOSSA SEPTICA ANEIS CONCRETO DN=3,0M H=3,0M | UN | 17471,38 | 13877.19
16.08.099 | SERVICOS EM TRATAMENTO DE ESGOTO | MV | 383,01 | 304.22
16.09.003 | SM-03 SUMIDOURO - TAMPA DE CONCRETO DN=2,40M | UN | 694,71 | 551.8
16.09.004 | SM-04 SUMIDOURO - TAMPA DE CONCRETO DN=3,00M | UN | 1107,11 | 879.36
16.09.007 | SM-03 SUMIDOURO - POCO | M | 1921,64 | 1526.32
16.09.008 | SM-04 SUMIDOURO - POCO | M | 2664,41 | 2116.29
16.09.099 | SERVICOS DE POCO ABSORVENTE | MV | 383,01 | 304.22
16.10.030 | POCO SEMI-ARTESIANO PERF. SOLO ATE 60M - VAZAO 5 M3 | UN | 7554,00 | 6000
16.10.099 | SERVICOS DE POCO DE AGUA POTAVEL | MV | 383,01 | 304.22
16.11.005 | LIMPEZA DA OBRA | M2 | 10,98 | 8.72
16.11.012 | LIMPEZA DE APARELHOS SANITARIOS | UN | 12,55 | 9.97
16.11.013 | LIMPEZA DE REVESTIMENTOS HIDRAULICOS | M2 | 9,41 | 7.47
16.11.014 | LIMPEZA DE VIDROS | M2 | 11,76 | 9.34
16.11.020 | LIMPEZA DE FACHADA POR HIDROJATEAMENTO | M2 | 6,32 | 5.02
16.11.025 | REMOÇÃO DE RESÍDUOS (ENTULHO) PARA ÁREA DE TRANSBORDO E TRIAGEM (ATT) | M3 | 88,60 | 70.37
16.11.030 | TRANSPORTE POR CAMINHÃO PARA ÁREA DE TRANSBORDO DE RESÍDUOS DE OBRA | KM | 1,36 | 1.08
16.11.099 | SERVICOS DE LIMPEZA | MV | 383,01 | 304.22
16.13.001 | ESCAVACAO MANUAL - PROFUNDIDADE ATE 1.80 M | M3 | 36,08 | 28.66
16.13.002 | ESCAVACAO MANUAL - PROFUNDIDADE ALEM DE 1.80 M | M3 | 47,06 | 37.38
16.13.007 | ESCORAMENTO PONTALETADO | M2 | 48,11 | 38.21
16.13.010 | APILOAMENTO PARA SIMPLES REGULARIZACAO | M2 | 6,27 | 4.98
16.13.015 | REATERRO INTERNO APILOADO | M3 | 54,91 | 43.61
16.13.025 | LASTRO DE CONCRETO - 5CM | M2 | 30,31 | 24.07
16.13.026 | LASTRO DE PEDRA BRITADA - 5CM | M2 | 6,95 | 5.52
16.13.030 | ESCORAMENTO DE VALAS CONTINUO ATé 2,00M | M2 | 74,26 | 58.98
16.13.035 | ESCORAMENTO DE VALAS DESCONTINUO ATé 2,00M | M2 | 50,53 | 40.14
16.13.099 | SERVICOS EM TERRA - MUROS DE ARRIMO | MV | 383,01 | 304.22
16.14.006 | FORMAS DE MADEIRA MACICA | M2 | 88,27 | 70.11
16.14.009 | FORMAS PLANAS PLASTIFICADAS PARA CONCRETO APARENTE | M2 | 107,86 | 85.67
16.14.011 | ACO CA 50 (A OU B) FYK = 500 M PA | KG | 8,60 | 6.83
16.14.012 | ACO CA 60 (A OU B) FYK = 600 M PA | KG | 8,47 | 6.73
16.14.013 | TELA ARMADURA (MALHA ACO CA 60 FYK = 600 M PA) | KG | 7,40 | 5.88
16.14.034 | CONCRETO DOSADO E LANCADO FCK= 20 M PA | M3 | 398,03 | 316.15
16.14.038 | CONCRETO DOSADO E LANCADO FCK=25 MPA | M3 | 423,35 | 336.26
16.14.039 | CONCRETO DOSADO E LANCADO FCK=30MPA | M3 | 447,55 | 355.48
16.14.044 | CONCRETO DOSADO,BOMBEADO E LANCADO FCK= 20 M PA | M3 | 422,21 | 335.35
16.14.048 | CONCRETO DOSADO BOMBEADO E LANCADO FCK=25 MPA | M3 | 444,57 | 353.11
16.14.049 | CONCRETO DOSADO, BOMBEADO E LANCADO FCK=30MPA | M3 | 463,37 | 368.05
16.14.055 | CONCRETO GROUT, PREPARADO NO LOCAL, LANÇADO E ADENSADO | M3 | 417,76 | 331.82
16.14.099 | SERVICOS EM CONCRETO ARMADO - MUROS DE ARRIMO | MV | 383,01 | 304.22
16.15.009 | ALVENARIA AUTO-PORTANTE: BLOCO CONCRETO ESTRUTURAL DE 14X19X39CM | M2 | 98,41 | 78.17
16.15.010 | ALVENARIA AUTO-PORTANTE: BLOCO CONCRETO ESTRUTURAL DE 19X19X39CM | M2 | 107,61 | 85.47
16.15.029 | IMPERMEAB COM ARGAM CIM/AREIA 1:3 COM HIDROFOGO | M2 | 46,69 | 37.08
16.15.030 | IMPERM COM TINTA BETUMINOSA / COM REG. EM ARGAMASSA CIM AREIA 1:3 | M2 | 57,65 | 45.79
16.15.031 | IMPERMEABILIZACAO POR CRISTALIZACAO - MUROS DE ARRIMO | M2 | 10,68 | 8.48
16.15.034 | MANTA GEOTEXTIL DE 300GR/M2 | M2 | 16,20 | 12.87
16.15.040 | DRENAGEM COM PEDRA BRITADA | M3 | 131,16 | 104.18
16.15.041 | DRENAGEM COM AREIA GROSSA | M3 | 134,28 | 106.66
16.15.049 | MURO EM GABIAO COM TELA GALVANIZADA 8/10CM - FIO DIAM 2,7MM | M3 | 407,07 | 323.33
16.15.099 | OUTROS SERVICOS - MUROS DE ARRIMO | MV | 383,01 | 304.22
16.18.001 | SERVICOS - CIVIL | MV | 383,01 | 304.22
16.18.010 | FORNEC.E MONT.DO CONJ.DE ESTRUT.PRÉ-FABR.DE MADEIRA DESMONTÁVEL.- PROJ.REF.1201040-PD.ÍNDIO | UN | 396584,62 | 314999.7
16.18.015 | LOCAÇÃO MENSAL SANITÁRIO QUÍMICO COM DUAS HIGIENIZAÇÕES NA SEMANA, INCLUSO COLETA DE EFLUENTES | UN | 1082,74 | 860
16.18.020 | SERVIÇO DE HIGIENIZAÇÃO EXTRA PARA SANITÁRIO QUÍMICO, INCLUSO COLETA DE EFLUENTES | UN | 107,01 | 85
16.18.070 | SI-01 PLACA DE SINALIZAÇÃO DE AMBIENTE 200X200MM (PORTA) | UN | 53,21 | 42.26
16.18.071 | SI-02 PLACA DE SINALIZAÇÃO DE AMBIENTE 200X200MM (PAREDE INTERNA) | UN | 55,18 | 43.83
16.18.072 | SI-03 PLACA DE SINALIZAÇÃO DE AMBIENTE 200X200MM (PAREDE INTERNA) | UN | 59,53 | 47.28
16.18.073 | SI-04 PLACA DE SINALIZAÇÃO DE AMBIENTE 700X200MM (PORTA) | UN | 169,03 | 134.26
16.18.074 | SI-05 PLACA DE SINALIZAÇÃO DE AMBIENTE 700X200MM (PAREDE INTERNA) | UN | 171,01 | 135.83
16.18.075 | SI-06 PLACA DE SINALIZAÇÃO DE AMBIENTE 700X200MM (PAREDE INTERNA) | UN | 171,01 | 135.83
16.18.076 | SI-07 PLACA DE SINALIZAÇÃO DE AMBIENTE 500X60MM (PAREDE INTERNA) | UN | 66,84 | 53.09
16.18.077 | SI-08 PLACA DE SINALIZAÇÃO DE CORRIMÃO 30X30MM (METÁLICA/BRAILLE) | UN | 14,00 | 11.12
16.18.078 | SI-09 PLACA DE SINALIZAÇÃO DE AMBIENTE 500X500MM (PAREDE EXTERNA) | UN | 272,36 | 216.33
16.18.079 | SI-10 PLACA DE SINALIZAÇÃO DE AMBIENTE 500X700MM (PAREDE EXTERNA) | UN | 359,23 | 285.33
16.18.080 | SI-11 SINALIZAÇÃO HORIZONTAL PARA VAGA ACESSIVEL | UN | 326,81 | 259.58
16.18.081 | SI-12 TOTEM DE IDENTIFICAÇÃO | UN | 7228,09 | 5741.14
16.18.082 | SI-13 SINALIZAÇÃO DE AMBIENTE 540X200MM PAREDE EXTERNA/PORTA | UN | 110,55 | 87.81
16.18.083 | SI-14 SINALIZAÇÃO DE AMBIENTE 300X300MM PAREDE EXTERNA | UN | 88,52 | 70.31
16.18.084 | SI-15 SINALIZAÇÃO DE AMBIENTE 200X200MM PAREDE EXTERNA | UN | 43,83 | 34.81
16.18.085 | SI-16 SINALIZAÇÃO DE AMBIENTE 700X200MM PAREDE EXTERNA | UN | 134,73 | 107.01
16.18.086 | SI-17 SINALIZAÇÃO DE AMBIENTE 200X200MM PAREDE EXTERNA | UN | 43,83 | 34.81
16.19.001 | SERVICOS - HIDRAULICA | MV | 383,01 | 304.22
16.20.001 | SERVICOS - ELETRICA | MV | 383,01 | 304.22
16.20.022 | ELEVADOR 2 PARADAS MAQ CONJUGADA PORTA UNILARERAL (ACESSIB) | UN | 106374,67 | 84491.4
16.20.023 | ELEVADOR 3 PARADAS MAQ CONJUGADA PORTA UNILATERAL (ACESSIB) | UN | 113995,62 | 90544.58
16.20.024 | ELEVADOR 4 PARADAS MAQUINA CONJUGADA COM PORTAS UNILATERAIS | UN | 120286,72 | 95541.48
16.20.025 | ELEVADOR 5 PARADAS MAQUINA CONJUGADA COM PORTAS BILATERAIS | UN | 136248,19 | 108219.37
16.20.026 | ELEVADOR 5 PARADAS MAQUINA CONJUGADA COM PORTAS UNILATERAIS | UN | 126740,39 | 100667.51
16.20.029 | ELEVADOR 4 PARADAS MAQUINA CONJUGADA COM PORTAS BILATERAIS | UN | 129281,49 | 102685.85
16.20.033 | ELEVADOR 3 PARADAS MAQUINA CONJUGADA COM PORTAS BILATERAIS | UN | 121806,92 | 96748.94
16.20.041 | MANUTENCAO INTEGRAL P/ PLATAFORMA NOVA 2 PARADAS - MENSAL | UN | 756,25 | 600.68
16.20.042 | MANUTENCAO INTEGRAL P/ ELEVADOR NOVO 2 PARADAS - MENSAL | UN | 865,12 | 687.15
16.20.043 | MANUTENCAO INTEGRAL P/ ELEVADOR NOVO 3 PARADAS - MENSAL | UN | 955,20 | 758.7
16.20.044 | MANUTENCAO INTEGRAL P/ ELEVADOR NOVO 4 PARADAS - MENSAL | UN | 1033,16 | 820.62
16.20.045 | MANUTENCAO INTEGRAL P/ ELEVADOR NOVO 5 PARADAS - MENSAL | UN | 1130,09 | 897.61
16.30.010 | TAPUME H=225CM APOIADO NO TERRENO E PINTURA LATEX FACE EXTERNA COM LOGOTIPO | M | 64,16 | 50.96
16.30.012 | CANTEIRO DE OBRAS - LARG 2,20M | M2 | 290,55 | 230.78
16.30.013 | CANTEIRO DE OBRAS - LARG 3,30M | M2 | 332,61 | 264.19
16.30.016 | ANDAIME - FACHADA - ALUGUEL MENSAL | M2 | 11,60 | 9.21
16.30.017 | ANDAIME - TORRE - ALUGUEL MENSAL | M | 20,90 | 16.6
16.31.018 | TAXA DE MOBILIZAÇÃO DE EQUIPAMENTO-ESTACA RAIZ | UN | 16774,31 | 13323.52
16.31.019 | REFORCO FUNDACOES ESTACAS RAIZ 50T | M | 289,16 | 229.67
16.31.021 | REFORCO FUNDACOES ESTACA RAIZ 20T | M | 244,46 | 194.17
16.31.023 | REFORCO FUNDACOES ESTACA RAIZ 30T | M | 258,96 | 205.69
16.31.024 | ESTACA REACAO PARA 20T CRAVADA ALEM 5,00M DE PROFUNDIDADE | M | 250,12 | 198.67
16.31.025 | ESTACA REACAO P/20T CRAVADA ATE 5,00 M DE PROFUNDIDADE | UN | 2049,65 | 1628
16.31.026 | ESTACA REACAO PARA 30T CRAVADA ALEM 5,00M DE PROFUNDIDADE | M | 307,41 | 244.17
16.31.027 | ESTACA REACAO P/30T CRAVADA ATE 5,00M DE PROFUNDIDADE | UN | 2400,49 | 1906.66
16.31.028 | TAXA DE MOBILIZAÇÃO DE EQUIPAMENTO- ESTACA REAÇÃO | UN | 3273,40 | 2600
16.32.034 | JATEAMENTO ABRASIVO COM ÓXIDO DE ALUMÍNIO | M2 | 35,80 | 28.44
16.35.001 | DEFINICAO E DEMARCACAO DA AREA DE REPARO, COM DISCO DE CORTE | M | 4,24 | 3.37
16.35.002 | ESCARIFICACAO MANUAL (CORTE DE CONCRETO) ATE 3CM DE PROFUNDIDADE | M2 | 156,88 | 124.61
16.35.003 | ESCARIFICACAO COM DISCO DE DESBASTE ATE 0,5CM DE PROFUNDIDADE | M2 | 21,33 | 16.94
16.35.004 | ESCARIFICACAO MECANICA,CORTE DE CONCRETO ATE 3,0CM PROFUNDIDADE | M2 | 103,81 | 82.45
16.35.005 | DEMOLICAO C/MARTELETES PNEUMATICOS ATE 5,0CM DE PROFUNDIDADE | M2 | 194,12 | 154.19
16.35.006 | ESCARIFICACAO MECANICA,CORTE CONCRETO C/REBARBADORES ELETR ATE 5,0CM | M2 | 173,02 | 137.43
16.35.007 | LIXAMENTO ELETRICO DE ARMADURA C/ESCOVA CIRCULAR | M | 4,38 | 3.48
16.35.008 | ESCOVAMENTO MANUAL | M2 | 5,99 | 4.76
16.35.009 | PISTOLA DE AGULHA | M2 | 81,98 | 65.12
16.35.011 | QUEIMA CONTROLADA | M2 | 28,16 | 22.37
16.35.012 | APLICACAO DE SOLVENTE EM SUBSTRATO IMPREGNADOS | M2 | 12,44 | 9.88
16.35.013 | FREZAMENTO MECANICO COM MAQUINA DE DESBASTE | M2 | 26,59 | 21.12
16.35.014 | LIMPEZA DO SUBSTRATO COM APLICACAO DE JATO DE AGUA FRIA | M2 | 8,04 | 6.39
16.35.015 | LIMPEZA DO SUBSTRATO COM APLICACAO DE JATO DE AGUA QUENTE | M2 | 11,30 | 8.98
16.35.016 | LIMPEZA DO SUBSTRATO, LAVAGEM COM SOLUCOES ACIDAS, PISOS E PAREDES | M2 | 7,32 | 5.81
16.35.017 | LIMPEZA DO SUBSTRATO,LAVAGEM COM SOLUCOES ALCALINAS,PISOS E PAREDES | M2 | 5,69 | 4.52
16.35.018 | LIMPEZA PARA REMOCAO DE OLEOS E GRAXAS IMPREGNADOS SUPERFICIALMENTE | M2 | 11,18 | 8.88
16.35.019 | LIMPEZA DO SUBSTRATO, COM JATO DE AR COMPRIMIDO | M2 | 5,89 | 4.68
16.35.020 | LIMPEZA DO SUBSTRATO COM UTILIZACAO DE SOLVENTE VOLATEIS | M2 | 12,89 | 10.24
16.35.021 | PREPARACAO DO SUBSTRATOS POR SATURACAO COM AGUA | M2 | 4,62 | 3.67
16.35.022 | PREPARACAO DO SUBSTRATO POR APICOAMENTO MANUAL DA SUPERFICIE | M2 | 39,22 | 31.15
16.36.001 | REPAROS SUP LOC,ARGAM CIM C/POLIMEROS (1,0<ESP<3.0CM)-TIPO E | M2 | 117,72 | 93.5
16.36.002 | REPAROS SUP LOC,ARGAM CIM C/POLIMEROS (1,0<ESP<3.0CM)-TIPO M | M2 | 136,70 | 108.58
16.36.003 | REPAROS SUP LOC,ARGAM CIM C/POLIMEROS (1,0<ESP<3,0CM)-TIPO F | M2 | 149,80 | 118.98
16.36.005 | REPAROS SUPERF LOCALIZ, ARGAM POLIMERICA BASE EPOXI (0,5<ESP<1,5CM) | M2 | 520,32 | 413.28
16.36.006 | REPAROS SUPERF LOCALIZ,ARGAM POLIMERICA BASE POLIESTER (0,5<ESP<1,5CM) | M2 | 299,40 | 237.81
16.37.001 | REPAROS SUPERF ARGAM BASE CIMENTO C/POLIMEROS (1,0<ESP<5,0CM)-TIPO E | M2 | 128,43 | 102.01
16.37.002 | REPAROS SUPERF ARGAM BASE CIMENTO C/POLIMEROS (1,0<ESP<5,0CM)-TIPO M | M2 | 158,81 | 126.14
16.37.003 | REPAROS SUPERF ARGAM BASE CIMENTO C/POLIMEROS (1,0<ESP<5,0CM)-TIPO F | M2 | 179,75 | 142.77
16.37.005 | REPAROS SUPERF COM ARGAMASSA PROJETADA (1,0<ESP<7,0CM)-TIPO E | M2 | 181,14 | 143.88
16.37.006 | REPAROS SUPERF COM ARGAMASSA PROJETADA (1,0<ESP<7,0CM)-TIPO M | M2 | 234,30 | 186.1
16.37.007 | REPAROS SUPERF COM ARGAMASSA PROJETADA (1,0<ESP<7,0CM)-TIPO F | M2 | 270,97 | 215.23
16.37.009 | REPAROS SUPERF ESTUCAM CORRETIVO,C/ARGAM POLIMERICA ESP<5MM-TIPO E | M2 | 24,74 | 19.65
16.37.010 | REPAROS SUPERF ESTUCAM CORRETIVO,C/ARGAM POLIMERICA ESP<5MM-TIPO M | M2 | 28,54 | 22.67
16.37.011 | REPAROS SUPERF ESTUCAM CORRETIVO,C/ARGAM POLIMERICA ESP<5MM-TIPO F | M2 | 31,15 | 24.74
16.38.001 | REPAROS DE JUNTAS C/ARGAM BASE CIMENTO C/POLIMEROS-TIPO E | M2 | 144,96 | 115.14
16.38.002 | REPAROS DE JUNTAS C/ARGAM BASE CIMENTO C/POLIMEROS-TIPO M | M2 | 163,94 | 130.21
16.38.003 | REPAROS DE JUNTAS C/ARGAM BASE CIMENTO C/ POLIMEROS-TIPO F | M2 | 177,04 | 140.62
16.38.005 | REPAROS EM JUNTAS, C/ARGAM BASE EPOXI P/ESP ATE 1,5CM | M2 | 547,56 | 434.92
16.38.006 | JUNTAS C/ELASTOMEROS POLISSULFETOS OU BOR SILICONE SEC TRANSV 2X2CM | D3 | 146,93 | 116.7
16.39.001 | REPAROS PROFUNDOS COM GRAUTE BASE CIMENTO (3,0<ESP<5,0CM) | M3 | 3174,17 | 2521.18
16.39.002 | REPAROS PROFUNDOS, MICROCONCRETO COM POLIMEROS (5,0<ESP<30,0CM) | M3 | 3355,64 | 2665.32
16.39.003 | REPAROS PROF EXEC C/ARGAM SECA DRY PACK ISENTA RETR(3,0<ESP<10,0CM) | M3 | 4781,47 | 3797.83
16.39.004 | FORMAS PARA REPAROS PROFUNDOS (ESP>3,0CM) | M2 | 254,47 | 202.12
16.39.005 | APLICACAO DE MEMBRANA DE CURA QUIMICA EM REPAROS ESTRUTURAIS | M2 | 7,18 | 5.7
16.40.001 | PROTECAO DE ARMADURAS COM TINTA DE ALTO TEOR DE ZINCO | M | 4,61 | 3.66
16.40.002 | ARGAMASSA OU CONCRETO DE REPARO COM INIBIDORES DE CORROSAO | M3 | 955,48 | 758.92
16.41.001 | EMENDA POR TRASPASSE, PARA RECONSTITUICAO DA SECAO DA ARMADURA | KG | 10,09 | 8.01
16.41.002 | EMENDAS POR SOLDA DE TOPO, P/RECONSTITUICAO DA SECAO DA ARMADURA | UN | 13,00 | 10.33
16.42.001 | REPARO ESTRUTURAL POR INJECAO RESINA BASE EPOXI EM FISSURAS 0,3A9,0MM | M | 239,61 | 190.32
16.42.002 | REPARO ESTRUTURAL C/APLICACAO DE GRAUTE BASE EPOXI TRINCAS DE 10A40MM | M | 121,43 | 96.45
16.42.003 | REPARO ESTR VIGAS LAJES PILARES C/APLIC GRAUTE BASE EPOXI VAOS 35A70MM | M | 166,87 | 132.54
16.42.004 | TRATAMENTO DE MICRO FISSURAS POR SILICATACAO OU FLUORSILICATACAO | M2 | 10,66 | 8.47
16.43.001 | FUROS EM CONCRETO COM D=1" E PROFUNDIDADE 5CM | UN | 8,73 | 6.93
16.43.002 | FUROS EM CONCRETO COM D=1" E PROFUNDIDADE 15CM | UN | 22,94 | 18.22
16.43.003 | FUROS EM CONCRETO COM D=1" E PROFUNDIDADE 30CM | UN | 13,17 | 10.46
16.43.004 | FUROS EM CONCRETO COM D=3/4" E PROFUNDIDADE 5CM | UN | 7,40 | 5.88
16.43.005 | FUROS EM CONCRETO COM D=3/4" E PROFUNDIDADE 15CM | UN | 20,84 | 16.55
16.43.006 | FUROS EM CONCRETO COM D=3/4" E PROFUNDIDADE 30CM | UN | 12,22 | 9.71
16.43.007 | FUROS EM CONCRETO COM D=1/2" E PROFUNDIDADE 5CM | UN | 5,15 | 4.09
16.43.008 | FUROS EM CONCRETO COM D=1/2" E PROFUNDIDADE 15CM | UN | 16,30 | 12.95
16.43.009 | FUROS EM CONCRETO COM D=1/2" E PROFUNDIDADE 30CM | UN | 10,67 | 8.47
16.43.010 | FUROS EM CONCRETO COM D=3/8" E PROFUNDIDADE 5CM | UN | 4,37 | 3.47
16.43.011 | FUROS EM CONCRETO COM D=3/8" E PROFUNDIDADE 15CM | UN | 13,77 | 10.94
16.43.012 | FUROS EM CONCRETO COM D=3/8" E PROFUNDIDADE 30CM | UN | 10,54 | 8.37
16.43.013 | FURO EM CONCRETO COM D=3/8" | M | 5,74 | 4.56
16.43.014 | FURO EM CONCRETO COM D=1/2" | M | 6,93 | 5.5
16.43.015 | FURO EM CONCRETO COM D=5/8" | M | 8,43 | 6.7
16.43.016 | FURO EM CONCRETO COM D=3/4" | M | 10,80 | 8.58
16.43.017 | FURO EM CONCRETO COM D=1" | M | 14,89 | 11.83
16.43.020 | TAXA DE MOBILIZAÇÃO EQUIP. FUROS EM CONCRETO | UN | 224,22 | 178.09
16.44.001 | FORNECIMENTO E COLOCACAO DE CHUMBADORES QUIMICOS D=3/4" | UN | 47,03 | 37.36
16.44.002 | FORNECIMENTO E COLOCACAO DE CHUMBADORES QUIMICOS D=1/2" | UN | 20,83 | 16.54
16.44.003 | FORNECIMENTO E COLOCACAO DE CHUMBADORES QUIMICOS D=3/8" | UN | 14,90 | 11.83
16.45.001 | FORNECIMENTO E COLOCACAO DE CHUMBADORES EXPANSIVEIS D=3/4" | UN | 18,63 | 14.8
16.45.002 | FORNECIMENTO E COLOCACAO DE CHUMBADORES EXPANSIVEIS D=1/2" | UN | 9,01 | 7.16
16.45.003 | FORNECIMENTO E COLOCACAO DE CHUMBADORES ESPANSIVEIS D=3/8" | UN | 5,97 | 4.74
16.45.010 | PINOS WALSIWA PARA FIXACAO DE ARMADURAS | UN | 13,19 | 10.48
16.46.001 | ANCORAGEM DE BARRAS DE ACO, COM RESINA BASE DE POLIESTER | D3 | 54,17 | 43.03
16.46.002 | ANCORAGEM DE BARRAS DE ACO COM RESINA BASE EPOXI | D3 | 89,98 | 71.47
16.47.001 | PREPARACAO DE PONTE DE ADERENCIA COM ADESIVO ACRILICO | M2 | 12,79 | 10.16
16.47.002 | PREPARACAO DE PONTE DE ADERENCIA COM ADESIVO BASE EPOXI | M2 | 70,94 | 56.35
16.48.001 | LIXAMENTO MANUAL | M2 | 8,85 | 7.03
16.48.002 | LIXAMENTO GROSSO OU FINO COM LIXADEIRA ELETRICA | M2 | 12,94 | 10.28
16.48.003 | APLICACAO MANUAL DE ESTUQUE E PREPARO DE PASTA | M2 | 13,79 | 10.95
16.48.004 | POLIMENTO DO ESTUQUE, LIXAMENTO MANUAL | M2 | 4,92 | 3.91
16.48.005 | APLICACAO PINTURA HIDROFUGANTE UMA DEMAO,SILICONE BASE AGUA | M2 | 28,52 | 22.65
16.48.006 | APLICACAO PINTURA HIDROFUGANTE EM DUAS DEMAOS,SILICONE BASE SOLVENTE | M2 | 25,99 | 20.64
16.48.007 | APLICACAO PINTURA HIDROFUGANTE DUAS DEMAOS,SILOXANO OLIGOM BASE SOLVEN | M2 | 20,64 | 16.39
16.48.008 | APLICACAO PINTURA HIDROFUGANTE DUAS DEMAOS,SILOXANO POLIM BASE SOLVENT | M2 | 19,74 | 15.68
16.48.009 | APLICACAO PINTURA IMPERM DUAS DEMAOS VERNIZ EPOXI BICOMPONENTE | M2 | 21,14 | 16.79
16.48.010 | APLICACAO PINTURA IMPERM DUAS DEMAOS VERNIZ POLIUR ALIF BICOMPONENTES | M2 | 40,25 | 31.97
16.48.011 | APLICACAO PINTURA IMPERM DUAS DEMAOS VERNIZ POLIUR ALIF MONOCOMPONENTE | M2 | 24,55 | 19.5
16.48.012 | APLICACAO PINTURA IMPERM DUAS DEMAOS VERNIZ ACRILICO BASE SOLVENTE | M2 | 29,62 | 23.53
16.48.013 | APLICACAO PINTURA IMPERM PRIMER DUAS DEMAOS VERNIZ ACRILICO BASE AGUA | M2 | 24,99 | 19.85
16.48.014 | APLICACAO PINTURA IMPERM DUAS DEMAOS,BORRACHA CLORADA BASE SOLVENTE | M2 | 43,56 | 34.6
16.48.015 | APLICACAO PINTURA IMPERM DUAS DEMAOS SITEMA DUPLO EPOXI POLIURETANO | M2 | 56,09 | 44.55
16.48.016 | APLICACAO PINTURA IMPERM DUAS DEMAOS SISTEMA DUPLO SILANO SILOXANO | M2 | 35,31 | 28.05
16.48.031 | PREPARACAO SUPERF C/ JATEAMENTO ABRAS PAD SA 2X1/2" APLIC FUNDO PRIMER | M2 | 54,48 | 43.27
16.48.035 | PINTURA INTUMESCENTE P/ REVESTIMENTO CONTRA FOGO EM ESTR METALICA | M2 | 82,46 | 65.5
16.48.040 | ARGAMASSA PROJETADA P/ REVESTIMENTO CONTRA FOGO EM ESTR METALICA | M2 | 52,24 | 41.49
16.49.001 | APARELHO DE APOIO DE NEOPRENE FRETADO | D3 | 139,77 | 111.02
16.50.001 | DEMOLIÇÃO DE TUBO DE F.G. P/ SUST DE TELA ALAMBR INCL BASE FIXAÇÃO | UN | 20,39 | 16.2
16.50.002 | DEMOLIÇÃO DE TELA DE ARAME GALVANIZADO | M2 | 1,75 | 1.39
16.50.010 | DEMOLICAO DE PISO DE CONCRETO SIMPLES CAPEADO | M3 | 203,95 | 161.99
16.50.015 | DEMOLICAO DE PISO DE CONCRETO COM RETRO ESCAVADEIRA | M3 | 67,78 | 53.84
16.50.099 | DEMOLICOES | MV | 383,01 | 304.22
16.80.002 | TELA DE ARAME GALVANIZADO N.10 MALHA 2" | M2 | 53,61 | 42.58
16.80.006 | FERRO TRABALHADO (GRADIL) | KG | 20,28 | 16.11
16.80.007 | PINGADEIRA PARA MUROS DE ALVENARIA | M | 73,40 | 58.3
16.80.008 | QUADRA DE ESPORTES - PISO DE CONCRETO NAO ARMADO | M2 | 56,46 | 44.85
16.80.009 | QUADRA DE ESPORTES - PISO DE CONCRETO ARMADO | M2 | 67,93 | 53.96
16.80.010 | TELA DE ARAME GALVANIZADO N.12 MALHA 2" | M2 | 50,06 | 39.76
16.80.012 | TUBO DE F.G. 2" P/ SUSTENT TELA DE ALAMBRADO EXCL BASE-MONTANTE | M | 58,76 | 46.67
16.80.013 | PISO DE CONCRETO DESEMPENADO C/ REQUADRO 1.80CM E=6CM | M2 | 39,33 | 31.24
16.80.014 | LASTRO DE BRITA GRADUADA COMPACTAÇÃO MECÂNICA E=8CM | M2 | 11,61 | 9.22
16.80.015 | ISOLAMENTO COM LONA PRETA | M2 | 2,10 | 1.67
16.80.016 | TELA Q-92 PARA PISO DE CONCRETO | M2 | 10,11 | 8.03
16.80.017 | TELA Q-138 E ESPAÇADOR TRELIÇADO P/PISO DE CONCRETO | M2 | 17,42 | 13.84
16.80.018 | PISO DE CONCRETO FCK=25MPA E=5CM | M2 | 23,22 | 18.44
16.80.019 | PISO DE CONCRETO FCK=25MPA E=8CM DESEMPENAMENTO MECÂNICO | M2 | 53,66 | 42.62
16.80.022 | CESTO PARA TABELA DE BASQUETE | UN | 132,00 | 104.85
16.80.023 | PISO DE CONCRETO COM FIBRA FCK=25MPA E=8CM DESEMPENAMENTO MECÂNICO | M2 | 55,66 | 44.21
16.80.024 | TABELA DE BASQUETE COM ARO E CESTO | UN | 675,50 | 536.54
16.80.025 | TUBO DE F.G. 1 1/4" P/ SUSTENT.TELA DE ALAMBRADO EXCL BASE-TRAVAMENTO | M | 40,44 | 32.12
16.80.026 | TRELIÇA METÁLICA GALV. A FOGO P/TABELA DE BASQUETE MOD.QE-37 A QE-40 | M | 556,81 | 442.26
16.80.031 | CONCRETO ESTRUTURAL Fck 20Mpa PREPARADO NO LOCAL, LANÇADO E ADENSADO | M3 | 490,34 | 389.47
16.80.070 | SUMIDOURO - COROAMENTO, INCLUSIVE ESCAVACAO | M | 1344,10 | 1067.59
16.80.071 | SUMIDOURO - ESCAVACAO | M | 312,48 | 248.2
16.80.072 | SUMIDOURO - BRITA | M3 | 121,72 | 96.68
16.80.084 | DUTO COLETOR DE ENTULHO - LOCAÇÃO MENSAL | M | 100,29 | 79.66
16.80.086 | LIMPEZA DE APARELHOS SANITARIOS | UN | 12,55 | 9.97
16.80.087 | LIMPEZA DE REVESTIMENTOS HIDRAULICOS | M2 | 9,41 | 7.47
16.80.088 | LIMPEZA DE VIDROS | M2 | 11,76 | 9.34
16.80.089 | LIMPEZA DE CAIXA D'AGUA ATE 1000 LITROS | UN | 47,06 | 37.38
16.80.090 | LIMPEZA DE CAIXAS D'AGUA ATE 10.000 LITROS | UN | 125,51 | 99.69
16.80.091 | LIMPEZA DE CAIXAS D'AGUA ACIMA DE 10.000 LITROS | UN | 282,40 | 224.31
16.80.092 | LIMPEZA DE CAIXILHOS METALICOS | M2 | 23,53 | 18.69
16.80.093 | LIMPEZA DE CAIXA DE INSPECAO | UN | 4,70 | 3.73
16.80.094 | LIMPEZA DE FOSSA SEPTICA | M3 | 120,49 | 95.7
16.80.095 | LIMPEZA DE SUMIDOURO POR VIAGEM DE 7 M3 | VG | 868,71 | 690
16.80.097 | CAÇAMBA DE 4M3 PARA RETIRADA DE ENTULHO | UN | 544,97 | 432.86
16.80.098 | RETIRADA DE ENTULHO | M3 | 48,73 | 38.71
16.80.099 | SERVICOS DE SERVICOS COMPLEMENTARES | MV | 383,01 | 304.22
16.80.100 | REMOÇÃO DE RESÍDUOS (ENTULHO) PARA ÁREA DE TRANSBORDO E TRIAGEM (ATT) | M3 | 88,60 | 70.37
16.80.104 | TRANSPORTE POR CAMINHÃO PARA ÁREA DE TRANSBORDO DE RESÍDUOS DE OBRA | KM | 1,36 | 1.08
16.85.001 | TRANSP ATE 50 KM E INST DO EQUIP DE PERFURACAO | UN | 6330,96 | 5028.56
16.85.002 | TRANSP ADICIONAL POR KM DO SERVICO 168501 | KM | 6,26 | 4.97
16.85.005 | PERFURACAO EM ALUVIAO DE 18"-450 MM | M | 618,74 | 491.45
16.85.006 | PERFURACAO EM ALUVIAO DE 16"-400 MM | M | 543,66 | 431.82
16.85.007 | PERFURACAO EM ALUVIAO DE 14"-350 MM | M | 482,67 | 383.38
16.85.008 | PERFURACAO EM ALUVIAO DE 12"-300 MM | M | 468,19 | 371.87
16.85.009 | PERFURACAO EM ALUVIAO DE 10"-250 MM | M | 332,86 | 264.38
16.85.011 | PERFURACAO EM ROCHA ALTERADA D= 12'-300 MM | M | 474,89 | 377.2
16.85.012 | PERFURACAO EM ROCHA ALTERADA D= 10'-250 MM | M | 334,51 | 265.69
16.85.013 | PERFURACAO EM ROCHA ALTERADA D= 8'-200 MM | M | 241,32 | 191.68
16.85.014 | PERFURACAO EM ROCHA ALTERADA DN 350MM (14") | M | 466,45 | 370.49
16.85.015 | PERFURACAO EM ROCHA SA D= 10"-250 MM | M | 519,04 | 412.26
16.85.016 | PERFURACAO EM ROCHA SA D= 8"-200 MM | M | 345,72 | 274.6
16.85.017 | PERFURACAO EM ROCHA SA D= 6"-150 MM | M | 229,72 | 182.46
16.85.021 | TUBO DE REVEST DE BOCA DE CHAPA DE ACO D= 16"X3/16" | M | 976,98 | 776
16.85.022 | TUBO DE REVEST DE BOCA DE CHAPA DE ACO D= 14"X3/16" | M | 804,50 | 639
16.85.026 | REVEST INTERNO DIM 2440 PRETO D= 6"-150 MM | M | 355,02 | 281.99
16.85.028 | FILTRO TIPO NOLD GALV D= 8"-200 MM | M | 905,78 | 719.44
16.85.029 | FILTRO TIPO NOLD GALV D= 6"-150 MM | M | 637,84 | 506.62
16.85.033 | CIMENTACAO ENTRE PERFURACAO DE MAIOR "D" E O REVEST DE BOCA | M3 | 2388,63 | 1897.24
16.85.035 | LIMPEZA E DESENV DO POCO C/ COMPRESSOR DE AR E/OU PISTAO VALV | H | 426,37 | 338.66
16.85.037 | ENSAIO DE VAZAO COM BOMBA SUBMERSA | H | 211,68 | 168.13
16.85.038 | ENSAIO DE VAZAO COM COMPRESSOR DE AR | H | 260,86 | 207.2
16.85.041 | TRANSP ATE 50 KM E INST EQUIP DE BOMBEAMENTO | UN | 2075,03 | 1648.16
16.85.042 | TRANSP ADICIONAL POR KM DO SERVICO 168541 | KM | 6,62 | 5.26
16.85.044 | ANALISE FISICO-QUIMICA DA AGUA | UN | 101,13 | 80.33
16.85.045 | ANALISE BACTERIOLOGICA | UN | 66,09 | 52.49
16.85.046 | DESINFECCAO | UN | 500,45 | 397.5
16.85.048 | LAJE DE PROTECAO DE 2,00X2,00 M | UN | 276,51 | 219.63
16.85.049 | ABRIGO DE POCO EM ALVENARIA DE 1,00X1,00X0,60 M C/ TAMPA METALICA | UN | 804,42 | 638.94
16.85.050 | DOCUMENTACAO TECNICA FINAL | UN | 633,27 | 502.99
16.85.051 | REVEST. INT. TUBO LISO DE PVC GEOMECANICO D=6" | M | 211,13 | 167.7
16.85.052 | REVEST. INT. TUBO LISO DE PVC GEOMECANICO D=8" | M | 443,11 | 351.95
16.85.053 | REVEST. INT. TUBO LISO DE PVC REFORCADO GEOMECANICO D=6" | M | 338,40 | 268.78
16.85.054 | REVEST. INT. TUBO LISO DE PVC REFORCADO GEOMECANICO D=8" | M | 518,34 | 411.71
16.85.056 | FILTRO TIPO STANDARD PVC AB 75MM D=6" | M | 324,19 | 257.5
16.85.057 | FILTRO TIPO STANDARD PVC AB 75MM D=8" | M | 539,56 | 428.56
16.85.058 | FILTRO TIPO STANDARD PVC REFORCADO AB 75MM D=6" | M | 458,32 | 364.03
16.85.059 | FILTRO TIPO STANDARD PVC REFORCADO AB 75MM D=8" | M | 717,18 | 569.64
16.85.060 | CJ MOTOR BOMBA SUBMERSO 1HP EXTR 700 A 2000 L/H A M 120 A 80MCA | UN | 2625,38 | 2085.29
16.85.061 | CJ MOTOR BOMBA SUBMERSO 1,5HP EXTR 1700 A 2600 L/H A M 140 A 80 MCA | UN | 2832,10 | 2249.48
16.85.062 | CJ MOTOR BOMBA SUBMERSO 2HP EXTR 2200 A 4000 L/H A M 160 A 100MCA | UN | 3285,60 | 2609.69
16.85.063 | CJ MOTOR BOMBA SUBMERSO 3HP EXTR 2600 A 4900 L/H A M 160 A 100MCA | UN | 3657,75 | 2905.28
16.85.064 | CJ MOTOR BOMBA SUBMERSO 5HP EXTR 3000 A 5700 L/H A M 180 A 100MCA | UN | 3996,24 | 3174.14
16.85.065 | TUBO DE REVEST. DE BOCA DE CHAPA DE ACO D=10"X1/4" | M | 1069,79 | 849.71
16.85.066 | TUBO DE REVEST. DE BOCA DE CHAPA DE ACO D=12"X1/4" | M | 1166,80 | 926.77
16.85.067 | TUBO DE REVEST. DE BOCA DE CHAPA DE ACO D=14"X1/4" | M | 1292,91 | 1026.93
16.85.068 | TUBO DE REVEST. DE BOCA DE CHAPA DE ACO D=16"X1/4" | M | 1408,00 | 1118.35
16.85.070 | QUADRO DE COMANDO CJ MOTOR BOMBA P/ MOTOR DE 1HP 220V BIFAS | UN | 1020,98 | 810.95
16.85.071 | QUADRO COMANDO CJ MOTOR BOMBA SUB P/MOTOR 1,5 A 2HP 220V BIFASICO | UN | 1020,98 | 810.95
16.85.072 | QUADRO DE COMAN CJ MOTOR BOMBA SUB P/ MOTOR DE 3A5HP 220V TRIFASICO | UN | 1020,98 | 810.95
16.85.080 | CABO DE COBRE ATE 600V - 3X14AWG | M | 5,35 | 4.25
16.85.081 | CABO DE COBRE ATE 600V - 3X12AWG | M | 7,35 | 5.84
16.85.082 | CABO DE COBRE ATE 600V - 3X10AWG | M | 10,35 | 8.22
16.85.083 | CABO DE COBRE ATE 600V - 3X8AWG | M | 16,43 | 13.05
16.85.084 | CABO DE COBRE ATE 600V - 3X6AWG | M | 25,74 | 20.44
16.85.085 | CABO DE COBRE ATE 600V - 3X4AWG | M | 36,95 | 29.35
16.85.090 | ELETRODO DE NIVEL CONTRA TRABALHO A SECO | UN | 47,83 | 37.99

## P2 (hidden)
| CÓDIGO |  | DESCRIÇÃO | UNID | MATERIAL | M.O | SERVIÇO
010000 |  |  | Serviço técnico especializado
| 010200 |  | Parecer técnico
|  | 010207 | Parecer técnico de fundações, contenções e recomendações gerais para empreendimentos com área construída até 1.000 m² | un | 5116.76 | 0 | 5116.76
|  | 010208 | Parecer técnico de fundações, contenções e recomendações gerais para empreendimentos com área construída de 1.001 a 2.000 m² | un | 7035.55 | 0 | 7035.55
|  | 010209 | Parecer técnico de fundações, contenções e recomendações gerais para empreendimentos com área construída de 2.001 a 5.000 m² | un | 8954.33 | 0 | 8954.33
|  | 010210 | Parecer técnico de fundações, contenções e recomendações gerais para empreendimentos com área construída de 5.001 a 10.000 m² | un | 12152.31 | 0 | 12152.31
|  | 010211 | Parecer técnico de fundações, contenções e recomendações gerais para empreendimentos com área construída acima 10.001 m² | un | 14710.69 | 0 | 14710.69
| 010600 |  | Projeto de instalações elétricas
|  | 010602 | Elaboração de projeto de adequação de entrada de energia elétrica junto a concessionária, com medição em baixa tensão e demanda até 75 kVA | gl | 13568.74 | 0 | 13568.74
|  | 010603 | Elaboração de projeto de adequação de entrada de energia elétrica junto a concessionária, com medição em média tensão e demanda até 300 kVA | gl | 23745.3 | 0 | 23745.3
|  | 010604 | Elaboração de projeto de adequação de entrada de energia elétrica junto a concessionária, com medição em média tensão e demanda acima de 300 kVA | gl | 33921.86 | 0 | 33921.86
| 011700 |  | Projeto executivo
|  | 011703 | Projeto executivo de arquitetura em formato A1 | un | 2976.82 | 0 | 2976.82
|  | 011704 | Projeto executivo de arquitetura em formato A0 | un | 4109.48 | 0 | 4109.48
|  | 011705 | Projeto executivo de estrutura em formato A1 | un | 2080.13 | 0 | 2080.13
|  | 011706 | Projeto executivo de estrutura em formato A0 | un | 2888.82 | 0 | 2888.82
|  | 011707 | Projeto executivo de instalações hidráulicas em formato A1 | un | 896.69 | 0 | 896.69
|  | 011708 | Projeto executivo de instalações hidráulicas em formato A0 | un | 1203.52 | 0 | 1203.52
|  | 011709 | Projeto executivo de instalações elétricas em formato A1 | un | 984.57 | 0 | 984.57
|  | 011710 | Projeto executivo de instalações elétricas em formato A0 | un | 1385.39 | 0 | 1385.39
| 012000 |  | Levantamento topográfico e geofísico
|  | 012001 | Instalação e transporte de equipamento topográfico | tx | 605.24 | 0 | 605.24
|  | 012020 | Levantamento planialtimétrico e cadastral de área urbana e suburbana até 2 alqueires | m² | 0.44 | 0 | 0.44
|  | 012021 | Levantamento planialtimétrico e cadastral de área urbana e suburbana de 2 a 5 alqueires | m² | 0.37 | 0 | 0.37
|  | 012022 | Levantamento planialtimétrico e cadastral de área urbana e suburbana de 5 a 10 alqueires | m² | 0.31 | 0 | 0.31
|  | 012023 | Levantamento planialtimétrico e cadastral de área urbana e suburbana acima de 10 alqueires | m² | 0.27 | 0 | 0.27
|  | 012024 | Levantamento planialtimétrico e cadastral de área rural até 2 alqueires | m² | 0.31 | 0 | 0.31
|  | 012025 | Levantamento planialtimétrico e cadastral de área rural de 2 a 5 alqueires | m² | 0.26 | 0 | 0.26
|  | 012026 | Levantamento planialtimétrico e cadastral de área rural de 5 a 10 alqueires | m² | 0.22 | 0 | 0.22
|  | 012027 | Levantamento planialtimétrico e cadastral de área rural acima de 10 alqueires | m² | 0.2 | 0 | 0.2
| 012100 |  | Estudo geotécnico (sondagem)
|  | 012101 | Instalação e transporte de equipamento de sondagem | tx | 720.63 | 0 | 720.63
|  | 012109 | Instalação e transporte de equipamentos de sondagem rotativa | tx | 4008 | 0 | 4008
|  | 012110 | Sondagem do terreno a trado | m | 71.95 | 0 | 71.95
|  | 012111 | Sondagem do terreno à percussão (mínimo de 30 m) | m | 81.35 | 0 | 81.35
|  | 012112 | Sondagem do terreno rotativa em solo | m | 235.13 | 0 | 235.13
|  | 012113 | Sondagem do terreno rotativa em rocha | m | 792.88 | 0 | 792.88
|  | 012114 | Sondagem do terreno à percussão com a utilização de torquímetro (mínimo de 30 m) | m | 103.26 | 0 | 103.26
| 012200 |  | Poço profundo
|  | 012203 | Pré-filtro tipo pirambóia | m³ | 869 | 0 | 869
|  | 012209 | Análise físico-química e bacteriológica da água para poço profundo | cj | 2528.27 | 0 | 2528.27
|  | 012210 | Cimentação de boca do poço profundo, entre perfuração de maior diâmetro | m³ | 1710.4 | 0 | 1710.4
|  | 012212 | Desinfecção de poço profundo | un | 397.5 | 0 | 397.5
|  | 012213 | Filtro PVC geomecânico nervurado tipo reforçado para poço profundo, diâmetro 8´ (200 mm) | m | 569.65 | 0 | 569.65
|  | 012215 | Filtro espiralado galvanizado super reforçado para poço profundo, diâmetro 6´ (150 mm) | m | 1199.49 | 0 | 1199.49
|  | 012216 | Filtro galvanizado tipo NOLD para poço profundo, diâmetro 6´ (150 mm) | m | 500.67 | 0 | 500.67
|  | 012217 | Filtro PVC geomecânico nervurado tipo standard para poço profundo, diâmetro 6´ (150 mm) | m | 257.5 | 0 | 257.5
|  | 012219 | Revestimento interno de poço profundo tubo PVC geomecânico nervurado standard, diâmetro 6´ (150 mm) | m | 167.7 | 0 | 167.7
|  | 012220 | Laje de proteção com 2,00 x 2,00 m para poço profundo | un | 103.01 | 96.31 | 199.32
|  | 012221 | Revestimento interno de poço profundo tubo PVC geomecânico nervurado reforçado, diâmetro 8´ (200 mm) | m | 411.71 | 0 | 411.71
|  | 012222 | Limpeza e desenvolvimento do poço | h | 345.15 | 0 | 345.15
|  | 012224 | Perfuração rotativa para poço profundo em aluvião, arenito, ou solos sedimentados em geral, diâmetro de 10´ (250 mm) | m | 251.03 | 0 | 251.03
|  | 012226 | Perfuração rotativa para poço profundo em aluvião, arenito, ou solos sedimentados em geral, diâmetro de 12´ (300 mm) | m | 367.96 | 0 | 367.96
|  | 012227 | Perfuração rotativa para poço profundo em rocha sã (basalto), diâmetro de 14´ (350 mm) | m | 2308.71 | 0 | 2308.71
|  | 012228 | Perfuração rotativa para poço profundo em aluvião, arenito, ou solos sedimentados em geral, diâmetro de 14´ (350 mm) | m | 375.03 | 0 | 375.03
|  | 012229 | Perfuração rotativa para poço profundo em aluvião, arenito, ou solos sedimentados em geral, diâmetro de 22´ (550 mm) | m | 834.17 | 0 | 834.17
|  | 012230 | Perfuração rotativa para poço profundo em aluvião, arenito, ou solos sedimentados em geral, diâmetro de 16´ (400 mm) | m | 438 | 0 | 438
|  | 012231 | Perfuração rotativa para poço profundo em aluvião, arenito, ou solos sedimentados em geral, diâmetro de 20´ (500 mm) | m | 666 | 0 | 666
|  | 012232 | Perfuração rotativa para poço profundo em aluvião, arenito, ou solos sedimentados em geral, diâmetro de 18´ (450 mm) | m | 578.4 | 0 | 578.4
|  | 012233 | Perfuração rotativa para poço profundo em aluvião, arenito, ou solos sedimentados em geral, diâmetro de 26´ (650 mm) | m | 1102.5 | 0 | 1102.5
|  | 012234 | Perfuração rotativa para poço profundo em rocha alterada (basalto alterado), diâmetro de 8´ (200 mm) | m | 195.83 | 0 | 195.83
|  | 012236 | Perfuração rotativa para poço profundo em rocha alterada (basalto alterado), diâmetro de 10´ (250 mm) | m | 275.79 | 0 | 275.79
|  | 012238 | Perfuração rotativa para poço profundo em rocha alterada (basalto alterado), diâmetro de 12´ (300 mm) | m | 407.5 | 0 | 407.5
|  | 012240 | Perfuração roto-pneumática para poço profundo em rocha sã (basalto), diâmetro de 6´ (150 mm) | m | 186.07 | 0 | 186.07
|  | 012241 | Perfuração roto-pneumática para poço profundo em rocha sã (basalto), diâmetro de 14´ (350 mm) | m | 1565.51 | 0 | 1565.51
|  | 012242 | Perfuração roto-pneumática para poço profundo em rocha sã (basalto), diâmetro de 8´ (200 mm) | m | 278.91 | 0 | 278.91
|  | 012243 | Perfuração roto-pneumática para poço profundo em rocha sã (basalto), diâmetro de 12´ (300 mm) | m | 1152.65 | 0 | 1152.65
|  | 012244 | Perfuração roto-pneumática para poço profundo em rocha sã (basalto), diâmetro de 10´ (250 mm) | m | 418.75 | 0 | 418.75
|  | 012245 | Perfuração roto-pneumática para poço profundo em rocha sã (basalto), diâmetro de 18´ (450 mm) | m | 2471.34 | 0 | 2471.34
|  | 012247 | Pré-filtro tipo pérola | m³ | 1200.4 | 0 | 1200.4
|  | 012248 | Revestimento da boca de poço profundo tubo chapa 3/16´, diâmetro 12´ | m | 588.75 | 0 | 588.75
|  | 012249 | Pré-filtro tipo Jacareí | m³ | 972.8 | 0 | 972.8
|  | 012250 | Revestimento da boca de poço profundo tubo chapa 3/16´, diâmetro 14´ | m | 637.5 | 0 | 637.5
|  | 012252 | Revestimento da boca de poço profundo tubo chapa 3/16´, diâmetro 16´ | m | 781.25 | 0 | 781.25
|  | 012253 | Revestimento interno de poço profundo tubo aço schedule 40, diâmetro 10´ (250 mm) | m | 1342.88 | 0 | 1342.88
|  | 012254 | Revestimento interno de poço profundo tubo preto DIN 2440, diâmetro 6´ (150 mm) | m | 309.39 | 0 | 309.39
|  | 012255 | Revestimento interno de poço profundo tubo aço schedule 40, diâmetro 6´ (150 mm) | m | 500.5 | 0 | 500.5
|  | 012256 | Revestimento interno de poço profundo tubo preto DIN 2440, diâmetro 8´ (200 mm) | m | 523.77 | 0 | 523.77
|  | 012257 | Instalação e transporte de equipamento de perfuração para poço profundo com profundidade até 200 m | tx | 5010.17 | 0 | 5010.17
|  | 012261 | Instalação e transporte de equipamento para bombeamento, limpeza, desenvolvimento e teste de vazão | tx | 1677.42 | 0 | 1677.42
|  | 012266 | Teste de vazão de poço profundo com bomba submersa | h | 174.73 | 0 | 174.73
|  | 012268 | Teste de vazão de poço profundo com compressor de ar | h | 213.87 | 0 | 213.87
|  | 012269 | Perfilagem ótica | m | 63.29 | 0 | 63.29
|  | 012270 | Perfilagem elétrica | m | 106.95 | 0 | 106.95
|  | 012271 | Perfuração rotativa para poço profundo em solos e/ou rocha metassedimentar alterada em geral, diâmetro de 20´ (508 mm) | m | 627.7 | 0 | 627.7
|  | 012272 | Perfuração roto-pneumática para poço profundo em rocha metassedimentar em geral, diâmetro de 12,25´ (311,15 mm) | m | 950 | 0 | 950
|  | 012273 | Revestimento interno de poço profundo tubo de aço preto liso calandrado, diâmetro 16´ (406,40 mm) | m | 903.33 | 0 | 903.33
|  | 012274 | Revestimento interno de poço profundo tubo aço schedule 40, diâmetro 14´ (355,60 mm) | m | 843.33 | 0 | 843.33
|  | 012275 | Instalação e transporte de equipamento de perfuração para poço profundo com profundidade acima de 200 m e até 300 m | tx | 7424 | 0 | 7424
|  | 012276 | Instalação e transporte de equipamento de perfuração para poço profundo com profundidade acima de 300 m | tx | 15343.19 | 0 | 15343.19
|  | 012280 | Revestimento da boca de poço profundo tubo chapa 3/16´, diâmetro 20´ | m | 890 | 0 | 890
|  | 012296 | Filtro espiralado galvanizado standard para poço profundo, diâmetro 6´ (152,40 mm) | m | 809 | 0 | 809
|  | 012297 | Revestimento interno de poço profundo tubo de aço preto, diâmetro 6´ (152,40mm) | m | 553.33 | 0 | 553.33
|  | 012298 | Licença de perfuração e procedimentos para obtenção da outorga de poço profundo | un | 4275 | 0 | 4275
| 012300 |  | Tratamento, recuperação e trabalhos especiais em concreto
|  | 012301 | Taxa de mobilização de equipamentos para corte em concreto armado | tx | 192.5 | 0 | 192.5
|  | 012302 | Limpeza de armadura com escova de aço | m² | 0.97 | 3.11 | 4.08
|  | 012303 | Preparo de ponte de aderência com adesivo a base de epóxi | m² | 61.57 | 22.88 | 84.45
|  | 012304 | Tratamento de armadura com produto anticorrosivo a base de zinco | m² | 10.89 | 19.67 | 30.56
|  | 012306 | Corte de concreto deteriorado inclusive remoção dos detritos | m² | 0 | 15.53 | 15.53
|  | 012312 | Furação de 3 1/4´ em concreto armado | m | 155.63 | 0 | 155.63
|  | 012313 | Furação de 6 1/4´ em concreto armado | m | 264.01 | 0 | 264.01
|  | 012314 | Furação de 1 1/4´ em concreto armado | m | 121.45 | 0 | 121.45
|  | 012315 | Furação de 1 1/2´ em concreto armado | m | 124.18 | 0 | 124.18
|  | 012316 | Furação de 2 1/4´ em concreto armado | m | 142.18 | 0 | 142.18
|  | 012319 | Furação de 2 1/2´ em concreto armado | m | 144.26 | 0 | 144.26
|  | 012320 | Taxa de mobilização para execução de serviço de perfuração em concreto | tx | 155 | 0 | 155
|  | 012321 | Furação de 12,5 x 200 mm em concreto armado, inclusive colagem da armadura | un | 10.47 | 0 | 10.47
|  | 012322 | Furação de 16 x 150 mm em concreto armado, inclusive colagem da armadura | un | 13.18 | 0 | 13.18
|  | 012324 | Furação de 20 x 150 mm em concreto armado, inclusive colagem da armadura | un | 17.84 | 0 | 17.84
|  | 012326 | Furação de 2´ em concreto armado | m | 146.94 | 0 | 146.94
|  | 012327 | Furação de 4´ em concreto armado | m | 190.62 | 0 | 190.62
|  | 012328 | Furação de 6´ em concreto armado | m | 263.06 | 0 | 263.06
|  | 012329 | Furação de 8´ em concreto armado | m | 367 | 0 | 367
|  | 012346 | Furação de 1´ em concreto armado | m | 120.95 | 0 | 120.95
|  | 012347 | Furação de 3´ em concreto armado | m | 164.96 | 0 | 164.96
|  | 012348 | Furação de 5´ em concreto armado | m | 222.27 | 0 | 222.27
|  | 012349 | Furação de 7´ em concreto armado | m | 304.43 | 0 | 304.43
|  | 012351 | Corte vertical em concreto armado, espessura de 15 cm | m | 189.44 | 0 | 189.44
| 012700 |  | Estudos e programas ambientais
|  | 012701 | Projeto e implementação de gerenciamento integrado de resíduos sólidos e gestão de perdas | un | 7291.21 | 0 | 7291.21
|  | 012702 | Projeto e implementação de educação ambiental | un | 10469.18 | 0 | 10469.18
|  | 012703 | Projeto e implementação de controle ambiental das obras | un | 10627.56 | 0 | 10627.56
|  | 012704 | Laudo de caracterização de vegetação | un | 19965.33 | 0 | 19965.33
|  | 012705 | Laudo de caracterização da fauna associada à flora | un | 30735.7 | 0 | 30735.7
|  | 012706 | Projeto e implementação de monitoramento da fauna durante a obra | un | 12392.82 | 0 | 12392.82
|  | 012707 | Laudo de autodepuração | un | 14778 | 0 | 14778
020000 |  |  | Início, apoio e administração da obra
| 020100 |  | Construção provisória
|  | 020102 | Construção provisória em madeira - fornecimento e montagem | m² | 170.06 | 60.26 | 230.32
|  | 020117 | Sanitário/vestiário provisório em alvenaria | m² | 299.79 | 162.21 | 462
|  | 020118 | Banheiro químico, modelo Standard, com manutenção conforme exigências da CETESB | unxmês | 458.33 | 0 | 458.33
|  | 020120 | Desmobilização de construção provisória | m² | 7.25 | 3.6 | 10.85
| 020200 |  | Container
|  | 020202 | Container alojamento - mínimo 9,20 m² | unxmês | 246.87 | 2.07 | 248.94
|  | 020204 | Container sanitário - mínimo 2 duchas, 2 bacias, 1 lavatório e 1 mictório | unxmês | 479.5 | 2.07 | 481.57
|  | 020206 | Container depósito - mínimo 9,20 m² | unxmês | 246.87 | 2.07 | 248.94
|  | 020208 | Container escritório com 1 sanitário - mínimo 9,20 m² | unxmês | 285.13 | 2.07 | 287.2
|  | 020210 | Container guarita simples - mínimo 1,0 m² | unxmês | 170.93 | 2.07 | 173
| 020300 |  | Tapume, vedação e proteções diversas
|  | 020303 | Proteção de superfícies em geral com plástico bolha | m² | 0.35 | 1.04 | 1.39
|  | 020306 | Proteção de fachada com tela de nylon | m² | 2.39 | 9.89 | 12.28
|  | 020308 | Fechamento provisório de vãos em chapa de madeira compensada | m² | 7.07 | 14.3 | 21.37
|  | 020309 | Fechamento definitivo de vãos em chapa de madeira compensada | m² | 15.25 | 14.3 | 29.55
|  | 020311 | Tapume móvel para fechamento de áreas | m² | 20.62 | 26.36 | 46.98
|  | 020312 | Tapume fixo para fechamento de áreas, com portão | m² | 20.62 | 26.04 | 46.66
|  | 020320 | Locação de quadros metálicos para plataforma de proteção, inclusive o madeiramento | m²xmês | 15.85 | 0.5 | 16.35
|  | 020324 | Proteção de piso com tecido de aniagem e gesso | m² | 5.05 | 2.07 | 7.12
|  | 020325 | Tapume fixo em painel OSB - espessura 8 mm | m² | 26.91 | 19.31 | 46.22
|  | 020326 | Tapume fixo em painel OSB - espessura 10 mm | m² | 29.01 | 19.31 | 48.32
|  | 020327 | Tapume fixo em painel OSB - espessura 12 mm | m² | 31.55 | 19.31 | 50.86
|  | 020350 | Proteção em madeira e lona plástica para equipamentos: mecânico/informática, para obras de reforma | m³ | 20.56 | 22.2 | 42.76
| 020500 |  | Andaimes e balancins
|  | 020503 | Andaime tubular fachadeiro | m²xmês | 7.87 | 1.04 | 8.91
|  | 020506 | Montagem e desmontagem de andaime torre metálica com altura até 10 m | m | 0 | 6.32 | 6.32
|  | 020508 | Montagem e desmontagem de andaime torre metálica com altura superior a 10 m | m | 0 | 15.95 | 15.95
|  | 020509 | Montagem e desmontagem de andaime tubular fachadeiro com altura até 10 m | m² | 0 | 6.32 | 6.32
|  | 020510 | Montagem e desmontagem de andaime tubular fachadeiro com altura superior a 10 m | m² | 0 | 15.95 | 15.95
|  | 020515 | Andaime torre metálico de 1,5 x 1,5 m | mxmês | 17.65 | 2.07 | 19.72
|  | 020519 | Balancim elétrico tipo plataforma para transporte vertical | mxmês | 22.43 | 0 | 22.43
| 020800 |  | Sinalização de obra
|  | 020802 | Placa de identificação para obra | m² | 357.24 | 46.07 | 403.31
|  | 020803 | Manutenção de placa padronizada de identificação visual de programas e empreendimentos do governo do Estado de São Paulo | m²xmês | 5.85 | 1.45 | 7.3
| 020900 |  | Limpeza de terreno
|  | 020903 | Limpeza manual do terreno, inclusive troncos até 5 cm de diâmetro, com caminhão à disposição, dentro da obra, até o raio de 1,0 km | m² | 1.04 | 2.59 | 3.63
|  | 020904 | Limpeza mecanizada do terreno, inclusive troncos até 15 cm de diâmetro, com caminhão à disposição, dentro e fora da obra, com transporte no raio de até 1,0 km | m² | 2.04 | 0.08 | 2.12
|  | 020913 | Limpeza mecanizada do terreno, inclusive troncos com diâmetro acima de 15 cm até 50 cm, com caminhão à disposição dentro da obra, até o raio de 1,0 km | m² | 2.26 | 0.08 | 2.34
|  | 020915 | Corte e derrubada de eucalípto (1° corte) - idade até 4 anos | m³ | 29.32 | 4.66 | 33.98
|  | 020916 | Corte e derrubada de eucalípto (1° corte) - idade acima de 4 anos | m³ | 34.53 | 5.49 | 40.02
| 021000 |  | Locação de obra
|  | 021002 | Locação de obra de edificação | m² | 4.09 | 2.94 | 7.03
|  | 021004 | Locação de rede de canalização | m | 0.53 | 0.21 | 0.74
|  | 021005 | Locação para muros, cercas e alambrados | m | 0.53 | 0.21 | 0.74
|  | 021006 | Locação de vias, calçadas, tanques e lagoas | m² | 0.44 | 0.43 | 0.87
030000 |  |  | Demolição sem reaproveitamento
| 030100 |  | Demolição de concreto, lastro, mistura e afins
|  | 030102 | Demolição manual de concreto simples | m³ | 0 | 113.85 | 113.85
|  | 030104 | Demolição manual de concreto armado | m³ | 0 | 207 | 207
|  | 030106 | Demolição manual de lajes pré-moldadas, incluindo revestimento | m² | 0 | 15.53 | 15.53
|  | 030120 | Demolição mecanizada de concreto armado, inclusive fragmentação, carregamento, transporte até 1,0 quilômetro e descarregamento | m³ | 190.37 | 62.1 | 252.47
|  | 030121 | Demolição mecanizada de concreto armado, inclusive fragmentação e acomodação do material | m³ | 181.42 | 62.1 | 243.52
|  | 030122 | Demolição mecanizada de concreto simples, inclusive fragmentação, carregamento, transporte até 1,0 quilômetro e descarregamento | m³ | 99.66 | 41.4 | 141.06
|  | 030123 | Demolição mecanizada de concreto simples, inclusive fragmentação e acomodação do material | m³ | 90.71 | 41.4 | 132.11
|  | 030124 | Demolição mecanizada de pavimento ou piso em concreto, inclusive fragmentação, carregamento, transporte até 1,0 quilômetro e descarregamento | m² | 9.8 | 4.14 | 13.94
|  | 030125 | Demolição mecanizada de pavimento ou piso em concreto, inclusive fragmentação e acomodação do material | m² | 9.07 | 4.14 | 13.21
|  | 030126 | Demolição mecanizada de sarjeta ou sarjetão, inclusive fragmentação, carregamento, transporte até 1,0 quilômetro e descarregamento | m³ | 97.96 | 41.4 | 139.36
|  | 030127 | Demolição mecanizada de sarjeta ou sarjetão, inclusive fragmentação e acomodação do material | m³ | 90.71 | 41.4 | 132.11
| 030200 |  | Demolição de alvenaria
|  | 030202 | Demolição manual de alvenaria de fundação/embasamento | m³ | 0 | 62.1 | 62.1
|  | 030204 | Demolição manual de alvenaria de elevação ou elemento vazado, incluindo revestimento | m³ | 0 | 41.4 | 41.4
| 030300 |  | Demolição de revestimento em massa
|  | 030302 | Apicoamento manual de piso, parede ou teto | m² | 0 | 1.55 | 1.55
|  | 030304 | Demolição manual de revestimento em massa de parede ou teto | m² | 0 | 3.11 | 3.11
|  | 030306 | Demolição manual de revestimento em massa de piso | m² | 0 | 5.18 | 5.18
| 030400 |  | Demolição de revestimento cerâmico e ladrilho hidráulico
|  | 030402 | Demolição manual de revestimento cerâmico, incluindo a base | m² | 0 | 6.21 | 6.21
|  | 030403 | Demolição manual de revestimento em ladrilho hidráulico, incluindo a base | m² | 0 | 5.18 | 5.18
|  | 030404 | Demolição manual de rodapé, soleira ou peitoril, em material cerâmico e/ou ladrilho hidráilico, incluindo a base | m | 0 | 1.55 | 1.55
| 030500 |  | Demolição de revestimento sintético
|  | 030502 | Demolição manual de revestimento sintético, incluindo a base | m² | 0 | 4.14 | 4.14
| 030600 |  | Demolição de revestimento em pedra e blocos maciços
|  | 030605 | Desmonte (levantamento) mecanizado de pavimento em paralelepípedo ou lajota de concreto, inclusive carregamento, transporte até 1,0 quilômetro e descarregamento | m² | 7.16 | 5.18 | 12.34
|  | 030606 | Desmonte (levantamento) mecanizado de pavimento em paralelepípedo ou lajota de concreto, inclusive acomodação do material | m² | 0.74 | 5.18 | 5.92
| 030700 |  | Demolição de revestimento asfáltico
|  | 030701 | Demolição (levantamento) mecanizada de pavimento asfáltico, inclusive carregamento, transporte até 1,0 quilômetro e descarregamento | m² | 10.09 | 2.07 | 12.16
|  | 030703 | Demolição (levantamento) mecanizada de pavimento asfáltico, inclusive fragmentação e acomodação do material | m² | 9.07 | 2.07 | 11.14
|  | 030705 | Fresagem de pavimento asfáltico com espessura até 5 cm, inclusive carregamento, transporte até 1,0 quilômetro e descarregamento | m² | 3.98 | 0.72 | 4.7
|  | 030707 | Fresagem de pavimento asfáltico com espessura até 5 cm, inclusive acomodação do material | m² | 2.91 | 0.72 | 3.63
|  | 030708 | Fresagem de pavimeto asfáltico com espessura até 5 cm, inclusive remoção do material fresado até 10 km e varrição | m² | 5.48 | 0.31 | 5.79
| 030800 |  | Demolição de forro
|  | 030802 | Demolição manual de forro em estuque, inclusive sistema de fixação/tarugamento | m² | 0 | 5.38 | 5.38
|  | 030804 | Demolição manual de forro qualquer, inclusive sistema de fixação/tarugamento | m² | 0 | 3.11 | 3.11
|  | 030806 | Demolição manual de forro em gesso, inclusive sistema de fixação | m² | 0 | 3.11 | 3.11
| 030900 |  | Demolição de impermeabilização e afins
|  | 030902 | Demolição manual de camada impermeabilizante | m² | 0 | 8.31 | 8.31
|  | 030904 | Demolição manual de argamassa regularizante, isolante ou protetora e papel kraft | m² | 0 | 9.97 | 9.97
|  | 030906 | Remoção manual de junta de dilatação ou retração, inclusive apoio | m | 0 | 3.32 | 3.32
| 031000 |  | Remoção pintura
|  | 031002 | Remoção de pintura em rodapé, baguete ou moldura com lixa | m | 0.04 | 0.65 | 0.69
|  | 031004 | Remoção de pintura em rodapé, baguete ou moldura com produto químico | m | 0.36 | 0.65 | 1.01
|  | 031006 | Remoção de caiação ou tinta mineral impermeável | m² | 0.22 | 1.3 | 1.52
|  | 031008 | Remoção de pintura em superfícies de madeira e/ou metálicas com produtos químicos | m² | 1.81 | 5.18 | 6.99
|  | 031010 | Remoção de pintura em superfícies de madeira e/ou metálicas com lixamento | m² | 0.22 | 3.89 | 4.11
|  | 031012 | Remoção de pintura em massa com produtos químicos | m² | 1.81 | 3.89 | 5.7
|  | 031014 | Remoção de pintura em massa com lixamento | m² | 0.22 | 2.59 | 2.81
040000 |  |  | Retirada com provável reaproveitamento
| 040100 |  | Retirada de fechamento e elemento divisor
|  | 040102 | Retirada de divisória em placa de madeira ou fibrocimento tarugada | m² | 0 | 18.32 | 18.32
|  | 040104 | Retirada de divisória em placa de madeira ou fibrocimento com montantes metálicos | m² | 0 | 15.87 | 15.87
|  | 040106 | Retirada de divisória em placa de concreto, granito, granilite ou mármore | m² | 0 | 10.02 | 10.02
|  | 040108 | Retirada de fechamento em placas pré-moldadas, inclusive pilares | m² | 1.26 | 0.35 | 1.61
|  | 040109 | Retirada de barreira de proteção com arame de alta segurança, simples ou duplo | m | 0 | 2.18 | 2.18
|  | 040110 | Retirada de cerca | m | 0 | 6.42 | 6.42
| 040200 |  | Retirada de elementos de estrutura (concreto, ferro, alumínio e madeira)
|  | 040202 | Retirada de peças lineares em madeira com seção até 60 cm² | m | 0 | 0.67 | 0.67
|  | 040203 | Retirada de peças lineares em madeira com seção superior a 60 cm² | m | 0 | 2.22 | 2.22
|  | 040205 | Retirada de estrutura em madeira tesoura - telhas de barro | m² | 0 | 12.23 | 12.23
|  | 040207 | Retirada de estrutura em madeira tesoura - telhas perfil qualquer | m² | 0 | 10 | 10
|  | 040209 | Retirada de estrutura em madeira pontaletada - telhas de barro | m² | 0 | 8.89 | 8.89
|  | 040211 | Retirada de estrutura em madeira pontaletada - telhas perfil qualquer | m² | 0 | 6.67 | 6.67
|  | 040214 | Retirada de estrutura metálica | kg | 1.31 | 0 | 1.31
| 040300 |  | Retirada de telhamento e proteção
|  | 040302 | Retirada de telhamento em barro | m² | 0 | 8.02 | 8.02
|  | 040304 | Retirada de telhamento perfil e material qualquer, exceto barro | m² | 0 | 4.01 | 4.01
|  | 040306 | Retirada de cumeeira ou espigão em barro | m | 0 | 3.01 | 3.01
|  | 040308 | Retirada de cumeeira, espigão ou rufo perfil qualquer | m | 0 | 5.01 | 5.01
|  | 040309 | Retirada de domo de acrílico, inclusive perfis metálicos de fixação | m² | 0 | 6.27 | 6.27
| 040400 |  | Retirada de revestimento em pedra e blocos maciços
|  | 040401 | Retirada de revestimento em pedra, granito ou mármore, em parede ou fachada | m² | 0 | 22.11 | 22.11
|  | 040402 | Retirada de revestimento em pedra, granito ou mármore, em piso | m² | 0 | 13.46 | 13.46
|  | 040403 | Retirada de soleira ou peitoril em pedra, granito ou mármore | m | 0 | 9.32 | 9.32
|  | 040404 | Retirada de degrau em pedra, granito ou mármore | m | 0 | 10.35 | 10.35
|  | 040406 | Retirada de rodapé em pedra, granito ou mármore | m | 0 | 8.28 | 8.28
| 040500 |  | Retirada de revestimentos em madeira
|  | 040501 | Retirada de revestimento em lambris de madeira | m² | 0 | 28.76 | 28.76
|  | 040502 | Retirada de piso em tacos de madeira | m² | 0 | 6.21 | 6.21
|  | 040504 | Retirada de soalho somente o tablado | m² | 0 | 7.78 | 7.78
|  | 040506 | Retirada de soalho inclusive vigamento | m² | 0 | 13.34 | 13.34
|  | 040508 | Retirada de degrau em madeira | m | 0 | 6.67 | 6.67
|  | 040510 | Retirada de rodapé inclusive cordão em madeira | m | 0 | 1.5 | 1.5
| 040600 |  | Retirada de revestimentos sintéticos e metálicos
|  | 040601 | Retirada de revestimento em lambris metálicos | m² | 0 | 28.76 | 28.76
|  | 040602 | Retirada de piso em material sintético assentado a cola | m² | 0 | 2.29 | 2.29
|  | 040604 | Retirada de degrau em material sintético assentado a cola | m | 0 | 2.12 | 2.12
|  | 040606 | Retirada de rodapé inclusive cordão em material sintético | m | 0 | 0.52 | 0.52
|  | 040610 | Retirada de piso elevado telescópico metálico, inclusive estrutura de sustentação | m² | 0 | 24.81 | 24.81
| 040700 |  | Retirada de forro, brises e fachadas
|  | 040702 | Retirada de forro qualquer em placas ou tiras fixadas | m² | 0 | 6.23 | 6.23
|  | 040704 | Retirada de forro qualquer em placas ou tiras apoiadas | m² | 0 | 3.33 | 3.33
|  | 040706 | Retirada de sistema de fixação/tarugamento de forro | m² | 0 | 2.59 | 2.59
| 040800 |  | Retirada de esquadria e elemento de madeira
|  | 040802 | Retirada de folha de esquadria em madeira | un | 0 | 11.12 | 11.12
|  | 040804 | Retirada de guarnição, moldura e peças lineares em madeira, fixadas | m | 0 | 0.85 | 0.85
|  | 040806 | Retirada de batente com guarnição e peças lineares em madeira, chumbados | m | 0 | 6.87 | 6.87
|  | 040808 | Retirada de elemento em madeira e sistema de fixação tipo quadro, lousa etc. | m² | 0 | 3.11 | 3.11
| 040900 |  | Retirada de esquadria e elementos metálicos
|  | 040902 | Retirada de esquadria metálica em geral | m² | 0 | 16.02 | 16.02
|  | 040904 | Retirada de folha de esquadria metálica | un | 0 | 13.24 | 13.24
|  | 040906 | Retirada de batente, corrimão ou peças lineares metálicas, chumbados | m | 0 | 5.49 | 5.49
|  | 040908 | Retirada de batente, corrimão ou peças lineares metálicas, fixados | m | 0 | 3.76 | 3.76
|  | 040910 | Retirada de guarda-corpo ou gradil em geral | m² | 0 | 16.02 | 16.02
|  | 040912 | Retirada de escada de marinheiro com ou sem guarda-corpo | m | 0 | 18.3 | 18.3
|  | 040914 | Retirada de poste ou sistema de sustentação para alambrado ou fechamento | un | 0 | 13.46 | 13.46
|  | 040916 | Retirada de entelamento metálico em geral | m² | 0 | 2.18 | 2.18
| 041000 |  | Retirada de ferragens e acessórios para esquadrias
|  | 041002 | Retirada de fechadura ou fecho de embutir | un | 0 | 6.11 | 6.11
|  | 041004 | Retirada de fechadura ou fecho de sobrepor | un | 0 | 2.44 | 2.44
|  | 041006 | Retirada de dobradiça | un | 0 | 1.22 | 1.22
|  | 041008 | Retirada de peça ou acessório complementar em geral de esquadria | un | 0 | 9.93 | 9.93
| 041100 |  | Retirada de aparelhos, metais sanitários e registro
|  | 041102 | Retirada de aparelho sanitário incluindo acessórios | un | 0 | 23.15 | 23.15
|  | 041103 | Retirada de bancada incluindo pertences | m² | 0 | 32.03 | 32.03
|  | 041104 | Retirada de complemento sanitário chumbado | un | 0 | 7.52 | 7.52
|  | 041106 | Retirada de complemento sanitário fixado ou de sobrepor | un | 0 | 3.13 | 3.13
|  | 041108 | Retirada de registro ou válvula embutidos | un | 0 | 29.42 | 29.42
|  | 041110 | Retirada de registro ou válvula aparentes | un | 0 | 16.97 | 16.97
|  | 041112 | Retirada de torneira ou chuveiro | un | 0 | 4.01 | 4.01
|  | 041114 | Retirada de sifão ou metais sanitários diversos | un | 0 | 6.17 | 6.17
|  | 041116 | Retirada de caixa de descarga de sobrepor ou acoplada | un | 0 | 11.73 | 11.73
| 041200 |  | Retirada de aparelhos elétricos e hidráulicos
|  | 041202 | Retirada de conjunto motor-bomba | un | 0 | 46.78 | 46.78
|  | 041204 | Retirada de motor de bomba de recalque | un | 0 | 36.36 | 36.36
| 041300 |  | Retirada de impermeabilização e afins
|  | 041302 | Retirada de isolamento térmico com material monolítico | m² | 0 | 3.11 | 3.11
|  | 041306 | Retirada de isolamento térmico com material em panos | m² | 0 | 0.52 | 0.52
| 041400 |  | Retirada de vidro
|  | 041402 | Retirada de vidro ou espelho com raspagem da massa ou retirada de baguete | m² | 0 | 7.49 | 7.49
|  | 041404 | Retirada de esquadria em vidro | m² | 0 | 22.88 | 22.88
| 041700 |  | Retirada em instalação elétrica - letra A até B
|  | 041702 | Remoção de aparelho de iluminação ou projetor fixo em teto, piso ou parede | un | 0 | 9.7 | 9.7
|  | 041704 | Remoção de aparelho de iluminação ou projetor fixo em poste ou braço | un | 0 | 36.36 | 36.36
|  | 041706 | Remoção de suporte tipo braquet | un | 0 | 12.12 | 12.12
|  | 041708 | Remoção de barramento de cobre | m | 0 | 9.7 | 9.7
|  | 041710 | Remoção de base de disjuntor tipo QUIK-LAG | un | 0 | 3.63 | 3.63
|  | 041712 | Remoção de base de fusível tipo DIAZED | un | 0 | 3.63 | 3.63
|  | 041714 | Remoção de base e haste de pára-raios | un | 0 | 24.24 | 24.24
|  | 041716 | Remoção de base ou chave para fusível NH tipo tripolar | un | 0 | 12.12 | 12.12
|  | 041718 | Remoção de base ou chave para fusível NH tipo unipolar | un | 0 | 10.91 | 10.91
|  | 041720 | Remoção de braçadeira para passagem de cordoalha | un | 0 | 9.7 | 9.7
|  | 041722 | Remoção de bucha de passagem interna ou externa | un | 0 | 9.7 | 9.7
|  | 041724 | Remoção de bucha de passagem para neutro | un | 0 | 7.28 | 7.28
| 041800 |  | Retirada em instalação elétrica - letra C
|  | 041802 | Remoção de cabeçote em rede de telefonia | un | 0 | 6.07 | 6.07
|  | 041804 | Remoção de cabo de aço e esticadores de pára-raios | m | 0 | 8.49 | 8.49
|  | 041806 | Remoção de caixa de entrada de energia padrão medição indireta completa | un | 0 | 121.2 | 121.2
|  | 041807 | Remoção de caixa de entrada de energia padrão residencial completa | un | 0 | 96.96 | 96.96
|  | 041808 | Remoção de caixa de entrada telefônica completa | un | 0 | 48.48 | 48.48
|  | 041809 | Remoção de caixa de medição padrão completa | un | 0 | 27.15 | 27.15
|  | 041812 | Remoção de caixa estampada | un | 0 | 3.56 | 3.56
|  | 041813 | Remoção de caixa para fusível ou tomada instalada em perfilado | un | 0 | 4.27 | 4.27
|  | 041814 | Remoção de caixa para transformador de corrente | un | 0 | 27.15 | 27.15
|  | 041816 | Remoção de canopla para pendentes de luminárias | un | 0 | 9.7 | 9.7
|  | 041818 | Remoção de cantoneira metálica | m | 0 | 6.07 | 6.07
|  | 041820 | Remoção de captor de pára-raios tipo Franklin | un | 0 | 12.12 | 12.12
|  | 041822 | Remoção de chapa de ferro para bucha de passagem | un | 0 | 9.7 | 9.7
|  | 041824 | Remoção de chave automática da bóia | un | 0 | 14.54 | 14.54
|  | 041825 | Remoção de chave base de mármore ou ardósia | un | 0 | 12.12 | 12.12
|  | 041826 | Remoção de chave de ação rápida comando frontal montado em painel | un | 0 | 24.24 | 24.24
|  | 041827 | Remoção de chave fusível indicadora tipo Matheus | un | 0 | 36.36 | 36.36
|  | 041828 | Remoção de chave seccionadora tripolar seca mecanismo de manobra frontal | un | 0 | 68.52 | 68.52
|  | 041829 | Remoção de chave tipo Pacco rotativo | un | 0 | 18.19 | 18.19
|  | 041832 | Remoção de cinta de fixação de eletroduto ou sela para cruzeta em poste | un | 0 | 5.01 | 5.01
|  | 041834 | Remoção de condulete | un | 0 | 9.62 | 9.62
|  | 041836 | Remoção de condutor aparente diâmetro externo acima de 6,5 mm | m | 0 | 2.91 | 2.91
|  | 041837 | Remoção de condutor aparente diâmetro externo até 6,5 mm | m | 0 | 1.45 | 1.45
|  | 041838 | Remoção de condutor embutido diâmetro externo acima de 6,5 mm | m | 0 | 2.42 | 2.42
|  | 041839 | Remoção de condutor embutido diâmetro externo até 6,5 mm | m | 0 | 1.21 | 1.21
|  | 041840 | Remoção de condutor especial | m | 0 | 17.13 | 17.13
|  | 041841 | Remoção de cordoalha ou cabo de cobre nu | m | 0 | 4.84 | 4.84
|  | 041842 | Remoção de contator magnético para comando de bomba | un | 0 | 24.24 | 24.24
|  | 041844 | Remoção de corrente para pendentes | un | 0 | 4.84 | 4.84
|  | 041846 | Remoção de cruzeta de ferro para fixação de projetores | un | 0 | 36.36 | 36.36
|  | 041847 | Remoção de cruzeta de madeira | un | 0 | 51.39 | 51.39
| 041900 |  | Retirada em instalação elétrica - letra D até I
|  | 041902 | Remoção de disjuntor de volume normal ou reduzido | un | 0 | 101.67 | 101.67
|  | 041903 | Remoção de disjuntor a seco aberto tripolar, 600 V de 800 A | un | 0 | 24.24 | 24.24
|  | 041904 | Remoção de disjuntor NO-FUSE | un | 0 | 12.12 | 12.12
|  | 041906 | Remoção de disjuntor termo-magnético | un | 0 | 6.07 | 6.07
|  | 041908 | Remoção de fundo de quadro de distribuição ou caixa de passagem | m² | 0 | 24.24 | 24.24
|  | 041910 | Remoção de gancho de sustentação de luminária em perfilado | un | 0 | 4.84 | 4.84
|  | 041912 | Remoção de interruptores, tomadas, botão de campainha ou cigarra | un | 0 | 9.7 | 9.7
|  | 041914 | Remoção de isolador tipo castanha e gancho de sustentação | un | 0 | 2.42 | 2.42
|  | 041916 | Remoção de isolador tipo disco completo e gancho de suspensão | un | 0 | 3.63 | 3.63
|  | 041918 | Remoção de isolador tipo pino, inclusive o pino | un | 0 | 6.07 | 6.07
| 042000 |  | Retirada em instalação elétrica - letra J até N
|  | 042002 | Remoção de janela de ventilação, iluminação ou ventilação e iluminação padrão | un | 0 | 17.13 | 17.13
|  | 042004 | Remoção de lâmpada | un | 0 | 2 | 2
|  | 042006 | Remoção de luz de obstáculo | un | 0 | 24.24 | 24.24
|  | 042008 | Remoção de manopla de comando de disjuntor | un | 0 | 12.12 | 12.12
|  | 042010 | Remoção de mão francesa | un | 0 | 10.02 | 10.02
|  | 042012 | Remoção de terminal modular (mufla) tripolar ou unipolar | un | 0 | 34.26 | 34.26
| 042100 |  | Retirada em instalação elétrica - letra O até S
|  | 042102 | Remoção de óleo de disjuntor ou transformador | l | 0 | 0.4 | 0.4
|  | 042104 | Remoção de pára-raios tipo cristal-valve em cabine primária | un | 0 | 36.36 | 36.36
|  | 042105 | Remoção de pára-raios tipo cristal-valve em poste singelo ou estaleiro | un | 0 | 48.48 | 48.48
|  | 042106 | Remoção de perfilado | m | 0 | 9.7 | 9.7
|  | 042110 | Remoção de porta de quadro ou painel | m² | 0 | 24.24 | 24.24
|  | 042113 | Remoção de poste de concreto | un | 55.74 | 68.52 | 124.26
|  | 042114 | Remoção de poste metálico | un | 55.74 | 68.52 | 124.26
|  | 042115 | Remoção de poste de madeira | un | 0 | 76.63 | 76.63
|  | 042116 | Remoção de quadro de distribuição, chamada ou caixa de passagem | m² | 0 | 48.48 | 48.48
|  | 042120 | Remoção de reator para lâmpada | un | 0 | 8.57 | 8.57
|  | 042121 | Remoção de reator para lâmpada fixo em poste | un | 0 | 48.48 | 48.48
|  | 042124 | Remoção de relé | un | 0 | 11.38 | 11.38
|  | 042126 | Remoção de roldana | un | 0 | 2 | 2
|  | 042128 | Remoção de soquete | un | 0 | 2 | 2
|  | 042130 | Remoção de suporte de transformador em poste singelo ou estaleiro | un | 0 | 16.03 | 16.03
| 042200 |  | Retirada em instalação elétrica - letra T até o final
|  | 042202 | Remoção de terminal ou conector para cabos | un | 0 | 2.51 | 2.51
|  | 042204 | Remoção de transformador de potência em cabine primária | un | 0 | 170.19 | 170.19
|  | 042205 | Remoção de transformador de potencial completo (pequeno) | un | 0 | 15.75 | 15.75
|  | 042206 | Remoção de transformador de potência trifásico até 225 kVA, a óleo, em poste singelo | un | 111.47 | 193.92 | 305.39
|  | 042210 | Remoção de tubulação elétrica aparente com diâmetro externo acima de 50 mm | m | 0 | 12.12 | 12.12
|  | 042211 | Remoção de tubulação elétrica aparente diâmetro externo até 50 mm | m | 0 | 6.07 | 6.07
|  | 042212 | Remoção de tubulação elétrica embutida diâmetro externo acima de 50 mm | m | 0 | 24.24 | 24.24
|  | 042213 | Remoção de tubulação elétrica embutida diâmetro externo até 50 mm | m | 0 | 12.12 | 12.12
|  | 042220 | Remoção de vergalhão | m | 0 | 4.84 | 4.84
| 043000 |  | Retirada em instalação hidráulica
|  | 043002 | Remoção de calha ou rufo | m | 0 | 2.38 | 2.38
|  | 043004 | Remoção de condutor aparente | m | 0 | 1.55 | 1.55
|  | 043006 | Remoção de tubulação hidráulica em geral, incluindo conexões, caixas e ralos | m | 0 | 4.14 | 4.14
|  | 043008 | Remoção de hidrante de parede completo | un | 0 | 46.29 | 46.29
|  | 043010 | Remoção de reservatório em fibrocimento até 1000 litros | un | 0 | 76.35 | 76.35
| 043500 |  | Retirada de sistema e equipamento de conforto mecânico
|  | 043505 | Retirada de aparelho de ar condicionado portátil | un | 0 | 11.25 | 11.25
| 044000 |  | Retiradas diversas de peças pré-moldadas
|  | 044001 | Retirada manual de guia pré-moldada, inclusive limpeza, carregamento, transporte até 1,0 quilômetro e descarregamento | m | 0.37 | 4.14 | 4.51
|  | 044002 | Retirada de soleira ou peitoril em geral | m | 0 | 2.07 | 2.07
|  | 044003 | Retirada manual de guia pré-moldada, inclusive limpeza e empilhamento | m | 0 | 4.14 | 4.14
|  | 044005 | Retirada manual de paralelepípedo ou lajota de concreto, inclusive limpeza, carregamento, transporte até 1,0 quilômetro e descarregamento | m² | 3 | 6.21 | 9.21
|  | 044007 | Retirada manual de paralelepípedo ou lajota de concreto, inclusive limpeza e empilhamento | m² | 0 | 6.21 | 6.21
050000 |  |  | Transporte e movimentação, dentro e fora da obra
| 050400 |  | Transporte de material solto
|  | 050406 | Transporte manual horizontal e/ou vertical de entulho até o local de despejo - ensacado | m³ | 10.35 | 55.89 | 66.24
| 050700 |  | Transporte comercial, carreteiro e aluguel
|  | 050703 | Remoção de entulho com caçamba metálica, independente da distância do local de despejo, inclusive carga e descarga | m³ | 70.42 | 6.21 | 76.63
| 050800 |  | Transporte mecanizado de material solto
|  | 050806 | Transporte de entulho, para distâncias superiores ao 3° km até o 5° km | m³ | 8.8 | 0 | 8.8
|  | 050808 | Transporte de entulho, para distâncias superiores ao 5° km até o 10° km | m³ | 16.5 | 0 | 16.5
|  | 050810 | Transporte de entulho, para distâncias superiores ao 10° km até o 15° km | m³ | 20.49 | 0 | 20.49
|  | 050812 | Transporte de entulho, para distâncias superiores ao 15° km até o 20° km | m³ | 23.31 | 0 | 23.31
|  | 050814 | Transporte de entulho, para distâncias superiores ao 20° km | m³xkm | 1.17 | 0 | 1.17
|  | 050822 | Carregamento mecanizado de entulho fragmentado, com caminhão à disposição dentro da obra, até o raio de 1,0 km | m³ | 6.83 | 0 | 6.83
| 051000 |  | Transporte mecanizado de solo
|  | 051002 | Transporte de solo de 1ª e 2ª categoria por caminhão até o 2° km | m³ | 3.64 | 0 | 3.64
|  | 051003 | Transporte de solo brejoso por caminhão até o 2° km | m³ | 6.26 | 0 | 6.26
|  | 051004 | Transporte de solo de 1ª e 2ª categoria por caminhão para distâncias superiores ao 2° km até o 3° km | m³ | 5.43 | 0 | 5.43
|  | 051005 | Transporte de solo brejoso por caminhão para distâncias superiores ao 2° km até o 3° km | m³ | 8.63 | 0 | 8.63
|  | 051006 | Transporte de solo de 1ª e 2ª categoria por caminhão para distâncias superiores ao 3° km até o 5° km | m³ | 6 | 0 | 6
|  | 051007 | Transporte de solo brejoso por caminhão para distâncias superiores ao 3° km até o 5° km | m³ | 9.01 | 0 | 9.01
|  | 051008 | Transporte de solo de 1ª e 2ª categoria por caminhão para distâncias superiores ao 5° km até o 10° km | m³ | 8.02 | 0 | 8.02
|  | 051009 | Transporte de solo brejoso por caminhão para distâncias superiores ao 5° km até o 10° km | m³ | 11.51 | 0 | 11.51
|  | 051010 | Transporte de solo de 1ª e 2ª categoria por caminhão para distâncias superiores ao 10° km até o 15° km | m³ | 12.02 | 0 | 12.02
|  | 051011 | Transporte de solo brejoso por caminhão para distâncias superiores ao 10° km até o 15° km | m³ | 17.26 | 0 | 17.26
|  | 051012 | Transporte de solo de 1ª e 2ª categoria por caminhão para distâncias superiores ao 15° km até o 20° km | m³ | 16.01 | 0 | 16.01
|  | 051013 | Transporte de solo brejoso por caminhão para distâncias superiores ao 15° km até o 20° km | m³ | 23.01 | 0 | 23.01
|  | 051014 | Transporte de solo de 1ª e 2ª categoria por caminhão para distâncias superiores ao 20° km | m³xkm | 0.77 | 0 | 0.77
|  | 051015 | Transporte de solo brejoso por caminhão para distâncias superiores ao 20° km | m³xkm | 1.12 | 0 | 1.12
|  | 051021 | Carregamento mecanizado de solo de 1ª e 2ª categoria | m³ | 1.93 | 0 | 1.93
060000 |  |  | Serviço em solo e rocha, manual
| 060100 |  | Escavação manual em campo aberto de solo, exceto rocha
|  | 060102 | Escavação manual em solo de 1ª e 2ª categoria em campo aberto | m³ | 0 | 25.88 | 25.88
|  | 060104 | Escavação manual em solo brejoso em campo aberto | m³ | 0 | 32.29 | 32.29
| 060200 |  | Escavação manual em valas e buracos de solo, exceto rocha
|  | 060202 | Escavação manual em solo de 1ª e 2ª categoria em vala ou cava até 1,50 m | m³ | 0 | 31.05 | 31.05
|  | 060204 | Escavação manual em solo de 1ª e 2ª categoria em vala ou cava além de 1,50 m | m³ | 0 | 40.16 | 40.16
| 061100 |  | Reaterro manual sem fornecimento de material
|  | 061102 | Reaterro manual para simples regularização sem compactação | m³ | 0 | 4.45 | 4.45
|  | 061104 | Reaterro manual apiloado sem controle de compactação | m³ | 0 | 9.65 | 9.65
|  | 061106 | Reaterro manual com adição de 2% de cimento | m³ | 13.06 | 34.78 | 47.84
| 061200 |  | Aterro manual sem fornecimento de material
|  | 061202 | Aterro manual apiloado de área interna com maço de 30 kg | m³ | 0 | 31.96 | 31.96
| 061400 |  | Carga / carregamento e descarga manual
|  | 061402 | Carga manual de solo | m³ | 0 | 6.21 | 6.21
070000 |  |  | Serviço em solo e rocha, mecanizado
| 070100 |  | Escavação ou corte mecanizados em campo aberto de solo, exceto rocha
|  | 070101 | Escavação e carga mecanizada para exploração de solo em jazida | m³ | 6 | 0.14 | 6.14
|  | 070102 | Escavação e carga mecanizada em solo de 1ª categoria, em campo aberto | m³ | 6.18 | 0.14 | 6.32
|  | 070106 | Escavação e carga mecanizada em solo de 2ª categoria, em campo aberto | m³ | 13.19 | 0.48 | 13.67
|  | 070112 | Carga e remoção de terra até a distância média de 1,0 km | m³ | 5.89 | 0 | 5.89
| 070200 |  | Escavação mecanizada de valas e buracos em solo, exceto rocha
|  | 070202 | Escavação mecanizada de valas ou cavas com altura até 2,00 m | m³ | 4.78 | 0.67 | 5.45
|  | 070204 | Escavação mecanizada de valas ou cavas com altura até 3,00 m | m³ | 5.39 | 0.75 | 6.14
|  | 070206 | Escavação mecanizada de valas ou cavas com altura até 4,00 m | m³ | 7.1 | 0.43 | 7.53
|  | 070208 | Escavação mecanizada de valas ou cavas com altura além de 4,00 m, com escavadeira hidráulica | m³ | 7.8 | 0.41 | 8.21
| 070500 |  | Escavação mecanizada em solo brejoso ou turfa
|  | 070501 | Escavação e carga mecanizada em solo brejoso ou turfa | m³ | 17 | 0.97 | 17.97
|  | 070502 | Escavação e carga mecanizada em solo vegetal superficial | m³ | 14.51 | 0.78 | 15.29
| 071000 |  | Apiloamento e nivelamento mecanizado de solo
|  | 071002 | Espalhamento de solo em bota-fora com compactação sem controle | m³ | 2.23 | 0.06 | 2.29
| 071100 |  | Reaterro mecanizado sem fornecimento de material
|  | 071102 | Reaterro compactado mecanizado de vala ou cava com compactador | m³ | 1.98 | 1.44 | 3.42
|  | 071104 | Reaterro compactado mecanizado de vala ou cava com rolo, mínimo de 95% PN | m³ | 9.11 | 1.33 | 10.44
| 071200 |  | Aterro mecanizado sem fornecimento de material
|  | 071201 | Compactação de aterro mecanizado mínimo de 95% PN, sem fornecimento de solo em áreas fechadas | m³ | 7.22 | 0.22 | 7.44
|  | 071202 | Compactação de aterro mecanizado mínimo de 95% PN, sem fornecimento de solo em campo aberto | m³ | 5.14 | 0.15 | 5.29
|  | 071203 | Compactação de aterro mecanizado a 100% PN, sem fornecimento de solo em campo aberto | m³ | 5.22 | 0.07 | 5.29
|  | 071204 | Aterro mecanizado por compensação, solo de 1ª categoria em campo aberto, sem compactação do aterro | m³ | 8.02 | 0.21 | 8.23
080000 |  |  | Escoramento, contenção e drenagem
| 080100 |  | Escoramento
|  | 080102 | Escoramento de solo contínuo | m² | 13.43 | 29.57 | 43
|  | 080104 | Escoramento de solo descontínuo | m² | 7.48 | 17.79 | 25.27
|  | 080106 | Escoramento de solo pontaletado | m² | 4.98 | 4.3 | 9.28
|  | 080108 | Escoramento de solo especial | m² | 16.76 | 35.1 | 51.86
|  | 080110 | Escoramento com estacas pranchas metálicas - profundidade até 4,00 m | m² | 85.72 | 0 | 85.72
|  | 080111 | Escoramento com estacas pranchas metálicas - profundidade até 6,00 m | m² | 94.5 | 0 | 94.5
|  | 080112 | Escoramento com estacas pranchas metálicas - profundidade até 8,00 m | m² | 105.07 | 0 | 105.07
| 080200 |  | Cimbramento
|  | 080202 | Cimbramento em madeira com estroncas de eucalipto | m³ | 9.02 | 16.13 | 25.15
|  | 080204 | Cimbramento em perfil metálico para obras de arte | kg | 2.94 | 1.15 | 4.09
|  | 080205 | Cimbramento tubular metálico | m³xmês | 2.75 | 1.04 | 3.79
|  | 080206 | Montagem e desmontagem de cimbramento tubular metálico | m³ | 0 | 7.85 | 7.85
| 080300 |  | Descimbramento
|  | 080302 | Descimbramento em madeira | m³ | 0 | 4.44 | 4.44
| 080500 |  | Mantas, filtros e drenos
|  | 080501 | Geomembrana em polietileno de alta densidade PEAD de 1,0 mm | m² | 13.52 | 0.39 | 13.91
|  | 080510 | Dreno com pedra britada | m³ | 66.54 | 11.45 | 77.99
|  | 080511 | Dreno com areia grossa | m³ | 73.7 | 6.87 | 80.57
|  | 080517 | Manta geotêxtil com resistência à tração longitudinal de 16kN/m e transversal de 14kN/m | m² | 4.69 | 6.87 | 11.56
|  | 080518 | Manta geotêxtil com resistênciaà tração longitudinal de 10kN/m e transversal de 9kN/m | m² | 2.94 | 6.87 | 9.81
|  | 080522 | Manta geotêxtil com resistência à tração longitudinal de 31kN/m e transversal de 27kN/m | m² | 9.18 | 6.87 | 16.05
| 080600 |  | Barbacãs
|  | 080602 | Barbacã em tubo de PVC com diâmetro 25 mm | m | 3.3 | 8.01 | 11.31
|  | 080604 | Barbacã em tubo de PVC com diâmetro 50 mm | m | 6.33 | 8.01 | 14.34
|  | 080606 | Barbacã em tubo de PVC com diâmetro 75 mm | m | 8.19 | 9.15 | 17.34
|  | 080608 | Barbacã em tubo de PVC com diâmetro 100 mm | m | 8.93 | 11.45 | 20.38
| 080700 |  | Esgotamento
|  | 080705 | Taxa mobilização para rebaixamento de lençol freático | tx | 3944.5 | 0 | 3944.5
|  | 080706 | Locação de conjunto de bombeamento a vácuo para rebaixamento de lençol freático, com até 50 ponteiras e potência até 15 HP, mínimo 30 dias | cjxdia | 421.04 | 0 | 421.04
|  | 080707 | Ponteiras filtrantes, profundidade até 5,0 m | un | 252.15 | 0 | 252.15
|  | 080709 | Esgotamento de águas superficiais com bomba de superfície ou submersa | HPxh | 1.97 | 2.07 | 4.04
| 081000 |  | Contenção
|  | 081004 | Enrocamento com pedra arrumada | m³ | 74.5 | 68.64 | 143.14
|  | 081006 | Enrocamento com pedra assentada | m³ | 160.11 | 132.92 | 293.03
|  | 081011 | Gabião em tela galvanizada com malha de 8/10 cm, fio diâmetro 2,4 mm, independente do formato ou utilização | m³ | 323.72 | 75.43 | 399.15
090000 |  |  | Forma
| 090100 |  | Forma em tábua
|  | 090102 | Forma em madeira comum para fundação | m² | 16.93 | 28.9 | 45.83
|  | 090103 | Forma em madeira comum para estrutura | m² | 68.04 | 33.35 | 101.39
|  | 090104 | Forma em madeira comum para caixao perdido | m² | 22.21 | 26.67 | 48.88
| 090200 |  | Forma em madeira compensada
|  | 090202 | Forma plana em compensado para estrutura convencional | m² | 49.32 | 31.12 | 80.44
|  | 090204 | Forma plana em compensado para estrutura aparente | m² | 52.41 | 31.12 | 83.53
|  | 090206 | Forma curva em compensado para estrutura aparente | m² | 44.34 | 55.58 | 99.92
|  | 090208 | Forma plana em compensado para obra de arte, sem cimbramento | m² | 32.66 | 30.01 | 62.67
|  | 090210 | Forma em compensado para encamisamento de tubulão | m² | 17.39 | 24.45 | 41.84
|  | 090212 | Forma ripada de 5 cm, na vertical | m² | 46.58 | 48.65 | 95.23
| 090400 |  | Forma em papelão
|  | 090401 | Forma em tubo de papelão com diâmetro de 20 cm | m | 59.56 | 5.28 | 64.84
|  | 090402 | Forma em tubo de papelão com diâmetro de 25 cm | m | 71.86 | 5.28 | 77.14
|  | 090403 | Forma em tubo de papelão com diâmetro de 30 cm | m | 86.44 | 5.28 | 91.72
|  | 090404 | Forma em tubo de papelão com diâmetro de 35 cm | m | 92.17 | 5.28 | 97.45
|  | 090405 | Forma em tubo de papelão com diâmetro de 40 cm | m | 121.95 | 5.28 | 127.23
|  | 090406 | Forma em tubo de papelão com diâmetro de 45 cm | m | 136.44 | 5.28 | 141.72
|  | 090407 | Forma em tubo de papelão com diâmetro de 50 cm | m | 162.49 | 5.28 | 167.77
100000 |  |  | Armadura e cordoalha estrutural
| 100100 |  | Armadura em barra
|  | 100102 | Armadura em barra de aço CA-25 fyk = 250 MPa | kg | 4.22 | 1.3 | 5.52
|  | 100104 | Armadura em barra de aço CA-50 (A ou B) fyk= 500 MPa | kg | 3.91 | 1.3 | 5.21
|  | 100106 | Armadura em barra de aço CA-60 (A ou B) fyk= 600 MPa | kg | 3.79 | 1.3 | 5.09
| 100200 |  | Armadura em tela
|  | 100202 | Armadura em tela soldada de aço | kg | 5.05 | 0.65 | 5.7
110000 |  |  | Concreto, massa e lastro
| 110100 |  | Concreto usinado com controle fck - fornecimento do material
|  | 110110 | Concreto usinado, fck = 20,0 MPa | m³ | 286.02 | 0 | 286.02
|  | 110113 | Concreto usinado, fck = 25,0 MPa | m³ | 288.1 | 0 | 288.1
|  | 110116 | Concreto usinado, fck = 30,0 MPa | m³ | 318.55 | 0 | 318.55
|  | 110117 | Concreto usinado, fck = 35,0 MPa | m³ | 325.14 | 0 | 325.14
|  | 110119 | Concreto usinado, fck = 40,0 MPa | m³ | 345.05 | 0 | 345.05
|  | 110126 | Concreto usinado, fck = 20,0 MPa - para bombeamento | m³ | 310.38 | 0 | 310.38
|  | 110129 | Concreto usinado, fck = 25,0 MPa - para bombeamento | m³ | 328.29 | 0 | 328.29
|  | 110131 | Concreto usinado, fck = 35,0 MPa - para bombeamento | m³ | 352.38 | 0 | 352.38
|  | 110132 | Concreto usinado, fck = 30,0 MPa - para bombeamento | m³ | 343.32 | 0 | 343.32
|  | 110135 | Concreto usinado, fck = 40,0 MPa - para bombeamento | m³ | 358.69 | 0 | 358.69
|  | 110151 | Concreto usinado, fck = 20,0 MPa - para bombeamento em estaca hélice contínua | m³ | 339.74 | 0 | 339.74
|  | 110163 | Concreto usinado, fck = 25,0 MPa - para perfil extrudado | m³ | 207.9 | 0 | 207.9
| 110200 |  | Concreto usinado não estrutural - fornecimento do material
|  | 110202 | Concreto usinado não estrutural mínimo 150 kg cimento / m³ | m³ | 250.64 | 0 | 250.64
|  | 110204 | Concreto usinado não estrutural mínimo 200 kg cimento / m³ | m³ | 266.71 | 0 | 266.71
|  | 110206 | Concreto usinado não estrutural mínimo 300 kg cimento / m³ | m³ | 299.68 | 0 | 299.68
| 110300 |  | Concreto executado no local com controle fck - fornecimento do material
|  | 110309 | Concreto preparado no local, fck = 20,0 MPa | m³ | 236.34 | 62.1 | 298.44
|  | 110314 | Concreto preparado no local, fck = 30,0 MPa | m³ | 277.59 | 62.1 | 339.69
| 110400 |  | Concreto não estrutural executado no local - fornecimento do material
|  | 110402 | Concreto não estrutural executado no local, mínimo 150 kg cimento / m³ | m³ | 177.78 | 25.88 | 203.66
|  | 110404 | Concreto não estrutural executado no local, mínimo 200 kg cimento / m³ | m³ | 200.78 | 25.88 | 226.66
|  | 110406 | Concreto não estrutural executado no local, mínimo 300 kg cimento / m³ | m³ | 248.53 | 25.88 | 274.41
| 110500 |  | Concreto e argamassa especial
|  | 110501 | Argamassa em solo e cimento a 5% em peso | m³ | 53.94 | 25.88 | 79.82
|  | 110503 | Argamassa graute expansiva autonivelante de alta resistência | m³ | 2273.64 | 29.01 | 2302.65
|  | 110504 | Argamassa graute | m³ | 217.16 | 29.01 | 246.17
|  | 110506 | Concreto ciclópico - fornecimento e aplicação (com 30% de pedra rachão), concreto fck 15,0 Mpa | m³ | 207.71 | 190.66 | 398.37
|  | 110512 | Execução de concreto projetado - consumo de cimento 350 kg/m³ | m³ | 1532.28 | 348.64 | 1880.92
| 111600 |  | Lançamento e aplicação
|  | 111602 | Lançamento, espalhamento e adensamento de concreto ou massa em lastro e/ou enchimento | m³ | 0 | 43.58 | 43.58
|  | 111604 | Lançamento e adensamento de concreto ou massa em fundação | m³ | 0 | 87.16 | 87.16
|  | 111606 | Lançamento e adensamento de concreto ou massa em estrutura | m³ | 0 | 60.2 | 60.2
|  | 111608 | Lançamento e adensamento de concreto ou massa por bombeamento | m³ | 35.98 | 66.46 | 102.44
|  | 111622 | Nivelamento de piso em concreto com acabadora de superfície | m² | 12.24 | 0 | 12.24
| 111800 |  | Lastros e enchimentos
|  | 111802 | Lastro de areia | m³ | 85.71 | 36.23 | 121.94
|  | 111804 | Lastro de pedra britada | m³ | 79.85 | 15.53 | 95.38
|  | 111806 | Lona plástica | m² | 1.04 | 0.31 | 1.35
|  | 111807 | Enchimento de laje com concreto celular com densidade de 1.200 kg/m³ | m³ | 306.86 | 26.48 | 333.34
|  | 111808 | Enchimento de laje com tijolos cerâmicos furados | m³ | 133.88 | 20.7 | 154.58
|  | 111811 | Enchimento de nichos em geral, com material proveniente de entulho | m³ | 0 | 20.7 | 20.7
|  | 111814 | Lastro e/ou fundação em rachão mecanizado | m³ | 93.07 | 10.35 | 103.42
|  | 111815 | Lastro e/ou fundação em rachão manual | m³ | 79.6 | 31.05 | 110.65
|  | 111816 | Enchimento de nichos em geral, com areia | m³ | 85.71 | 48.76 | 134.47
|  | 111818 | Colchão de areia | m³ | 93.97 | 0.1 | 94.07
|  | 111819 | Enchimento de nichos com poliestireno expandido do tipo P-1 | m³ | 208.33 | 8.28 | 216.61
| 112000 |  | Reparos, conservações e complementos
|  | 112003 | Cura química de concreto à base de película emulsionada | m² | 0.73 | 2.59 | 3.32
|  | 112005 | Corte de junta de dilatação, com serra de disco diamantado para pisos | m | 9.2 | 0 | 9.2
|  | 112009 | Selante endurecedor de concreto antipó | m² | 1.88 | 2.59 | 4.47
|  | 112012 | Reparo superficial com argamassa polimérica (tixotrópica), bicomponente | m³ | 5030.99 | 895.6 | 5926.59
|  | 112013 | Tratamento de fissuras estáveis (não ativas) em elementos de concreto | m | 64 | 68.64 | 132.64
120000 |  |  | Fundação profunda
| 120100 |  | Broca
|  | 120102 | Broca em concreto armado diâmetro de 20 cm - completa | m | 12.13 | 24.14 | 36.27
|  | 120104 | Broca em concreto armado diâmetro de 25 cm - completa | m | 17.02 | 25.85 | 42.87
|  | 120106 | Broca em concreto armado diâmetro de 30 cm - completa | m | 24.1 | 28.17 | 52.27
| 120400 |  | Estaca pré-moldada de concreto
|  | 120401 | Taxa de mobilização para estaca pré-moldada | tx | 8626.44 | 0 | 8626.44
|  | 120402 | Estaca pré-moldada de concreto até 20 t | m | 67.87 | 1.04 | 68.91
|  | 120403 | Estaca pré-moldada de concreto até 30 t | m | 73.2 | 1.04 | 74.24
|  | 120404 | Estaca pré-moldada de concreto até 40 t | m | 90.66 | 1.04 | 91.7
|  | 120405 | Estaca pré-moldada de concreto até 50 t | m | 109.22 | 1.04 | 110.26
|  | 120406 | Estaca pré-moldada de concreto até 60 t | m | 123.62 | 1.04 | 124.66
|  | 120407 | Estaca pré-moldada de concreto até 70 t | m | 246.59 | 1.04 | 247.63
| 120500 |  | Estaca escavada mecanicamente
|  | 120501 | Taxa de mobilização para estaca escavada | tx | 1271.88 | 0 | 1271.88
|  | 120502 | Estaca escavada mecanicamente, diâmetro de 25 cm até 20 t | m | 24.02 | 7.63 | 31.65
|  | 120503 | Estaca escavada mecanicamente, diâmetro de 30 cm até 30 t | m | 32.53 | 11.03 | 43.56
|  | 120504 | Estaca escavada mecanicamente, diâmetro de 35 cm até 40 t | m | 42.71 | 15.11 | 57.82
|  | 120515 | Estaca escavada mecanicamente, diâmetro de 40 cm até 50 t | m | 54.33 | 20 | 74.33
| 120600 |  | Estaca tipo STRAUSS
|  | 120601 | Taxa de mobilização para estaca tipo Strauss | tx | 1400 | 0 | 1400
|  | 120602 | Estaca tipo Strauss, diâmetro de 25 cm até 20 t | m | 45.02 | 6.44 | 51.46
|  | 120603 | Estaca tipo Strauss, diâmetro de 32 cm até 30 t | m | 54.95 | 9.29 | 64.24
|  | 120604 | Estaca tipo Strauss, diâmetro de 38 cm até 40 t | m | 68.82 | 12.65 | 81.47
|  | 120608 | Estaca tipo Strauss, diâmetro de 45 cm até 60 t | m | 109.72 | 16.51 | 126.23
| 120700 |  | Estaca tipo RAIZ
|  | 120701 | Taxa de mobilização para estaca tipo Raiz em solo | tx | 13440.18 | 0 | 13440.18
|  | 120703 | Estaca tipo Raiz, diâmetro de 10 cm para 10 t, em solo | m | 128.35 | 4.64 | 132.99
|  | 120705 | Estaca tipo Raiz, diâmetro de 12 cm para 15 t, em solo | m | 140.92 | 5.8 | 146.72
|  | 120706 | Estaca tipo Raiz, diâmetro de 15 cm para 25 t, em solo | m | 169.44 | 8.75 | 178.19
|  | 120707 | Estaca tipo Raiz, diâmetro de 16 cm para 35 t, em solo | m | 192.06 | 12.22 | 204.28
|  | 120709 | Estaca tipo Raiz, diâmetro de 20 cm para 50 t, em solo | m | 231.7 | 18.63 | 250.33
|  | 120710 | Estaca tipo Raiz, diâmetro de 25 cm para 80 t, em solo | m | 258.54 | 21.85 | 280.39
|  | 120711 | Estaca tipo Raiz, diâmetro de 31 cm para 100 t, em solo | m | 308.39 | 25.82 | 334.21
|  | 120713 | Estaca tipo Raiz, diâmetro de 40 cm para 130 t, em solo | m | 397.02 | 21.85 | 418.87
| 120900 |  | Tubulão
|  | 120901 | Taxa de mobilização para tubulão escavado mecanicamente | tx | 1385 | 0 | 1385
|  | 120902 | Abertura de fuste mecanizado diâmetro de 50 cm | m | 19.86 | 0 | 19.86
|  | 120904 | Abertura de fuste mecanizado diâmetro de 60 cm | m | 24 | 0 | 24
|  | 120906 | Abertura de fuste mecanizado diâmetro de 80 cm | m | 39.27 | 0 | 39.27
|  | 120907 | Abertura de fuste manual diâmetro de 80 cm | m | 102.44 | 0 | 102.44
|  | 120908 | Abertura de fuste manual diâmetro de 100 cm | m | 152.06 | 0 | 152.06
|  | 120910 | Abertura de fuste manual diâmetro de 120 cm | m | 226.59 | 0 | 226.59
|  | 120912 | Abertura de fuste manual diâmetro de 70 cm | m | 72.33 | 0 | 72.33
|  | 120913 | Abertura de fuste manual diâmetro de 60cm | m | 62.4 | 0 | 62.4
|  | 120950 | Alargamento de base a céu aberto | m³ | 259.56 | 0 | 259.56
| 121200 |  | Estaca hélice contínua
|  | 121201 | Taxa de mobilização para estaca tipo hélice contínua em solo | tx | 24638.95 | 0 | 24638.95
|  | 121202 | Estaca tipo hélice contínua, diâmetro de 35 cm em solo | m | 47.81 | 2.76 | 50.57
|  | 121203 | Estaca tipo hélice contínua, diâmetro de 60 cm em solo | m | 86.77 | 2.76 | 89.53
|  | 121204 | Estaca tipo hélice contínua, diâmetro de 30 cm em solo | m | 40.84 | 2.76 | 43.6
|  | 121205 | Estaca tipo hélice contínua, diâmetro de 25 cm em solo | m | 37.78 | 2.76 | 40.54
|  | 121206 | Estaca tipo hélice contínua, diâmetro de 40 cm em solo | m | 56.5 | 2.76 | 59.26
|  | 121207 | Estaca tipo hélice contínua, diâmetro de 50 cm em solo | m | 70.7 | 2.76 | 73.46
|  | 121208 | Estaca tipo hélice contínua, diâmetro de 100 cm em solo | m | 195.43 | 2.76 | 198.19
|  | 121209 | Estaca tipo hélice contínua, diâmetro de 70 cm em solo | m | 112.74 | 2.76 | 115.5
|  | 121210 | Estaca tipo hélice contínua, diâmetro de 80 cm em solo | m | 130.98 | 2.76 | 133.74
130000 |  |  | Laje e painel de fechamento pré-fabricados
| 130100 |  | Laje pré-fabricada mista em vigotas treliçadas e lajotas
|  | 130102 | Laje pré-fabricada mista vigota treliçada/lajota cerâmica - LT 12 (8+4) e capa com concreto de 20MPa | m² | 56.24 | 17.78 | 74.02
|  | 130104 | Laje pré-fabricada mista vigota treliçada/lajota cerâmica - LT 16 (12+4) e capa com concreto de 20MPa | m² | 68.38 | 19.43 | 87.81
|  | 130106 | Laje pré-fabricada mista vigota treliçada/lajota cerâmica - LT 20 (16+4) e capa com concreto de 20MPa | m² | 78.07 | 21.1 | 99.17
|  | 130108 | Laje pré-fabricada mista vigota treliçada/lajota cerâmica - LT 24 (20+4) e capa com concreto de 20MPa | m² | 89.35 | 22.76 | 112.11
|  | 130110 | Laje pré-fabricada mista vigota treliçada/lajota cerâmica - LT 30 (24+6) e capa com concreto de 20MPa | m² | 106.94 | 24.86 | 131.8
|  | 130112 | Laje pré-fabricada mista vigota treliçada/lajota cerâmica - LT 12 (8+4) e capa com concreto de 25MPa | m² | 56.32 | 17.78 | 74.1
|  | 130114 | Laje pré-fabricada mista vigota treliçada/lajota cerâmica - LT 16 (12+4) e capa com concreto de 25MPa | m² | 68.46 | 19.43 | 87.89
|  | 130116 | Laje pré-fabricada mista vigota treliçada/lajota cerâmica - LT 20 (16+4) e capa com concreto de 25MPa | m² | 78.15 | 21.1 | 99.25
|  | 130118 | Laje pré-fabricada mista vigota treliçada/lajota cerâmica - LT 24 (20+4) e capa com concreto de 25MPa | m² | 89.43 | 22.76 | 112.19
|  | 130120 | Laje pré-fabricada mista vigota treliçada/lajota cerâmica - LT 30 (24+6) e capa com concreto de 25MPa | m² | 107.07 | 24.86 | 131.93
| 130200 |  | Laje pré-fabricada mista em vigotas protendidas e lajotas
|  | 130202 | Laje pré-fabricada mista vigota protendida/lajota cerâmica - LP 10 (7+3) e capa com concreto de 20MPa | m² | 74.11 | 17.78 | 91.89
|  | 130204 | Laje pré-fabricada mista vigota protendida/lajota cerâmica - LP 12 (8+4) e capa com concreto de 20MPa | m² | 74.11 | 19.43 | 93.54
|  | 130206 | Laje pré-fabricada mista vigota protendida/lajota cerâmica - LP 16 (12+4) e capa com concreto de 20MPa | m² | 81.71 | 21.1 | 102.81
|  | 130208 | Laje pré-fabricada mista vigota protendida/lajota cerâmica - LP 20 (16+4) e capa com concreto de 20MPa | m² | 87.34 | 22.76 | 110.1
|  | 130210 | Laje pré-fabricada mista vigota protendida/lajota cerâmica - LP 25 (20+5) e capa com concreto de 20MPa | m² | 94.91 | 24.96 | 119.87
|  | 130212 | Laje pré-fabricada mista vigota protendida/lajota cerâmica - LP 10 (7+3) e capa com concreto de 25MPa | m² | 74.19 | 17.78 | 91.97
|  | 130214 | Laje pré-fabricada mista vigota protendida/lajota cerâmica - LP 12 (8+4) e capa com concreto de 25MPa | m² | 74.19 | 19.43 | 93.62
|  | 130216 | Laje pré-fabricada mista vigota protendida/lajota cerâmica - LP 16 (12+4) e capa com concreto de 25MPa | m² | 81.79 | 21.1 | 102.89
|  | 130218 | Laje pré-fabricada mista vigota protendida/lajota cerâmica - LP 20 (16+4) e capa com concreto de 25MPa | m² | 87.42 | 22.76 | 110.18
|  | 130220 | Laje pré-fabricada mista vigota protendida/lajota cerâmica - LP 25 (20+5) e capa com concreto de 25MPa | m² | 95.92 | 24.86 | 120.78
| 130300 |  | Laje pré-fabricada em painel protendido
|  | 130311 | Laje em painel pré-fabricado protendido alveolar, espessura 9 cm | m² | 115.51 | 4.48 | 119.99
|  | 130313 | Laje em painel pré-fabricado protendido alveolar, espessura 12 cm | m² | 134.87 | 4.48 | 139.35
|  | 130315 | Laje em painel pré-fabricado protendido alveolar, espessura 20 cm | m² | 178.04 | 4.48 | 182.52
|  | 130316 | Laje em painel pré-fabricado protendido alveolar, espessura 25 cm | m² | 222.3 | 4.48 | 226.78
|  | 130317 | Laje em painel pré-fabricado protendido alveolar, espessura 16 cm | m² | 156.57 | 4.48 | 161.05
| 130500 |  | Pré-laje
|  | 130505 | Pré-laje em painel pré-fabricado treliçado, com EPS, H= 25 cm | m² | 89.64 | 6.17 | 95.81
|  | 130506 | Pré-laje em painel pré-fabricado treliçado, com EPS, H= 20 cm | m² | 80.56 | 6.06 | 86.62
|  | 130507 | Pré-laje em painel pré-fabricado treliçado, com EPS, H= 12 cm | m² | 66.48 | 5.48 | 71.96
|  | 130508 | Pré-laje em painel pré-fabricado treliçado, com EPS, H= 8 cm | m² | 60.86 | 5.19 | 66.05
|  | 130509 | Pré-laje em painel pré-fabricado treliçado, com EPS, H= 16 cm | m² | 74.21 | 5.77 | 79.98
|  | 130510 | Pré-laje em painel pré-fabricado treliçado, H= 8 cm | m² | 57.49 | 5.19 | 62.68
|  | 130511 | Pré-laje em painel pré-fabricado treliçado, H= 12 cm | m² | 63.25 | 5.48 | 68.73
|  | 130514 | Pré-laje em painel pré-fabricado treliçado, H= 10 cm | m² | 61.43 | 5.34 | 66.77
|  | 130515 | Pré-laje em painel pré-fabricado treliçado, H= 16 cm | m² | 70.47 | 5.77 | 76.24
|  | 130516 | Pré-laje em painel pré-fabricado treliçado, H= 20 cm | m² | 76.59 | 6.05 | 82.64
|  | 130517 | Pré-laje em painel pré-fabricado treliçado, H= 24 cm | m² | 81.7 | 6.17 | 87.87
140000 |  |  | Alvenaria e elemento divisor
| 140100 |  | Alvenaria de fundação (embasamento)
|  | 140102 | Alvenaria de embasamento em tijolo maciço comum | m³ | 268.41 | 189.66 | 458.07
|  | 140105 | Alvenaria de embasamento em bloco de concreto com 14 cm | m² | 35.29 | 18.2 | 53.49
|  | 140106 | Alvenaria de embasamento em bloco de concreto com 19 cm | m² | 46.6 | 18.61 | 65.21
| 140200 |  | Alvenaria com tijolo maciço comum ou especial
|  | 140202 | Alvenaria de elevação de 1/4 tijolo maciço comum | m² | 16.39 | 23.42 | 39.81
|  | 140203 | Alvenaria de elevação de 1/2 tijolo maciço comum | m² | 22.84 | 37.06 | 59.9
|  | 140204 | Alvenaria de elevação de 1 tijolo maciço comum | m² | 50.06 | 60.13 | 110.19
|  | 140205 | Alvenaria de elevação de 1 1/2 tijolo maciço comum | m² | 72.49 | 74.16 | 146.65
|  | 140207 | Alvenaria de elevação de 1/2 tijolo maciço aparente | m² | 63.71 | 37.06 | 100.77
|  | 140208 | Alvenaria de elevação de 1 tijolo maciço aparente | m² | 144 | 60.13 | 204.13
| 140300 |  | Alvenaria com tijolo laminado aparente
|  | 140302 | Alvenaria de elevação de 1/4 tijolo laminado | m² | 45.88 | 33.02 | 78.9
|  | 140304 | Alvenaria de elevação de 1/2 tijolo laminado | m² | 86.58 | 62.28 | 148.86
|  | 140306 | Alvenaria de elevação de 1 tijolo laminado | m² | 180.37 | 87.12 | 267.49
| 140400 |  | Alvenaria com bloco cerâmico de vedação
|  | 140420 | Alvenaria de bloco cerâmico de vedação, uso revestido, de 9 cm | m² | 21.92 | 16.77 | 38.69
|  | 140421 | Alvenaria de bloco cerâmico de vedação, uso revestido, de 14 cm | m² | 26.06 | 18.2 | 44.26
|  | 140422 | Alvenaria de bloco cerâmico de vedação, uso revestido, de 19 cm | m² | 32.82 | 19.53 | 52.35
| 140500 |  | Alvenaria com bloco cerâmico estrutural
|  | 140505 | Alvenaria de bloco cerâmico estrutural, uso revestido, de 14 cm | m² | 29.01 | 18.2 | 47.21
|  | 140506 | Alvenaria de bloco cerâmico estrutural, uso revestido, de 19 cm | m² | 35.43 | 19.53 | 54.96
| 141000 |  | Alvenaria com bloco de concreto de vedação
|  | 141010 | Alvenaria de bloco de concreto de vedação, uso revestido, de 9 cm | m² | 19.86 | 16.77 | 36.63
|  | 141011 | Alvenaria de bloco de concreto de vedação, uso revestido, de 14 cm | m² | 26.2 | 18.2 | 44.4
|  | 141012 | Alvenaria de bloco de concreto de vedação, uso revestido, de 19 cm | m² | 33.13 | 18.61 | 51.74
|  | 141013 | Alvenaria de bloco de concreto de vedação, uso aparente, de 9 cm | m² | 21.94 | 21.57 | 43.51
|  | 141014 | Alvenaria de bloco de concreto de vedação, uso aparente, de 14 cm | m² | 24.64 | 24.02 | 48.66
|  | 141015 | Alvenaria de bloco de concreto de vedação, uso aparente, de 19 cm | m² | 37.81 | 25.7 | 63.51
| 141100 |  | Alvenaria com bloco de concreto estrutural
|  | 141122 | Alvenaria de bloco de concreto estrutural, uso revestido, de 14 cm | m² | 28.81 | 20.48 | 49.29
|  | 141123 | Alvenaria de bloco de concreto estrutural, uso revestido, de 19 cm | m² | 37.66 | 21 | 58.66
|  | 141124 | Alvenaria de bloco de concreto estrutural, uso aparente, de 14 cm | m² | 31.67 | 27.11 | 58.78
|  | 141125 | Alvenaria de bloco de concreto estrutural, uso aparente, de 19 cm | m² | 40.91 | 28.91 | 69.82
|  | 141126 | Alvenaria de bloco de concreto estrutural, uso aparente, de 14 cm - classe A | m² | 33.62 | 27.11 | 60.73
|  | 141127 | Alvenaria de bloco de concreto estrutural, uso aparente, de 19 cm - classe A | m² | 41.43 | 28.91 | 70.34
| 141500 |  | Alvenaria de concreto celular ou sílico calcário
|  | 141506 | Alvenaria em bloco de concreto celular autoclavado com espessura de 10cm, uso revestido - classe C25 | m² | 47.99 | 7.94 | 55.93
|  | 141510 | Alvenaria em bloco de concreto celular autoclavado com espessura de 12,5cm, uso revestido - classe C25 | m² | 61.82 | 8.15 | 69.97
|  | 141512 | Alvenaria em bloco de concreto celular autoclavado com espessura de 15cm, uso revestido - classe C25 | m² | 73.72 | 8.25 | 81.97
|  | 141514 | Alvenaria em bloco de concreto celular autoclavado com espessura de 20cm, uso revestido - classe C25 | m² | 101.33 | 8.56 | 109.89
| 142000 |  | Peças moldadas no local (vergas, pilaretes,etc.)
|  | 142001 | Vergas, contravergas e pilaretes de concreto armado | m³ | 497.89 | 429.25 | 927.14
|  | 142002 | Cimalha em concreto com pingadeira | m | 2.17 | 3.83 | 6
| 142500 |  | Alvenaria e fechamento com vidro
|  | 142504 | Alvenaria em bloco de vidro com armação | m² | 328.96 | 93.59 | 422.55
| 142800 |  | Elementos vazados (concreto, cerâmica e vidros)
|  | 142803 | Elemento vazado em concreto, tipo quadriculado - 39 x 39 x 10 cm | m² | 65.84 | 34.13 | 99.97
|  | 142806 | Elemento vazado em concreto, tipo veneziana - 39 x 10 x 10 cm | m² | 119.31 | 72.88 | 192.19
|  | 142810 | Elemento vazado em vidro tipo veneziana capelinha - 20 x 10 x 10 cm | m² | 925.76 | 92.53 | 1018.29
|  | 142811 | Elemento vazado em concreto, tipo veneziana - 39 x 39 x 10 cm | m² | 120.18 | 34.13 | 154.31
|  | 142812 | Elemento vazado em vidro tipo veneziana - 20 x 10 x 10 cm | m² | 808.26 | 92.53 | 900.79
|  | 142814 | Elemento vazado em vidro tipo veneziana - 20 x 20 x 6 cm | m² | 536.69 | 61.44 | 598.13
| 143000 |  | Divisória e fechamento
|  | 143001 | Divisória em placas de granito com espessura de 3 cm | m² | 594.62 | 39.88 | 634.5
|  | 143002 | Divisória em placas de granilite com espessura de 3 cm | m² | 155.75 | 0 | 155.75
|  | 143004 | Divisória em placas de ardósia com espessura de 2 cm | m² | 201.51 | 79.75 | 281.26
|  | 143007 | Divisória sanitária em painel laminado melamínico estrutural, perfis em alumínio, inclusive ferragem completa para vão de porta | m² | 377.98 | 0 | 377.98
|  | 143008 | Divisão para mictório em placas de mármore branco com 3 cm | m² | 664.11 | 39.88 | 703.99
|  | 143011 | Divisória cega tipo naval, acabamento em laminado fenólico melamínico, com 3,5 cm | m² | 76.03 | 0 | 76.03
|  | 143016 | Divisória em placas de gesso acartonado, resitência ao fogo 60 minutos, espessura 120/90mm - 1RF / 1RF LM | m² | 107.98 | 0 | 107.98
|  | 143019 | Divisória cega tipo naval com miolo mineral, acabamento em laminado melamínico, com 3,5 cm | m² | 88.34 | 0 | 88.34
|  | 143023 | Divisória painel/vidro/vidro tipo naval, acabamento em laminado fenólico melamínico, com 3,5 cm | m² | 109.44 | 0 | 109.44
|  | 143024 | Divisória em PVC com perfis de alumínio anodizado, espessura de 35 mm | m² | 163.55 | 0 | 163.55
|  | 143026 | Divisória em placas de gesso acartonado, resitência ao fogo 30 minutos, espessura 73/48mm - 1ST / 1ST | m² | 75.85 | 0 | 75.85
|  | 143027 | Divisória em placas de gesso acartonado, resitência ao fogo 30 minutos, espessura 73/48mm - 1ST / 1ST LM | m² | 113.36 | 0 | 113.36
|  | 143030 | Divisória em placas de gesso acartonado, resitência ao fogo 30 minutos, espessura 100/70mm - 1ST / 1ST LM | m² | 125.08 | 0 | 125.08
|  | 143031 | Divisória em placas de gesso acartonado, resitência ao fogo 30 minutos, espessura 100/70mm - 1ST / 1ST | m² | 92.89 | 0 | 92.89
|  | 143041 | Divisória em placas de gesso acartonado, resitência ao fogo 30 minutos, espessura 100/70mm - 1RU / 1RU | m² | 160.5 | 0 | 160.5
|  | 143044 | Divisória em placas duplas de gesso acartonado, resitência ao fogo 60 minutos, espessura 120/70mm - 2ST / 2ST LM | m² | 167.64 | 0 | 167.64
|  | 143086 | Divisória em placas de granilite com espessura de 4 cm | m² | 163.54 | 36.99 | 200.53
|  | 143087 | Divisória em placas duplas de gesso acartonado, resitência ao fogo 120 minutos, espessura 130/70mm - 2RF / 2RF | m² | 147.18 | 0 | 147.18
|  | 143088 | Divisória em placas duplas de gesso acartonado, resitência ao fogo 60 minutos, espessura 120/70mm - 2ST / 2RU | m² | 119.31 | 0 | 119.31
|  | 143089 | Divisória em placas duplas de gesso acartonado, resitência ao fogo 60 minutos, espessura 120/70mm - 2RU / 2RU | m² | 121.99 | 0 | 121.99
|  | 143090 | Divisória em placas duplas de gesso acartonado, resitência ao fogo 60 minutos, espessura 98/48mm - 2ST / 2ST LM | m² | 123.67 | 0 | 123.67
|  | 143091 | Divisória em placas duplas de gesso acartonado, resitência ao fogo 60 minutos, espessura 98/48mm - 2RU / 2RU LM | m² | 149.25 | 0 | 149.25
|  | 143092 | Divisória em placas duplas de gesso acartonado, resitência ao fogo 60 minutos, espessura 98/48mm - 2ST / 2RU LM | m² | 129.55 | 0 | 129.55
| 143100 |  | Divisória e Fechamento
|  | 143103 | Fechamento em placa cimentícia, com espessura de 12 mm | m² | 45.9 | 65.81 | 111.71
| 144000 |  | Reparos, conservações e complementos
|  | 144004 | Recolocação de divisórias em chapas com montantes metálicos | m² | 0 | 22.23 | 22.23
|  | 144006 | Tela galvanizada para fixação de alvenaria com dimensão de 6x50cm | un | 0.89 | 3.13 | 4.02
|  | 144007 | Tela galvanizada para fixação de alvenaria com dimensão de 7,5x50cm | un | 0.96 | 3.13 | 4.09
|  | 144008 | Tela galvanizada para fixação de alvenaria com dimensão de 10,5x50cm | un | 1.1 | 3.13 | 4.23
|  | 144009 | Tela galvanizada para fixação de alvenaria com dimensão de 12x50cm | un | 1.25 | 3.13 | 4.38
|  | 144010 | Tela galvanizada para fixação de alvenaria com dimensão de 17x50cm | un | 1.58 | 3.13 | 4.71
150000 |  |  | Estrutura em madeira, ferro, alumínio e concreto
| 150100 |  | Estrutura em madeira para cobertura
|  | 150101 | Estrutura de madeira tesourada para telha de barro - vãos até 7,00 m | m² | 45.66 | 27.79 | 73.45
|  | 150102 | Estrutura de madeira tesourada para telha de barro - vãos de 7,01 a 10,00 m | m² | 48.98 | 28.9 | 77.88
|  | 150103 | Estrutura de madeira tesourada para telha de barro - vãos de 10,01 a 13,00 m | m² | 52.29 | 30.01 | 82.3
|  | 150104 | Estrutura de madeira tesourada para telha de barro - vãos de 13,01 a 18,00 m | m² | 57.35 | 32.23 | 89.58
|  | 150111 | Estrutura de madeira tesourada para telha perfil ondulado - vãos até 7,00 m | m² | 31.48 | 21.12 | 52.6
|  | 150112 | Estrutura de madeira tesourada para telha perfil ondulado - vãos 7,01 a 10,00 m | m² | 34.8 | 22.23 | 57.03
|  | 150113 | Estrutura de madeira tesourada para telha perfil ondulado - vãos 10,01 a 13,00 m | m² | 38.09 | 23.34 | 61.43
|  | 150114 | Estrutura de madeira tesourada para telha perfil ondulado - vãos 13,01 a 18,00 m | m² | 41.6 | 25.56 | 67.16
|  | 150121 | Estrutura pontaletada para telhas de barro | m² | 34.21 | 26.67 | 60.88
|  | 150122 | Estrutura pontaletada para telhas onduladas | m² | 25.71 | 20.01 | 45.72
|  | 150131 | Estrutura em terças para telhas de barro | m² | 31.63 | 14.45 | 46.08
|  | 150132 | Estrutura em terças para telhas perfil e material qualquer, exceto barro | m² | 9.67 | 2.83 | 12.5
|  | 150133 | Estrutura em terças para telhas perfil trapezoidal | m² | 6.07 | 2.83 | 8.9
| 150300 |  | Estrutura em aço
|  | 150303 | Fornecimento e montagem de estrutura em aço ASTM-A36, sem pintura | kg | 12.77 | 0 | 12.77
|  | 150309 | Montagem de estrutura metálica em aço, sem pintura | kg | 0 | 2.91 | 2.91
|  | 150311 | Fornecimento e montagem de estrutura em aço patinável, sem pintura | kg | 15.71 | 0 | 15.71
| 150500 |  | Estrutura pré-fabricada de concreto
|  | 150529 | Placas, vigas e pilares em concreto armado pré-moldado - fck= 40 MPa | m³ | 1430.98 | 379.2 | 1810.18
|  | 150530 | Mobiliário em concreto armado pré-moldado - fck= 40 MPa | m³ | 1422.66 | 424.57 | 1847.23
|  | 150552 | Placas, vigas e pilares em concreto armado, pré-moldado - fck= 35 MPa | m³ | 1278.7 | 357.87 | 1636.57
|  | 150553 | Placas, vigas e pilares em concreto armado, pré-moldado - fck= 25 MPa | m³ | 1144.87 | 353.62 | 1498.49
|  | 150554 | Mobiliário em concreto armado, pré-moldado - fck= 25 MPa | m³ | 1259.91 | 383.31 | 1643.22
| 152000 |  | Reparos, conservações e complementos
|  | 152002 | Fornecimento de peças diversas para estrutura em madeira | m³ | 1581.23 | 666.9 | 2248.13
|  | 152004 | Recolocação de peças lineares em madeira com seção até 60 cm² | m | 0.06 | 3.11 | 3.17
|  | 152006 | Recolocação de peças lineares em madeira com seção superior a 60 cm² | m | 0.14 | 8.23 | 8.37
160000 |  |  | Telhamento
| 160200 |  | Telhamento em barro
|  | 160201 | Telha de barro tipo italiana | m² | 19.52 | 16.13 | 35.65
|  | 160202 | Telha de barro tipo francesa | m² | 25.92 | 16.13 | 42.05
|  | 160203 | Telha de barro tipo romana | m² | 16.8 | 16.13 | 32.93
|  | 160206 | Telha de barro tipo plan | m² | 36.18 | 24.19 | 60.37
|  | 160212 | Emboçamento de beiral em telhas de barro | m | 0.47 | 7.32 | 7.79
|  | 160223 | Cumeeira de barro emboçado tipos: plan, romana, italiana, francesa e paulistinha | m | 6.09 | 8.89 | 14.98
|  | 160227 | Espigão de barro emboçado | m | 9.3 | 8.89 | 18.19
| 160300 |  | Telhamento em cimento reforçado com fio sintético (CRFS)
|  | 160301 | Telhamento em cimento reforçado com fio sintético CRFS - perfil ondulado de 6 mm | m² | 19.9 | 8.89 | 28.79
|  | 160302 | Telhamento em cimento reforçado com fio sintético CRFS - perfil ondulado de 8 mm | m² | 25.82 | 8.89 | 34.71
|  | 160303 | Telhamento em cimento reforçado com fio sintético CRFS - perfil trapezoidal de 44 cm | m² | 56.38 | 8.89 | 65.27
|  | 160304 | Telhamento em cimento reforçado com fio sintético CRFS - perfil modulado | m² | 56.02 | 8.89 | 64.91
|  | 160330 | Cumeeira normal em cimento reforçado com fio sintético CRFS - perfil ondulado | m | 31.63 | 4.44 | 36.07
|  | 160331 | Cumeeira universal em cimento reforçado com fio sintético CRFS - perfil ondulado | m | 27.6 | 4.44 | 32.04
|  | 160332 | Cumeeira normal em cimento reforçado com fio sintético CRFS - perfil trapezoidal 44 cm | m | 41.72 | 4.44 | 46.16
|  | 160333 | Cumeeira normal em cimento reforçado com fio sintético CRFS - perfil modulado | m | 61.04 | 4.44 | 65.48
|  | 160336 | Espigão em cimento reforçado com fio sintético CRFS - perfil ondulado | m | 20.33 | 4.44 | 24.77
|  | 160337 | Espigão em cimento reforçado com fio sintético CRFS - perfil modulado | m | 28.21 | 4.44 | 32.65
|  | 160340 | Rufo em cimento reforçado com fio sintético CRFS - perfil ondulado | m | 23.3 | 4.44 | 27.74
| 161000 |  | Telhamento em madeira, ou fibra vegetal
|  | 161002 | Telha em fibra vegetal, perfil ondulado com espessura de 3 mm | m² | 29.4 | 14.45 | 43.85
|  | 161010 | Cumeeira em fibra vegetal, lisa com espessura de 3 mm | m | 54.8 | 4.89 | 59.69
| 161200 |  | Telhamento metálico comum
|  | 161202 | Telhamento em chapa de aço pré-pintada com epóxi e poliéster, perfil ondulado, com espessura de 0,50 mm | m² | 46.78 | 8.89 | 55.67
|  | 161204 | Telhamento em chapa de aço pré-pintada com epóxi e poliéster, perfil ondulado calandrado, com espessura de 0,80 mm | m² | 78.2 | 8.89 | 87.09
|  | 161205 | Telhamento em chapa de aço pré-pintada com epóxi e poliéster, perfil trapezoidal, com espessura de 0,80 mm e altura de 100 mm | m² | 65.05 | 8.89 | 73.94
|  | 161206 | Telhamento em chapa de aço pré-pintada com epóxi e poliéster, perfil trapezoidal, com espessura de 0,50 mm e altura 40 mm | m² | 46.63 | 8.89 | 55.52
|  | 161220 | Cumeeira em chapa de aço pré-pintada com epóxi e poliéster, perfil trapezoidal, com espessura de 0,50 mm | m | 34.98 | 4.44 | 39.42
|  | 161222 | Cumeeira em chapa de aço pré-pintada com epóxi e poliéster, perfil ondulado, com espessura de 0,50 mm | m | 35.01 | 4.44 | 39.45
| 161300 |  | Telhamento metálico especial
|  | 161306 | Telhamento em chapa de aço pré-pintada com epóxi e poliéster, tipo sanduiche, espessura de 0,50 mm, com lã de rocha | m² | 84.33 | 22.36 | 106.69
|  | 161307 | Telhamento em chapa de aço pré-pintada com epóxi e poliéster, tipo sanduiche, espessura de 0,50 mm, com poliuretano | m² | 77.08 | 9.67 | 86.75
|  | 161313 | Telhamento em chapa de aço com pintura poliéster, tipo sanduíche, espessura de 0,50 mm, com poliestireno expandido | m² | 74.76 | 9.67 | 84.43
|  | 161314 | Telhamento em chapa de aço galvanizado autoportante, perfil trapezoidal, com espessura de 0,80 mm e altura de 120 mm | m² | 45.49 | 8.89 | 54.38
| 161600 |  | Telhamento em material sintético
|  | 161604 | Telha ondulada translúcida em polipropileno | m² | 34.54 | 8.89 | 43.43
|  | 161616 | Telha em poliéster reforçado com fibras de vidro, perfil trapezoidal 49 | m² | 72.3 | 8.89 | 81.19
|  | 161618 | Telha em poliéster reforçado com fibras de vidro, perfil trapezoidal 90 | m² | 84.87 | 8.89 | 93.76
|  | 161640 | Cumeeira para telha de poliéster perfil trapezoidal 49 | m | 102.62 | 4.44 | 107.06
|  | 161642 | Cumeeira para telha de poliéster perfil trapezoidal 90 | m | 192.55 | 4.44 | 196.99
| 162000 |  | Telhamento em vidro
|  | 162002 | Telhas de vidro para iluminação tipo francesa | un | 32.97 | 2.22 | 35.19
|  | 162003 | Telhas de vidro para iluminação tipo italiana | un | 42.26 | 2.22 | 44.48
|  | 162004 | Telhas de vidro para iluminação tipo colonial/paulistinha | un | 32.97 | 2.22 | 35.19
| 163000 |  | Domos
|  | 163002 | Domo de acrílico fixado em perfis de alumínio | m² | 383.61 | 0 | 383.61
| 163200 |  | Painel, chapas e fechamento
|  | 163207 | Cobertura curva em chapa de policarbonato alveolar bronze de 6 mm | m² | 74.7 | 45.96 | 120.66
|  | 163212 | Cobertura plana em policarbonato alveolar 10 mm | m² | 102.13 | 41.36 | 143.49
|  | 163213 | Cobertura curva em policarbonato alveolar bronze 10 mm | m² | 102.13 | 45.96 | 148.09
| 163300 |  | Calhas e rufos
|  | 163302 | Calha, rufo, afins em chapa galvanizada nº 24 - corte 0,33 m | m | 21.25 | 27.99 | 49.24
|  | 163304 | Calha, rufo, afins em chapa galvanizada nº 24 - corte 0,50 m | m | 32.64 | 35.63 | 68.27
|  | 163306 | Calha, rufo, afins em chapa galvanizada nº 24 - corte 1,00 m | m | 65.45 | 43.26 | 108.71
|  | 163308 | Calha, rufo, afins em chapa galvanizada nº 26 - corte 0,33 m | m | 17.26 | 27.99 | 45.25
|  | 163310 | Calha, rufo, afins em chapa galvanizada nº 26 - corte 0,50 m | m | 27.01 | 35.63 | 62.64
|  | 163340 | Rufo pré-moldado em concreto, de 14 x 50 x 18,5 cm | un | 6.26 | 0.72 | 6.98
|  | 163341 | Rufo pré-moldado em concreto, de 20 x 50 x 26 cm | un | 7.38 | 1.04 | 8.42
| 164000 |  | Reparos, conservações e complementos
|  | 164004 | Recolocação de cumeeiras e espigões de barro | m | 1.23 | 9.15 | 10.38
|  | 164006 | Recolocação de telha de barro tipo colonial/paulistinha | m² | 0 | 24.93 | 24.93
|  | 164008 | Recolocação de telha de barro tipo plan | m² | 0 | 24.93 | 24.93
|  | 164009 | Recolocação de domo de acrílico, inclusive perfis metálicos de fixação | m² | 0 | 11.45 | 11.45
|  | 164012 | Recolocação de telhas de barro tipo francesa | m² | 0 | 16.62 | 16.62
|  | 164014 | Recolocação de telha em fibrocimento ou CRFS, perfil ondulado | m² | 1.18 | 8.89 | 10.07
|  | 164015 | Recolocação de telha em fibrocimento ou CRFS, perfil modulado, trapezoidal ou maxplac | m² | 3.54 | 8.89 | 12.43
170000 |  |  | Revestimento em massa e/ou fundido no local
| 170100 |  | Regularização de base
|  | 170101 | Argamassa de proteção com argila expandida | m³ | 468.63 | 163.16 | 631.79
|  | 170102 | Argamassa de regularização e/ou proteção | m³ | 291.9 | 163.16 | 455.06
|  | 170103 | Argamassa com aditivo expansor | m³ | 351.23 | 163.16 | 514.39
|  | 170104 | Lastro de concreto impermeabilizado | m³ | 227.04 | 163.16 | 390.2
|  | 170105 | Regularização de piso com nata de cimento | m² | 2.3 | 12.7 | 15
|  | 170106 | Regularização de piso com nata de cimento e bianco | m² | 4.68 | 12.48 | 17.16
|  | 170112 | Argamassa de cimento e areia - traço 1:3, com adesivo acrílico | m³ | 788.92 | 163.16 | 952.08
| 170200 |  | Revestimento em argamassa
|  | 170202 | Chapisco | m² | 1.46 | 2.41 | 3.87
|  | 170204 | Chapisco com bianco | m² | 3.76 | 2.41 | 6.17
|  | 170206 | Chapisco fino peneirado | m² | 1.48 | 3.53 | 5.01
|  | 170208 | Chapisco rústico com pedra britada nº 1 | m² | 2.44 | 3.74 | 6.18
|  | 170212 | Emboço comum | m² | 4.79 | 6.65 | 11.44
|  | 170214 | Emboço desempenado com espuma de poliéster | m² | 4.79 | 9.15 | 13.94
|  | 170222 | Reboco | m² | 0.92 | 5.72 | 6.64
|  | 170226 | Barra lisa com acabamento em nata de cimento | m² | 6 | 14.87 | 20.87
|  | 170233 | Emboço desempenado com argamassa industrializada | m² | 0.42 | 5.72 | 6.14
| 170300 |  | Revestimento em cimentado
|  | 170302 | Cimentado desempenado | m² | 5.84 | 12.58 | 18.42
|  | 170304 | Cimentado desempenado e alisado (queimado) | m² | 6.3 | 14.87 | 21.17
|  | 170306 | Cimentado desempenado e alisado com corante (queimado) | m² | 15.19 | 14.87 | 30.06
|  | 170308 | Cimentado semi-áspero | m² | 5.84 | 9.15 | 14.99
|  | 170310 | Cimentado áspero com caneluras | m² | 5.84 | 16.02 | 21.86
|  | 170320 | Degrau em cimentado | m | 4.2 | 25.91 | 30.11
|  | 170330 | Rodapé em cimentado desempenado e alisado com altura 5 cm | m | 0.64 | 12.07 | 12.71
|  | 170331 | Rodapé em cimentado desempenado e alisado com altura 7 cm | m | 0.76 | 12.07 | 12.83
|  | 170332 | Rodapé em cimentado desempenado e alisado com altura 10 cm | m | 0.91 | 12.07 | 12.98
|  | 170333 | Rodapé em cimentado desempenado e alisado com altura 15 cm | m | 1.19 | 12.07 | 13.26
| 170400 |  | Revestimento em gesso
|  | 170402 | Revestimento em gesso liso desempenado sobre emboço | m² | 2.35 | 7.33 | 9.68
|  | 170404 | Revestimento em gesso liso desempenado sobre bloco | m² | 3.29 | 7.33 | 10.62
| 170500 |  | Revestimento em concreto
|  | 170502 | Piso com requadro em concreto simples sem controle de fck | m³ | 253.52 | 219.55 | 473.07
|  | 170507 | Piso com requadro em concreto simples com controle fck = 20 MPa | m³ | 322.45 | 219.55 | 542
|  | 170508 | Piso em placas pré-moldadas de concreto rejuntado com grama | m² | 18.45 | 18.56 | 37.01
|  | 170510 | Piso com requadro em concreto simples com controle fck = 25 MPa | m³ | 336.73 | 219.55 | 556.28
|  | 170532 | Soleira em concreto simples | m | 13.2 | 25.53 | 38.73
|  | 170542 | Peitoril em concreto simples | m | 6.82 | 34.26 | 41.08
| 171000 |  | Revestimento em granilite fundido no local
|  | 171002 | Piso em granilite moldado no local | m² | 42.07 | 4.14 | 46.21
|  | 171010 | Soleira em granilite moldado no local | m | 28.79 | 1.04 | 29.83
|  | 171012 | Degrau em granilite moldado no local | m | 42.4 | 1.24 | 43.64
|  | 171020 | Rodapé qualquer em granilite moldado no local até 10 cm | m | 22.18 | 2.07 | 24.25
|  | 171041 | Rodapé em placas pré-moldadas de granilite, acabamento encerado, até 10 cm | m | 65.03 | 0.25 | 65.28
|  | 171042 | Soleira em placas pré-moldadas de granilite, acabamento encerado, até 30 cm | m | 66.77 | 0.75 | 67.52
|  | 171043 | Piso em placas de granilite, acabamento encerado | m² | 137.04 | 2.48 | 139.52
| 171200 |  | Revestimento industrial fundido no local
|  | 171202 | Piso em alta resistência moldado no local 8 mm | m² | 42.8 | 4.14 | 46.94
|  | 171206 | Piso em alta resistência moldado no local 12 mm | m² | 47.34 | 4.14 | 51.48
|  | 171210 | Soleira em alta resistência moldada no local | m | 21.96 | 1.04 | 23
|  | 171212 | Degrau em alta resistência 8 mm | m | 43.92 | 1.24 | 45.16
|  | 171214 | Degrau em alta resistência 12 mm | m | 43.09 | 1.24 | 44.33
|  | 171224 | Rodapé qualquer em alta resistência moldado no local até 10 cm | m | 21.07 | 2.07 | 23.14
| 172000 |  | Revestimento especial fundido no local
|  | 172002 | Massa raspada | m² | 40.88 | 29.01 | 69.89
|  | 172004 | Revestimento em granito lavado tipo Fulget uso externo, em faixas até 40 cm | m | 34.75 | 10.35 | 45.1
|  | 172005 | Friso para junta de dilatação em revestimento de granito lavado tipo Fulget | m | 4.69 | 0 | 4.69
|  | 172006 | Revestimento em granito lavado tipo Fulget uso externo | m² | 72.17 | 10.35 | 82.52
|  | 172014 | Revestimento texturizado acrílico com microagregados minerais | m² | 4.73 | 10.02 | 14.75
| 174000 |  | Reparos e conservações em massa e concreto
|  | 174001 | Reparos em piso de granilite - estucamento e polimento | m² | 19.61 | 0 | 19.61
|  | 174002 | Reparos em pisos de alta resistência fundidos no local - estucamento e polimento | m² | 17.81 | 0 | 17.81
|  | 174003 | Reparos em degrau de granilite - estucamento e polimento | m | 23.56 | 0 | 23.56
|  | 174005 | Reparos em peitoril de granilite - estucamento e polimento | m | 12.54 | 0 | 12.54
|  | 174007 | Reparos em rodapé de granilite - estucamento e polimento | m | 12.5 | 0 | 12.5
|  | 174011 | Faixa antiderrapante definitiva para degraus, soleiras, patamares ou pisos | m | 0 | 22.88 | 22.88
180000 |  |  | Revestimento cerâmico
| 180500 |  | Plaquetas laminadas para revestimentos
|  | 180502 | Revestimento em plaqueta laminada | m² | 36.06 | 6.58 | 42.64
| 180600 |  | Pisos em placas cerâmicas esmaltadas prensadas
|  | 180601 | Piso cerâmico esmaltado PEI-4 resistência química A, para áreas internas sujeitas à lavagem frequente, assentado com argamassa mista | m² | 30.61 | 32.77 | 63.38
|  | 180602 | Piso cerâmico esmaltado PEI-4 resistência química A, para áreas internas sujeitas à lavagem frequente, assentado com argamassa colante industrializada | m² | 25.4 | 7.79 | 33.19
|  | 180603 | Rodapé cerâmico esmaltado PEI-4 resistência química A, para áreas internas sujeitas à lavagem frequente, assentado com argamassa mista | m | 13.86 | 16.33 | 30.19
|  | 180604 | Rodapé cerâmico esmaltado PEI-4 resistência química A, para áreas internas sujeitas à lavagem frequente, assentado com argamassa colante industrializada | m | 13.86 | 0.62 | 14.48
|  | 180605 | Piso cerâmico esmaltado com textura semi-rugosa PEI-5 resistência química A, para áreas internas, assentado com argamassa mista | m² | 39.49 | 32.77 | 72.26
|  | 180606 | Piso cerâmico esmaltado com textura semi-rugosa PEI-5 resistência química A, para áreas internas, assentado com argamassa colante industrializada | m² | 34.28 | 7.79 | 42.07
|  | 180607 | Rodapé cerâmico esmaltado com textura semi-rugosa PEI-5 resistência química A, para áreas internas, assentado com argamassa mista | m | 3.46 | 17.57 | 21.03
|  | 180608 | Rodapé cerâmico esmaltado com textura semi-rugosa PEI-5 resistência química A, para áreas internas, assentado com argamassa colante industrializada | m | 3.46 | 4.17 | 7.63
|  | 180609 | Piso cerâmico esmaltado PEI-5 resistência química B, para áreas internas, assentado com argamassa mista | m² | 36.31 | 32.77 | 69.08
|  | 180610 | Piso cerâmico esmaltado PEI-5 resistência química B, para áreas internas, assentado com argamassa colante industrializada | m² | 31.1 | 7.79 | 38.89
|  | 180611 | Rodapé cerâmico esmaltado PEI-5 resistência química B, para áreas internas, assentado com argamassa mista | m | 19.85 | 16.33 | 36.18
|  | 180612 | Rodapé cerâmico esmaltado PEI-5 resistência química B, para áreas internas, assentado com argamassa colante industrializada | m | 19.85 | 0.62 | 20.47
|  | 180613 | Piso cerâmico esmaltado antiderrapante PEI-5 resistência química A, para áreas internas com saída para o exterior, assentado com argamassa mista | m² | 54.98 | 32.77 | 87.75
|  | 180614 | Piso cerâmico esmaltado antiderrapante PEI-5 resistência química A, para áreas internas com saída para o exterior, assentado c/argamassa colante industrializada | m² | 52.36 | 7.79 | 60.15
|  | 180615 | Rodapé cerâmico esmaltado PEI-5 resistência química A, para áreas internas com saída para o exterior, assentado com argamassa mista | m | 10.87 | 16.33 | 27.2
|  | 180616 | Rodapé cerâmico esmaltado PEI-5 resistência química A, para áreas internas com saída para o exterior, assentado com argamassa colante industrializada | m | 11.16 | 0.62 | 11.78
|  | 180617 | Piso cerâmico esmaltado rústico PEI-5 resistência química B, para áreas internas com saída para o exterior, assentado com argamassa mista | m² | 39.59 | 32.77 | 72.36
|  | 180618 | Piso cerâmico esmaltado rústico PEI-5 resistência química B, para áreas internas com saída para o exterior, assentado com argamassa colante industrializada | m² | 36.97 | 7.79 | 44.76
|  | 180619 | Rodapé cerâmico esmaltado rústico PEI-5 resistência química B, para áreas internas com saída para o exterior, assentado com argamassa mista | m | 3.47 | 19.89 | 23.36
|  | 180620 | Rodapé cerâmico esmaltado rústico PEI-5 resistência química B, para áreas internas c/saída para o exterior, assentado com argamassa colante industrializada | m | 3.76 | 4.17 | 7.93
|  | 180621 | Piso cerâmico esmaltado texturizado PEI-5 resistência química B, para áreas externas, assentado com argamassa mista | m² | 32.59 | 32.77 | 65.36
|  | 180622 | Piso cerâmico esmaltado texturizado PEI-5 resistência química B, para áreas externas, assentado com argamassa colante industrializada | m² | 29.97 | 7.79 | 37.76
|  | 180623 | Rodapé cerâmico esmaltado texturizado PEI-5 resistência química B, para áreas externas, assentado com argamassa mista | m | 2.77 | 19.89 | 22.66
|  | 180624 | Rodapé cerâmico esmaltado texturizado PEI-5 resistência química B, para áreas externas, assentado com argamassa colante industrializada | m | 3.06 | 4.17 | 7.23
|  | 180627 | Piso cerâmico esmaltado antiderrapante, PEI-5, resistência química A, assentado com argamassa colante industrializada | m² | 33.32 | 7.79 | 41.11
|  | 180628 | Rodapé cerâmico esmaltado antiderrapante, PEI-5, resistência química A, assentado com argamassa colante industrializada | m | 3.3 | 4.17 | 7.47
|  | 180640 | Rejuntamento de piso em placas cerâmicas (30-34 x 30-34 cm) com cimento branco, juntas acima de 3 até 5 mm | m² | 0.44 | 5.2 | 5.64
|  | 180641 | Rejuntamento de piso em placas cerâmicas (30-34 x 30-34 cm) com argamassa industrializada para rejunte, juntas acima de 3 até 5 mm | m² | 0.95 | 5.2 | 6.15
|  | 180642 | Rejuntamento de piso em placas cerâmicas (40-43 x 40-43 cm) com cimento branco, juntas acima 5 até 10 mm | m² | 0.88 | 5.2 | 6.08
|  | 180643 | Rejuntamento de piso em placas cerâmicas (40-43 x 40-43 cm) com argamassa industrializada para rejunte, juntas acima de 5 até 10 mm | m² | 2.37 | 5.2 | 7.57
|  | 180650 | Rejuntamento de rodapé em placas cerâmicas até 10 cm de altura com cimento branco, juntas acima de 3 até 5 mm | m | 0.04 | 0.59 | 0.63
|  | 180651 | Rejuntamento de rodapé em placas cerâmicas até 10 cm de altura com argamassa industrializada para rejunte, juntas acima de 3 até 5 mm | m | 0.09 | 0.59 | 0.68
|  | 180652 | Rejuntamento de rodapé em placas cerâmicas até 10 cm de altura com cimento branco, juntas acima de 5 até 10 mm | m | 0.09 | 0.59 | 0.68
|  | 180653 | Rejuntamento de rodapé em placas cerâmicas até 10 cm de altura com argamassa industrializada para rejunte, juntas acima de 5 até 10 mm | m | 0.24 | 0.59 | 0.83
| 180700 |  | Pisos em placas cerâmicas não esmaltadas extrudadas
|  | 180701 | Piso cerâmico não esmaltado extrudado alta resistência química e mecânica, espessura de 9 mm, assentado com argamassa de cimento e areia | m² | 73.23 | 24.04 | 97.27
|  | 180702 | Piso cerâmico não esmaltado extrudado alta resistência química e mecânica, espessura de 9 mm, assentado com argamassa colante industrializada | m² | 69.06 | 7.79 | 76.85
|  | 180703 | Piso cerâmico não esmaltado extrudado alta resistência química e mecânica, espessura de 14 mm, assentado com argamassa de cimento e areia | m² | 103.88 | 24.04 | 127.92
|  | 180704 | Piso cerâmico não esmaltado extrudado alta resistência química e mecânica, espessura de 14 mm, assentado com argamassa colante industrializada | m² | 99.71 | 7.79 | 107.5
|  | 180707 | Rodapé cerâmico não esmaltado extrudado alta resistência química e mecânica, altura de 10 cm, assentado com argamassa de cimento e areia | m | 23.47 | 2.4 | 25.87
|  | 180708 | Rodapé cerâmico não esmaltado extrudado alta resistência química e mecânica, altura de 10 cm, assentado com argamassa colante industrializada | m | 23.05 | 0.78 | 23.83
|  | 180709 | Canto de rodapé cerâmico não esmaltado extrudado alta resistência química e mecânica, altura de 10 cm assentado com argamassa de cimento e areia | un | 10.61 | 0.24 | 10.85
|  | 180710 | Canto de rodapé cerâmico não esmaltado extrudado alta resistência química e mecânica, altura de 10 cm assentado com argamassa colante industrializada | un | 10.57 | 0.08 | 10.65
|  | 180716 | Piso cerâmico não esmaltado extrudado alta resistência química e mecânica, espessura 14mm, assentado com argamassa industrializada, áreas com altas temperaturas | m² | 205.73 | 7.79 | 213.52
|  | 180717 | Rodapé cerâmico não esmaltado extrudado alta resistência química e mecânica altura de 10cm, assentado com argamassa industrializada, áreas com altas temperturas | m | 23.03 | 0.78 | 23.81
|  | 180720 | Rejuntamento de piso cerâmico extrudado antiácido de 9 mm, com argamassa industrializada à base de resina furânica, juntas acima de 3 até 6 mm | m² | 17.88 | 5.2 | 23.08
|  | 180721 | Rejuntamento de piso cerâmico extrudado antiácido de 9 mm, com argamassa industrializada à base de resina epóxi, juntas acima de 3 até 6 mm | m² | 13.45 | 5.2 | 18.65
|  | 180722 | Rejuntamento de piso cerâmico extrudado antiácido de 14 mm, com argamassa industrializada à base de resina furânica, juntas acima de 3 até 6 mm | m² | 27.52 | 5.2 | 32.72
|  | 180723 | Rejuntamento de piso cerâmico extrudado antiácido de 14 mm, com argamassa industrializada à base de resina epóxi, juntas acima de 3 até 6 mm | m² | 22.42 | 5.2 | 27.62
|  | 180724 | Rejuntamento de revestimento cerâmico extrudado antiácido de 9 mm, com argamassa industrializada à base de resina epóxi, juntas acima de 3 até 6 mm | m² | 13.45 | 5.2 | 18.65
|  | 180725 | Rejuntamento piso cerâmico extrudado antiácido de 14 mm, com argamassa industrializada à base de bauxita, juntas acima de 3 até 6mm, áreas de altas temperturas | m² | 40.46 | 5.2 | 45.66
|  | 180730 | Rejuntamento de rodapé cerâmico extrudado antiácido de 9 mm, com argamassa industrializada à base de resina furânica, juntas acima de 3 até 6 mm | m | 1.79 | 0.52 | 2.31
|  | 180731 | Rejuntamento de rodapé cerâmico extrudado antiácido de 9 mm, com argamassa industrializada à base de resina epóxi, juntas acima de 3 até 6 mm | m | 1.35 | 0.52 | 1.87
| 180800 |  | Revestimento em porcelanato
|  | 180801 | Revestimento em porcelanato esmaltado antiderrapante, grupo de absorção BI-a, rejuntado | m² | 43.25 | 20.6 | 63.85
|  | 180802 | Rodapé em porcelanato esmaltado antiderrapante, grupo de absorção BI-a, rejuntado | m | 4.2 | 5.72 | 9.92
|  | 180809 | Revestimento em porcelanato esmaltado, grupo de absorção BI-a, rejuntado | m² | 32.34 | 20.6 | 52.94
|  | 180810 | Rodapé em porcelanato esmaltado, grupo de absorção BI-a, rejuntado | m | 16.19 | 5.72 | 21.91
|  | 180811 | Revestimento em porcelanato técnico antiderrapante, grupo de absorção BI-a, rejuntado | m² | 80.33 | 20.6 | 100.93
|  | 180812 | Rodapé em porcelanato técnico antiderrapante, grupo de absorção BI-a, rejuntado | m | 15.49 | 5.72 | 21.21
|  | 180813 | Revestimento em porcelanato técnico antiácido, grupo de absorção BI-a, rejuntado com resina epóxi | m² | 75.2 | 20.6 | 95.8
|  | 180814 | Rodapé em porcelanato técnico antiácido, grupo de absorção BI-a, rejuntado com resina epóxi | m | 16.56 | 5.72 | 22.28
|  | 180815 | Revestimento em porcelanato técnico coeficiente de atrito II, grupo de absorção BI-a, rejuntado | m² | 50.7 | 20.6 | 71.3
|  | 180816 | Rodapé em porcelanato técnico, coeficiente de atrito II, grupo de absorção BI-a, rejuntado | m | 19.29 | 5.72 | 25.01
|  | 180817 | Revestimento em porcelanato técnico, coeficiente de atrito I, grupo de absorção BI-a, rejuntado | m² | 59.21 | 20.6 | 79.81
|  | 180818 | Rodapé em porcelanato técnico, coeficiente de atrito I, grupo de absorção BI-a, rejuntado | m | 19.29 | 5.72 | 25.01
| 181100 |  | Revestimentos em placas cerâmicas esmaltadas prensadas
|  | 181101 | Revestimento em placa cerâmica esmaltada para paredes de 15 x 15 cm, assentado com argamassa mista | m² | 24.08 | 37.48 | 61.56
|  | 181102 | Revestimento em placa cerâmica esmaltada para paredes de 15 x 15 cm, assentado com argamassa colante industrializada | m² | 20.68 | 6.58 | 27.26
|  | 181103 | Revestimento em placa cerâmica esmaltada para paredes de 20 x 20 cm, assentado com argamassa mista | m² | 32.71 | 37.48 | 70.19
|  | 181104 | Revestimento em placa cerâmica esmaltada para paredes de 20 x 20 cm, assentado com argamassa AC-I colante industrializada | m² | 29.31 | 6.58 | 35.89
|  | 181109 | Revestimento em placa cerâmica esmaltada para parede interna de 10 x 10 cm, assentado com argamassa colante industrializada | m² | 43.45 | 6.58 | 50.03
|  | 181110 | Revestimento em placa cerâmica esmaltada de 10 x 10 cm, assentado com argamassa colante industrializada | m² | 40.72 | 13.16 | 53.88
|  | 181111 | Revestimento em placa cerâmica esmaltada para paredes de 20 x 20 cm, assentado com argamassa AC-II colante industrializada | m² | 31.9 | 6.58 | 38.48
|  | 181120 | Rejuntamento de placa cerâmica de 15 x 15 cm com cimento branco, juntas até 3 mm | m² | 0.26 | 5.2 | 5.46
|  | 181121 | Rejuntamento de placa cerâmica de 15 x 15 cm com argamassa industrializada para rejunte, juntas até 3 mm | m² | 0.71 | 5.2 | 5.91
|  | 181122 | Rejuntamento de cerâmica esmaltada de 20 x 20 cm com cimento branco, juntas até 3 mm | m² | 0.38 | 5.2 | 5.58
|  | 181123 | Rejuntamento de cerâmica esmaltada de 20 x 20 cm com argamassa industrializada para rejunte, juntas até 3 mm | m² | 0.95 | 5.2 | 6.15
|  | 181125 | Rejuntamento de placas cerâmicas de 10 x 10 cm com argamassa industrializada para rejunte, juntas de 6 mm | m² | 3.56 | 5.2 | 8.76
| 181200 |  | Revestimentos em pastilhas e mosaicos
|  | 181202 | Revestimento em pastilha de porcelana natural ou esmaltada de 5 x 5 cm, assentado e rejuntado com argamassa colante industrializada | m² | 104.25 | 14.77 | 119.02
|  | 181210 | Revestimento em pastilha de porcelana natural ou esmaltada de 5 x 5 cm, assentado e rejuntado com argamassa colante industrializada, faixas até 40 cm | m | 41.7 | 11.81 | 53.51
|  | 181212 | Revestimento em pastilha de porcelana natural ou esmaltada de 2,5 x 2,5 cm, assentado e rejuntado com argamassa colante industrializada | m² | 125.35 | 14.77 | 140.12
|  | 181220 | Revestimento em pastilha de porcelana natural ou esmaltada de 2,5 x 2,5 cm, assentado e rejuntado com argamassa colante industrializada, faixas até 40 cm | m | 50.14 | 11.81 | 61.95
| 181300 |  | Revestimento em placas cerâmicas não esmaltadas extrudadas
|  | 181301 | Revestimento de placa cerâmica não esmaltada extrudada alta resistência química e mecânica, espessura de 9 mm, assentado com argamassa colante industrializada | m² | 69.06 | 9.43 | 78.49
|  | 181320 | Rejuntamento de revestimento cerâmico não esmaltado extrudado antiácido 9 mm, com argamassa industrializada à base de resina epóxi, juntas acima de 3 até 6 mm | m² | 13.45 | 5.2 | 18.65
190000 |  |  | Revestimento em pedra
| 190100 |  | Granito
|  | 190101 | Rodapé em granito com 7 cm de altura | m | 91.47 | 1.04 | 92.51
|  | 190102 | Revestimento em granito com 2 cm de espessura, assente com massa | m² | 179.45 | 6.21 | 185.66
|  | 190104 | Revestimento em granito com 3 cm de espessura, assente com massa | m² | 280.4 | 7.25 | 287.65
|  | 190106 | Peitoril e/ou soleira em granito com espessura de 2 cm e largura até 20 cm | m | 87.98 | 2.07 | 90.05
|  | 190112 | Degrau e espelho de granito | m | 183.2 | 3.62 | 186.82
|  | 190132 | Rodapé em granito com altura de 7,1 a 10 cm | m | 87.14 | 1.04 | 88.18
|  | 190139 | Peitoril e/ou soleira em granito com espessura de 2 cm e largura de 21 até 30 cm | m | 81.82 | 3.11 | 84.93
| 190200 |  | Mármore
|  | 190202 | Revestimento em mármore branco de 2 cm, assente com massa | m² | 416.77 | 6.21 | 422.98
|  | 190204 | Revestimento em mármore travertino nacional de 2 cm, assente com massa | m² | 494.77 | 6.21 | 500.98
|  | 190206 | Revestimento em mármore branco de 3 cm, assente com massa | m² | 479.91 | 7.25 | 487.16
|  | 190208 | Revestimento em mármore travertino nacional de 3 cm, assente com massa | m² | 559.3 | 7.25 | 566.55
|  | 190222 | Degrau e espelho em mármore branco | m | 222.94 | 3.62 | 226.56
|  | 190224 | Degrau e espelho em mármore travertino nacional | m | 305.85 | 3.62 | 309.47
|  | 190225 | Rodapé em mármore branco, com 7 cm de altura | m | 41.17 | 1.04 | 42.21
| 190300 |  | Pedra
|  | 190302 | Revestimento em pedra tipo arenito comum | m² | 120.87 | 16.56 | 137.43
|  | 190306 | Revestimento em pedra mineira comum | m² | 237.64 | 16.56 | 254.2
|  | 190309 | Revestimento em pedra miracema | m² | 48.71 | 12.96 | 61.67
|  | 190310 | Rodapé em pedra miracema com 5,75 cm de altura | m | 1.66 | 13.95 | 15.61
|  | 190311 | Rodapé em pedra miracema com 11,5 cm de altura | m | 3.35 | 20.81 | 24.16
|  | 190322 | Rodapé em pedra mineira simples com 10 cm de altura | m | 47.84 | 1.04 | 48.88
|  | 190326 | Revestimento em pedra ardósia selecionada | m² | 39.92 | 13.29 | 53.21
|  | 190327 | Rodapé em pedra ardósia com 7 cm de altura | m | 7.16 | 3.55 | 10.71
|  | 190329 | Peitoril e/ou soleira em ardósia com espessura de 2 cm e largura até 20 cm | m | 50.88 | 2.07 | 52.95
| 192000 |  | Reparos, conservações e complementos
|  | 192002 | Recolocação de mármore, pedras e granitos, assentes com massa | m² | 6.42 | 26.58 | 33
200000 |  |  | Revestimento em madeira
| 200100 |  | Lambris de madeira
|  | 200104 | Lambril em madeira macho/fêmea tarugado, exceto pinus | m² | 36.37 | 34.57 | 70.94
| 200300 |  | Soalho de madeira
|  | 200301 | Soalho em tábua de madeira aparelhada | m² | 187.7 | 0 | 187.7
| 200400 |  | Tacos
|  | 200402 | Piso em tacos de Ipê colado | m² | 113.18 | 11.64 | 124.82
| 201000 |  | Rodapé de madeira
|  | 201002 | Rodapé de madeira de 5 x 1,5 cm | m | 10.62 | 7.54 | 18.16
|  | 201004 | Rodapé de madeira de 7 x 1,5 cm | m | 10.87 | 7.54 | 18.41
|  | 201012 | Cordão de madeira | m | 2.32 | 1.83 | 4.15
| 202000 |  | Reparos, conservações e complementos
|  | 202002 | Recolocação de soalho em madeira | m² | 0.23 | 4.44 | 4.67
|  | 202004 | Recolocação de tacos soltos com cola | m² | 11.62 | 11.64 | 23.26
|  | 202010 | Recolocação de rodapé e cordão de madeira | m | 0.23 | 5.66 | 5.89
|  | 202020 | Raspagem com calafetação e aplicação de verniz sinteco | m² | 51.11 | 0 | 51.11
|  | 202022 | Raspagem com calafetação e aplicação de cera | m² | 26.35 | 0 | 26.35
210000 |  |  | Revestimentos sintéticos e metálicos
| 210100 |  | Revestimento em borracha
|  | 210110 | Revestimento em borracha sintética preta de 4,0 mm - colado | m² | 40.18 | 5.26 | 45.44
|  | 210113 | Revestimento em borracha sintética preta de 7,0 mm - argamassado | m² | 81.81 | 12.58 | 94.39
| 210200 |  | Revestimento vinílico
|  | 210205 | Revestimento vinílico de 2,0 mm, para tráfego médio, com impermeabilizante acrílico | m² | 68.4 | 0 | 68.4
|  | 210206 | Revestimento vinílico de 3,2 mm, para tráfego intenso, com impermeabilizante acrílico | m² | 95.85 | 0 | 95.85
|  | 210226 | Revestimento vinílico em manta acústica heterogênea, espessura 3mm | m² | 108.04 | 0 | 108.04
|  | 210227 | Revestimento vinílico em manta heterogênea, espessura 2mm | m² | 104.43 | 0 | 104.43
|  | 210228 | Revestimento vinílico em manta calandrada homogênea flexível com espessura de 2mm | m² | 109.34 | 0 | 109.34
|  | 210229 | Revestimento vinílico heterogêneo flexível em réguas com espessura de 3mm | m² | 92.59 | 0 | 92.59
| 210300 |  | Revestimento metálico
|  | 210301 | Revestimento em aço inoxidável AISI 304, liga 18,8, chapa 20, com espessura de 1 mm, acabamento escovado com grana especial | m² | 578.04 | 0 | 578.04
|  | 210309 | Piso elevado tipo telescópico em chapa de aço, sem revestimento | m² | 181.12 | 0 | 181.12
| 210400 |  | Forração e carpete
|  | 210410 | Revestimento com carpete para tráfego moderado, uso comercial, tipo bouclê de 5,4 até 8 mm | m² | 70.3 | 0 | 70.3
|  | 210411 | Revestimento com carpete para tráfego intenso, uso comercial, tipo bouclê de 6 mm | m² | 100.21 | 0 | 100.21
| 210500 |  | Revestimento em cimento reforçado com fio sintético (CRFS)
|  | 210501 | Piso em painel com miolo de madeira contraplacado por lâminas de madeira e externamente por chapas em CRFS - espessura de 40 mm | m² | 96.77 | 48.38 | 145.15
| 210600 |  | Revestimento em plástico
|  | 210605 | Piso elevado monolítico em malha de PVC, preenchida com massa autonivelante, altura de 75mm | m² | 234.6 | 0 | 234.6
| 210700 |  | Revestimento sintético
|  | 210701 | Revestimento em laminado melamínico dissipativo | m² | 97.89 | 0 | 97.89
| 211000 |  | Rodapé sintético
|  | 211005 | Rodapé em poliestireno de 7,0 cm | m | 17.32 | 6.87 | 24.19
|  | 211006 | Rodapé vinílico de 5,0 cm, com impermeabilizante acrílico | m | 19.69 | 0 | 19.69
|  | 211007 | Rodapé vinílico de 7,5 cm, com impermeabilizante acrílico | m | 22.43 | 0 | 22.43
|  | 211008 | Rodapé vinílico hospitalar de 7,5 cm, com impermeabilizante acrílico | m | 36.15 | 0 | 36.15
|  | 211021 | Rodapé em borracha sintética preta, até 7 cm - colado | m | 8.73 | 1.6 | 10.33
|  | 211022 | Rodapé de cordão de poliamida | m | 2.97 | 0 | 2.97
|  | 211025 | Rodapé com 10cm de altura em laminado melamínico dissipativo | m | 10.26 | 0 | 10.26
| 211100 |  | Degrau sintético
|  | 211105 | Degrau (piso e espelho) em borracha sintética preta com testeira - colado | m | 53.05 | 4.35 | 57.4
|  | 211113 | Testeira para arremate de degrau vinílico, espessura de 2,0 mm, com impermeabilizante acrílico | m | 18.78 | 0 | 18.78
|  | 211114 | Testeira para arremate de degrau vinílico, espessura de 3,2 mm, com impermeabilizante acrílico | m | 11.57 | 0 | 11.57
| 212000 |  | Reparos, conservações e complementos
|  | 212002 | Recolocação de piso sintético com cola | m² | 4.64 | 4.58 | 9.22
|  | 212004 | Recolocação de piso sintético argamassado | m² | 2.85 | 16.02 | 18.87
|  | 212005 | Recolocação de piso elevado telescópico metálico, inclusive estrutura de sustentação | m² | 0 | 34.74 | 34.74
|  | 212006 | Furação de piso elevado telescópico em chapa de aço | un | 35.43 | 0 | 35.43
|  | 212010 | Recolocação de rodapé e cordões sintéticos | m | 0 | 5.66 | 5.66
|  | 212030 | Fita antiderrapante com largura de 5 cm | m | 4.88 | 6.27 | 11.15
|  | 212041 | Cantoneira de sobrepor em PVC de 4,0 x 4,0 cm | m | 12.32 | 1.6 | 13.92
|  | 212046 | Canto externo de acabamento em PVC | m | 5.61 | 0.8 | 6.41
220000 |  |  | Forro, brise e fachada
| 220100 |  | Forro de madeira
|  | 220101 | Forro em tábuas aparelhadas macho e fêmea de pinus | m² | 14.22 | 13.34 | 27.56
|  | 220102 | Forro em tábuas aparelhadas macho e fêmea de pinus tarugado | m² | 28.96 | 26.67 | 55.63
|  | 220108 | Forro xadrez em ripas de angelim-vermelho / bacuri / maçaranduba tarugado | m² | 48.64 | 28.9 | 77.54
|  | 220121 | Testeira em tábua aparelhada, com largura de até 20 cm | m | 9.56 | 8.89 | 18.45
|  | 220122 | Beiral em tábua de angelim-vermelho / bacuri / maçaranduba macho e fêmea com tarugamento | m² | 62.01 | 26.67 | 88.68
|  | 220124 | Beiral em tábua de angelim-vermelho / bacuri / maçaranduba macho e fêmea | m² | 48.44 | 13.34 | 61.78
| 220200 |  | Forro de gesso
|  | 220201 | Forro em placa de gesso liso fixo | m² | 48.93 | 0 | 48.93
|  | 220203 | Forro em painéis de gesso acartonado, com espessura de 12,5 mm, fixo | m² | 50.79 | 0 | 50.79
|  | 220210 | Forro em painéis de gesso acartonado, acabamento liso com película em PVC - 625 x 1250 mm, espessura de 9,5 mm, removível | m² | 58.82 | 0 | 58.82
|  | 220219 | Forro de gesso removível com película rígida de PVC de 625 x 625mm | m² | 63.75 | 0 | 63.75
| 220300 |  | Forro sintético
|  | 220301 | Forro em poliestireno expandido com textura acrílica, espessura de 20 mm | m² | 37.1 | 0 | 37.1
|  | 220302 | Forro em lã de vidro revestido em PVC, espessura de 20 mm | m² | 57.19 | 0 | 57.19
|  | 220303 | Forro em fibra mineral acústico, revestido em látex | m² | 73.6 | 0 | 73.6
|  | 220304 | Forro modular removível em PVC - 618 mm x 1243 mm | m² | 55.81 | 0 | 55.81
|  | 220305 | Forro em fibra mineral revestido em látex | m² | 57.94 | 0 | 57.94
|  | 220307 | Forro em lâmina de PVC | m² | 50.51 | 0 | 50.51
|  | 220314 | Forro em fibra mineral com placas acústicas removíveis de 625 x 625mm | m² | 64.28 | 0 | 64.28
| 220400 |  | Forro metálico
|  | 220402 | Forro metálico removivel, em painéis de 625 x 625 mm, tipo colmeia | m² | 228.59 | 0 | 228.59
| 220600 |  | Brise-soléil
|  | 220608 | Brise metálico, espessura 0,5 mm em chapa microperfurada aluzinc, fixado sobre estrutura auxiliar, conforme projeto | m² | 196 | 0 | 196
|  | 220609 | Termobrise em aluzinc pré-pintado, com injeção de poliuretano expandido, largura 335 mm | m² | 680.12 | 0 | 680.12
|  | 220613 | Brise em placa cimentícia, montado em perfil e chapa metálica | m² | 106.63 | 65.81 | 172.44
|  | 220614 | Brise em placa cimentícia com espessura de 12mm | m² | 114.25 | 65.81 | 180.06
| 222000 |  | Reparos, conservações e complementos
|  | 222001 | Placa em fibra de vidro revestida em PVC | m² | 26.7 | 0 | 26.7
|  | 222002 | Recolocação de forros fixados | m² | 0.45 | 6.67 | 7.12
|  | 222004 | Recolocação de forros apoiados ou encaixados | m² | 0 | 3.33 | 3.33
|  | 222005 | Moldura de gesso simples, largura até 6,0 cm | m | 11.24 | 0 | 11.24
|  | 222009 | Abertura para vão de luminária em forro de PVC modular | un | 9.62 | 0 | 9.62
230000 |  |  | Esquadria, marcenaria e elemento em madeira
| 230100 |  | Janela e veneziana em madeira
|  | 230103 | Caixilho de madeira fixo | m² | 349.93 | 29.9 | 379.83
|  | 230104 | Caixilho em madeira de correr | m² | 490.19 | 29.9 | 520.09
|  | 230105 | Caixilho em madeira maximar | m² | 263.85 | 29.9 | 293.75
|  | 230106 | Caixilho em madeira tipo veneziana de correr | m² | 324.94 | 29.9 | 354.84
| 230200 |  | Porta macho / fêmea montada com batente
|  | 230201 | Acréscimo de bandeira - porta macho e fêmea com batente de madeira | m² | 367.11 | 31.1 | 398.21
|  | 230203 | Porta macho e fêmea com batente de madeira - 72 x 210 cm | un | 604.8 | 63.1 | 667.9
|  | 230204 | Porta macho e fêmea com batente de madeira - 82 x 210 cm | un | 604.8 | 63.1 | 667.9
|  | 230205 | Porta macho e fêmea com batente de madeira - 92 x 210 cm | un | 686.03 | 63.1 | 749.13
|  | 230206 | Porta macho e fêmea com batente de madeira - 124 x 210 cm | un | 1202.26 | 78.79 | 1281.05
|  | 230250 | Acréscimo de bandeira - porta macho e fêmea com batente metálico | m² | 441.68 | 29.77 | 471.45
|  | 230252 | Porta macho e fêmea com batente metálico - 72 x 210 cm | un | 789.96 | 58.65 | 848.61
|  | 230253 | Porta macho e fêmea com batente metálico - 82 x 210 cm | un | 795.76 | 58.65 | 854.41
|  | 230254 | Porta macho e fêmea com batente metálico - 92 x 210 cm | un | 882.79 | 58.65 | 941.44
|  | 230255 | Porta macho e fêmea com batente metálico - 124 x 210 cm | un | 1355.7 | 76.69 | 1432.39
| 230400 |  | Porta lisa laminada montada com batente
|  | 230401 | Acréscimo de bandeira - porta lisa revestida com laminado fenólico melamínico e batente de madeira sem revestimento | m² | 322.03 | 31.1 | 353.13
|  | 230407 | Porta em laminado fenólico melamínico com batente em alumínio - 82 x 180 cm | un | 606.35 | 31.12 | 637.47
|  | 230408 | Porta em laminado fenólico melamínico com batente em alumínio - 62 x 160 cm | un | 541.11 | 31.12 | 572.23
|  | 230409 | Porta em laminado fenólico melamínico com acabamento liso, batente de madeira sem revestimento - 72 x 210 cm | un | 590.4 | 63.1 | 653.5
|  | 230410 | Porta em laminado fenólico melamínico com acabamento liso, batente de madeira sem revestimento - 82 x 210 cm | un | 623.22 | 63.1 | 686.32
|  | 230411 | Porta em laminado fenólico melamínico com acabamento liso, batente de madeira sem revestimento - 92 x 210 cm | un | 643.81 | 63.1 | 706.91
|  | 230412 | Porta em laminado fenólico melamínico com acabamento liso, batente de madeira sem revestimento - 124 x 210 cm | un | 1081.68 | 78.79 | 1160.47
|  | 230413 | Porta em laminado fenólico melamínico com acabamento liso, batente de madeira sem revestimento - 144 x 210 cm | un | 1182.41 | 78.79 | 1261.2
|  | 230414 | Porta em laminado fenólico melamínico com acabamento liso, batente de madeira sem revestimento - 220 x 210 cm | un | 2064.02 | 89.91 | 2153.93
|  | 230450 | Acréscimo de bandeira - porta lisa revestida com laminado fenólico melamínico e batente metálico | m² | 396.6 | 29.77 | 426.37
|  | 230457 | Porta em laminado melamínico estrutural com acabamento texturizado, batente em alumínio com ferragens - 62 x 180 cm | un | 921 | 7.78 | 928.78
|  | 230458 | Porta em laminado fenólico melamínico com acabamento liso, batente metálico - 62 x 160 cm | un | 742.6 | 60.87 | 803.47
|  | 230459 | Porta em laminado fenólico melamínico com acabamento liso, batente metálico - 72 x 210 cm | un | 775.56 | 58.65 | 834.21
|  | 230460 | Porta em laminado fenólico melamínico com acabamento liso, batente metálico - 82 x 210 cm | un | 819.98 | 58.65 | 878.63
|  | 230461 | Porta em laminado fenólico melamínico com acabamento liso, batente metálico - 92 x 210 cm | un | 840.57 | 58.65 | 899.22
|  | 230462 | Porta em laminado fenólico melamínico com acabamento liso, batente metálico - 124 x 210 cm | un | 1235.12 | 76.69 | 1311.81
|  | 230463 | Porta em laminado fenólico melamínico com acabamento liso, batente metálico - 62 x 100 cm | un | 345.5 | 31.12 | 376.62
| 230800 |  | Marcenaria em geral
|  | 230801 | Estrado em madeira | m² | 50.92 | 22.23 | 73.15
|  | 230802 | Faixa/batedor de proteção em madeira aparelhada natural 10 x 2,5 cm | m | 4.44 | 22.88 | 27.32
|  | 230803 | Faixa/batedor de proteção em madeira de 20 x 5 cm, com acabamento em laminado fenólico melamínico | m | 36.23 | 44.46 | 80.69
|  | 230804 | Armário/gabinete embutido em MDF sob medida, revestido em laminado melamínico, com portas e prateleiras | m² | 1164.9 | 0 | 1164.9
|  | 230806 | Tampo sob medida em compensado, revestido na face superior em laminado fenólico melamínico | m² | 549.95 | 0 | 549.95
|  | 230808 | Prateleira sob medida em compensado, revestida nas duas faces em lamimado fenólico melamínico | m² | 376.62 | 8.89 | 385.51
|  | 230810 | Armário tipo prateleira com subdivisão em compensado, revestido totalmente em laminado fenólico melamínico | m² | 897.5 | 0 | 897.5
|  | 230811 | Painel em compensado naval, espessura de 25 mm | m² | 72.02 | 22.23 | 94.25
|  | 230813 | Lousa em laminado melamínico texturizado, verde oficial, ´Greenboard´ - 5,00 x 1,20 m | un | 1148.64 | 26.15 | 1174.79
|  | 230816 | Porta lisa com balcão, batente de madeira, completa - 82 x 210 cm | cj | 400.86 | 96.44 | 497.3
|  | 230817 | Lousa em laminado melamínico, branco - linha comercial | m² | 128.98 | 4.36 | 133.34
|  | 230821 | Armário sob medida em compensado de madeira totalmente revestido em folheado de madeira, completo | m² | 1044.77 | 0 | 1044.77
|  | 230822 | Armário sob medida em compensado de madeira totalmente revestido em laminado melamínico texturizado, completo | m² | 1066.53 | 0 | 1066.53
|  | 230823 | Lousa em laminado melamínico texturizado, verde oficial, ´Greenboard´ - 2,50 x 1,20 m | un | 497.3 | 13.07 | 510.37
|  | 230824 | Porta lisa de correr, em madeira | m² | 516.55 | 63.1 | 579.65
|  | 230825 | Porta veneziana de correr, em madeira | m² | 568.89 | 63.1 | 631.99
|  | 230832 | Porta acústica de madeira | m² | 207.49 | 45.55 | 253.04
|  | 230834 | Porta de armário sob pia revestimento em laminado - de abrir | m² | 350 | 44.46 | 394.46
|  | 230838 | Faixa/batedor de proteção em madeira de 290 x 15 mm, com acabamento em laminado fenólico melamínico | m | 43.3 | 4.58 | 47.88
| 230900 |  | Porta lisa comum montada com batente
|  | 230901 | Acréscimo de bandeira - porta lisa comum com batente de madeira | m² | 103.4 | 31.1 | 134.5
|  | 230902 | Porta lisa com batente madeira - 62 x 210 cm | un | 202.7 | 63.1 | 265.8
|  | 230903 | Porta lisa com batente madeira - 72 x 210 cm | un | 202.89 | 63.1 | 265.99
|  | 230904 | Porta lisa com batente madeira - 82 x 210 cm | un | 203.11 | 63.1 | 266.21
|  | 230905 | Porta lisa com batente madeira - 92 x 210 cm | un | 216.87 | 63.1 | 279.97
|  | 230906 | Porta lisa com batente madeira - 124 x 210 cm | un | 359.56 | 78.79 | 438.35
|  | 230910 | Porta lisa com batente madeira - 164 x 210 cm | un | 360.24 | 91.17 | 451.41
|  | 230911 | Porta lisa com batente madeira - 110 x 210 cm | un | 302.41 | 63.1 | 365.51
|  | 230942 | Porta lisa com batente em alumínio, largura 62 cm, altura de 105 a 200 cm | un | 147.55 | 31.12 | 178.67
|  | 230943 | Porta lisa com batente em alumínio, largura 82 cm, altura de 105 a 200 cm | un | 147.96 | 31.12 | 179.08
|  | 230944 | Porta lisa com batente em alumínio, largura 92 cm, altura de 105 a 200 cm | un | 161.72 | 31.12 | 192.84
|  | 230950 | Acréscimo de bandeira - porta lisa comum com batente metálico | m² | 178.02 | 29.77 | 207.79
|  | 230951 | Porta lisa com batente metálico - 62 x 100 cm | un | 164.97 | 31.12 | 196.09
|  | 230952 | Porta lisa com batente metálico - 62 x 160 cm | un | 282.64 | 31.12 | 313.76
|  | 230953 | Porta lisa com batente metálico - 82 x 160 cm | un | 283.05 | 31.12 | 314.17
|  | 230954 | Porta lisa com batente metálico - 72 x 210 cm | un | 388.05 | 58.65 | 446.7
|  | 230955 | Porta lisa com batente metálico - 82 x 210 cm | un | 394.07 | 58.65 | 452.72
|  | 230956 | Porta lisa com batente metálico - 92 x 210 cm | un | 413.63 | 58.65 | 472.28
|  | 230957 | Porta lisa com batente metálico - 124 x 210 cm | un | 513 | 76.69 | 589.69
|  | 230958 | Porta lisa com batente metálico - 144 x 210 cm | un | 524.98 | 76.69 | 601.67
|  | 230959 | Porta lisa com batente metálico - 164 x 210 cm | un | 537.02 | 76.69 | 613.71
|  | 230960 | Porta lisa com batente metálico - 62 x 180 cm | un | 329.34 | 31.12 | 360.46
|  | 230961 | Porta lisa com batente metálico - 62 x 210 cm | un | 382.06 | 31.12 | 413.18
|  | 230963 | Porta lisa com batente madeira, 2 folhas - 1,40 x 2,10 m | un | 552.57 | 78.79 | 631.36
| 231100 |  | Porta lisa para acabamento em verniz montada com batente
|  | 231101 | Acréscimo de bandeira - porta lisa para acabamento em verniz, com batente de madeira | m² | 95.81 | 31.1 | 126.91
|  | 231103 | Porta lisa para acabamento em verniz, com batente de madeira - 72 x 210 cm | un | 194.48 | 63.1 | 257.58
|  | 231104 | Porta lisa para acabamento em verniz, com batente de madeira - 82 x 210 cm | un | 194.98 | 63.1 | 258.08
|  | 231105 | Porta lisa para acabamento em verniz, com batente de madeira - 92 x 210 cm | un | 204.1 | 63.1 | 267.2
|  | 231106 | Porta lisa para acabamento em verniz, com batente de madeira - 110 x 210 cm | un | 296.44 | 63.1 | 359.54
|  | 231120 | Acréscimo de bandeira - porta lisa para acabamento em verniz, com batente metálico | m² | 170.43 | 29.77 | 200.2
|  | 231121 | Porta lisa para acabamento em verniz, com batente metálico - 72 x 210 cm | un | 379.64 | 58.65 | 438.29
|  | 231122 | Porta lisa para acabamento em verniz, com batente metálico - 82 x 210 cm | un | 385.94 | 58.65 | 444.59
|  | 231123 | Porta lisa para acabamento em verniz, com batente metálico - 92 x 210 cm | un | 400.86 | 58.65 | 459.51
|  | 231124 | Porta lisa para acabamento em verniz, com batente metálico - 110 x 210 cm | un | 449.68 | 58.65 | 508.33
| 232000 |  | Reparos, conservações e complementos
|  | 232002 | Recolocação de batentes de madeira | un | 1.13 | 29.75 | 30.88
|  | 232004 | Recolocação de folhas de porta ou janela | un | 0 | 35.57 | 35.57
|  | 232006 | Recolocação de guarnição ou molduras | m | 0 | 1.11 | 1.11
|  | 232010 | Batente de madeira para porta | m | 17.16 | 6.87 | 24.03
|  | 232011 | Visor fixo e requadro de madeira para porta, para receber vidro | m² | 644.11 | 88.92 | 733.03
|  | 232012 | Guarnição de madeira | m | 2.47 | 1.11 | 3.58
|  | 232014 | Acréscimo de visor completo em porta de madeira | un | 130.09 | 0 | 130.09
|  | 232016 | Folha de porta veneziana maciça, sob medida | m² | 335.87 | 11.12 | 346.99
|  | 232017 | Folha de porta lisa folheada com madeira, sob medida | m² | 114.91 | 11.12 | 126.03
|  | 232018 | Folha de porta em madeira para receber vidro, sob medida | m² | 376.16 | 11.12 | 387.28
|  | 232022 | Folha de porta macho e fêmea, 72 x 210 cm | un | 498.24 | 33.35 | 531.59
|  | 232023 | Folha de porta macho e fêmea, 82 x 210 cm | un | 498.24 | 33.35 | 531.59
|  | 232024 | Folha de porta macho e fêmea, 92 x 210 cm | un | 579.47 | 33.35 | 612.82
|  | 232031 | Folha de porta lisa comum, 62 x 210 cm | un | 96.14 | 33.35 | 129.49
|  | 232032 | Folha de porta lisa comum, 72 x 210 cm | un | 96.33 | 33.35 | 129.68
|  | 232033 | Folha de porta lisa comum, 82 x 210 cm | un | 96.55 | 33.35 | 129.9
|  | 232034 | Folha de porta lisa comum, 92 x 210 cm | un | 110.31 | 33.35 | 143.66
|  | 232045 | Folha de porta em laminado fenólico melamínico com acabamento liso, 72 x 210 cm | un | 483.84 | 33.35 | 517.19
|  | 232046 | Folha de porta em laminado fenólico melamínico com acabamento liso, 92 x 210 cm | un | 537.25 | 33.35 | 570.6
|  | 232055 | Folha de porta em laminado fenólico melamínico com acabamento liso, 82 x 210 cm | un | 516.66 | 33.35 | 550.01
|  | 232060 | Folha de porta em madeira com tela de proteção tipo mosqueteira | m² | 463.32 | 33.35 | 496.67
240000 |  |  | Esquadria, serralheria e elemento em ferro
| 240100 |  | Caixilho em ferro
|  | 240101 | Caixilho em ferro fixo, sob medida | m² | 408.08 | 14.53 | 422.61
|  | 240103 | Caixilho em ferro basculante, sob medida | m² | 394.21 | 14.53 | 408.74
|  | 240104 | Caixilho em ferro basculante, linha comercial | m² | 231.02 | 14.53 | 245.55
|  | 240105 | Caixilho em ferro maximar, sob medida | m² | 339.33 | 14.53 | 353.86
|  | 240106 | Caixilho em ferro maximar com grade, linha comercial | m² | 386.78 | 14.53 | 401.31
|  | 240107 | Caixilho em ferro de correr, sob medida | m² | 467.92 | 14.53 | 482.45
|  | 240108 | Caixilho em ferro de correr, linha comercial | m² | 235.06 | 14.53 | 249.59
|  | 240109 | Caixilho em ferro com ventilação permanente, sob medida | m² | 308 | 14.53 | 322.53
|  | 240110 | Caixilho em ferro tipo veneziana, linha comercial | m² | 235.06 | 14.53 | 249.59
|  | 240111 | Caixilho em ferro tipo veneziana, sob medida | m² | 379.63 | 14.53 | 394.16
|  | 240112 | Caixilho tipo veneziana industrial com montantes em aço galvanizado e aletas em fibra de vidro | m² | 165.24 | 0 | 165.24
|  | 240115 | Caixilho tipo veneziana industrial com aletas em PVC e montantes em aço galvanizado | m² | 147.76 | 0 | 147.76
|  | 240118 | Caixilho removível, em tela de aço galvanizado, tipo ondulada com malha de 1´, fio 12, com requadro tubular de aço carbono, sob medida | m² | 219.54 | 13.96 | 233.5
|  | 240119 | Caixilho fixo em tela de aço galvanizado, tipo ondulada com malha de 1/2´, fio 12, com requadro em cantoneira de aço carbono, sob medida | m² | 239.82 | 13.96 | 253.78
|  | 240120 | Caixilho fixo em aço SAE 1010/1020 para vidro à prova de bala, sob medida | m² | 530.37 | 36.98 | 567.35
|  | 240127 | Caixilho tipo guichê em perfil de chapa dobrada em aço com subdivisões para vidro laminado 3 mm, sob medida | m² | 475.76 | 14.53 | 490.29
|  | 240128 | Caixilho tipo guichê em chapa de aço | m² | 699.79 | 47.94 | 747.73
| 240200 |  | Portas, portões e gradis
|  | 240201 | Porta em ferro de abrir, para receber vidro, sob medida | m² | 677.57 | 43.58 | 721.15
|  | 240202 | Porta em ferro de abrir, para receber vidro, linha comercial | m² | 229.74 | 43.58 | 273.32
|  | 240204 | Porta/portão tipo gradil sob medida | m² | 353.95 | 43.58 | 397.53
|  | 240205 | Porta corta-fogo classe P.90 de 90 x 210 cm, completa, com maçaneta tipo alavanca | un | 585.53 | 76.81 | 662.34
|  | 240206 | Porta/portão de abrir em chapa, sob medida | m² | 497.67 | 43.58 | 541.25
|  | 240207 | Porta de ferro de abrir tipo veneziana, linha comercial | m² | 227.88 | 43.58 | 271.46
|  | 240208 | Porta/portão de abrir em veneziana de ferro, sob medida | m² | 587.95 | 43.58 | 631.53
|  | 240210 | Portão tubular em tela de aço galvanizado até 2,50 m de altura, completo | m² | 353.53 | 33.23 | 386.76
|  | 240227 | Portão de 2 folhas, tubular em tela de aço galvanizado acima de 2,50 m de altura, completo | m² | 360.71 | 43.58 | 404.29
|  | 240228 | Porta/portão de correr em tela ondulada de aço galvanizado, sob medida | m² | 366.03 | 43.58 | 409.61
|  | 240229 | Porta/portão de correr em chapa cega dupla, sob medida | m² | 626.47 | 43.58 | 670.05
|  | 240238 | Porta corta-fogo classe P.90 de 100 x 210 cm, completa, com maçaneta tipo alavanca | un | 664.42 | 76.81 | 741.23
|  | 240241 | Porta em ferro de correr, para receber vidro, sob medida | m² | 842.21 | 43.58 | 885.79
|  | 240243 | Porta em ferro de abrir, parte inferior chapeada, parte superior para receber vidro, sob medida | m² | 747.35 | 43.58 | 790.93
|  | 240244 | Porta em ferro tipo sanfonada, em chapa cega, sob medida | m² | 427.65 | 43.58 | 471.23
|  | 240245 | Grade de proteção para caixilhos | m² | 424.24 | 28.95 | 453.19
|  | 240246 | Porta de abrir em tela ondulada de aço galvanizado, completa | m² | 327.53 | 35.41 | 362.94
|  | 240247 | Portinhola de correr em chapa, para ´passa pacote´, completa, sob medida | m² | 540.81 | 28.95 | 569.76
|  | 240248 | Portinhola de abrir em chapa, para ´passa pacote´, completa, sob medida | m² | 594.23 | 28.95 | 623.18
|  | 240249 | Grade em barra chata soldada de 1 1/2´ x 1/4´, sob medida | m² | 768.44 | 14.53 | 782.97
|  | 240259 | Porta de enrolar manual, cega ou vazada | m² | 293.54 | 22.88 | 316.42
|  | 240263 | Portão de 2 folhas tubular diâmetro de 3´, com tela em aço galvanizado de 2´, altura acima de 3,00 m, completo | m² | 374.81 | 43.58 | 418.39
|  | 240281 | Porta/portão de abrir em chapa cega com isolamento acústico, sob medida | m² | 587.19 | 68.07 | 655.26
|  | 240284 | Portão basculante em chapa metálica, estruturado com perfis metálicos | m² | 374.94 | 30.99 | 405.93
|  | 240290 | Porta de abrir em chapa dupla com visor, batente envolvente, completa | m² | 1257.91 | 33.09 | 1291
|  | 240291 | Porta corta-fogo classe P.90, com barra antipânico numa face e maçaneta na outra, completa | m² | 514.52 | 76.81 | 591.33
|  | 240292 | Porta corta-fogo classe P.120 de 90 x 210 cm, com uma folha de abrir | un | 1461.27 | 83.35 | 1544.62
|  | 240293 | Portão de 2 folhas tubular, com tela em aço galvanizado de 2´ e fio 10, completo | m² | 363.67 | 43.58 | 407.25
|  | 240296 | Porta corta-fogo classe P.120 de 80 x 210 cm, com uma folha de abrir, completa | un | 1461.27 | 83.35 | 1544.62
| 240300 |  | Elementos em ferro
|  | 240304 | Guarda-corpo tubular com tela em aço galvanizado, diâmetro de 1 1/2´ | m | 397.05 | 22.88 | 419.93
|  | 240306 | Escada marinheiro (galvanizada) | m | 285.71 | 9.15 | 294.86
|  | 240308 | Escada marinheiro com guarda corpo (degrau em ´T´) | m | 605.48 | 22.88 | 628.36
|  | 240310 | Alçapão/tampa em chapa de ferro com porta cadeado | m² | 894.57 | 45.76 | 940.33
|  | 240320 | Tela de proteção tipo mosquiteira em aço galvanizado, com requadro em perfis de ferro | m² | 338.98 | 7.55 | 346.53
|  | 240321 | Tela de proteção em malha ondulada de 1´, fio 10 (BWG), com requadro | m² | 250.13 | 22.88 | 273.01
|  | 240329 | Fechamento em chapa de aço galvanizada nº 14 MSG, perfurada com diâmetro de 12,7 mm, requadro em chapa dobrada | m² | 445.51 | 14.53 | 460.04
|  | 240330 | Fechamento em chapa expandida losangular de 10 x 20 mm, com requadro em cantoneira de aço carbono | m² | 303.46 | 28.95 | 332.41
|  | 240331 | Corrimão tubular em aço galvanizado, diâmetro 1 1/2´ | m | 102.74 | 11.45 | 114.19
|  | 240332 | Corrimão tubular em aço galvanizado, diâmetro 2´ | m | 112.14 | 11.45 | 123.59
|  | 240334 | Tampa em chapa de segurança tipo xadrez, aço galvanizado a fogo antiderrapante de 1/4´ | m² | 639.88 | 33.23 | 673.11
|  | 240341 | Fechamento em chapa perfurada, furos quadrados 4 x 4 mm, com requadro em cantoneira de aço carbono | m² | 478.98 | 14.53 | 493.51
|  | 240355 | Corrimão em tubo de aço inoxidável escovado, diâmetro de 1 1/2´ | m | 345.45 | 11.45 | 356.9
|  | 240368 | Grade para piso eletrofundida, malha 30 x 100 mm, com barra de 40 x 2 mm | m² | 379.66 | 28.95 | 408.61
|  | 240369 | Grade para forro eletrofundida, malha 25 x 100 mm, com barra de 25 x 2 mm | m² | 211.62 | 9.15 | 220.77
|  | 240393 | Porta de enrolar automatizada, em chapa de aço galvanizada microperfurada, com pintura eletrostática, com controle remoto | m² | 694.74 | 0 | 694.74
|  | 240396 | Corrimão em tubo de aço inoxidável escovado, com diâmetro de 1 1/2´ e montantes com diâmetro de 2´ | m | 687 | 22.88 | 709.88
|  | 240397 | Corrimão duplo em tubo de aço inoxidável escovado, com diâmetro de 1 1/2´ e montantes com diâmetro de 2´ | m | 767.5 | 27.46 | 794.96
|  | 240398 | Guarda-corpo com tela trançada, em tubo de aço galvanizado, diâmetro 1 1/2´ | m | 391.91 | 26.8 | 418.71
| 240400 |  | Esquadria, serralheria de segurança
|  | 240415 | Porta de segurança de correr suspensa em grade de aço SAE 1045, diâmetro de 1´, completa, sem têmpera e revenimento | m² | 1443.36 | 32.15 | 1475.51
|  | 240422 | Grade de segurança em aço SAE 1045, diâmetro 1´, sem têmpera e revenimento | m² | 768.67 | 32.15 | 800.82
|  | 240423 | Grade de segurança, para janela, em aço SAE 1045, diâmetro 1´, sem têmpera e revenimento | m² | 792.13 | 32.15 | 824.28
|  | 240424 | Grade de segurança em aço SAE 1045 chapeada, diâmetro 1´, sem têmpera e revenimento | m² | 1172.03 | 32.15 | 1204.18
|  | 240425 | Porta de segurança de abrir em grade com aço SAE 1045, diâmetro 1´, completa, sem têmpera e revenimento | m² | 1034.04 | 58.95 | 1092.99
|  | 240426 | Porta de segurança de abrir em grade com aço SAE 1045 chapeada, diâmetro 1´, completa, sem têmpera e revenimento | m² | 1293.84 | 58.95 | 1352.79
|  | 240427 | Porta de segurança de abrir, em grade com aço SAE 1045, diâmetro 1´, com ferrolho longo embutido em caixa, completa, sem têmpera e revenimento | m² | 1113.83 | 58.95 | 1172.78
|  | 240428 | Portão de segurança de abrir, para muralha, em grade com aço SAE 1045 chapeado, diâmetro 1´, completo, sem têmpera e revenimento | m² | 1395.81 | 58.95 | 1454.76
|  | 240430 | Grade de segurança em aço SAE 1045, diâmetro 1´, com têmpera e revenimento | m² | 878.67 | 32.15 | 910.82
|  | 240431 | Grade de segurança, para janela, em aço SAE 1045, diâmetro 1´, com têmpera e revenimento | m² | 949 | 32.15 | 981.15
|  | 240432 | Grade de segurança em aço SAE 1045 chapeada, diâmetro 1´, com têmpera e revenimento | m² | 1385.03 | 32.15 | 1417.18
|  | 240433 | Porta de segurança de abrir em grade com aço SAE 1045, diâmetro 1´, completa, com têmpera e revenimento | m² | 1175.65 | 58.95 | 1234.6
|  | 240434 | Porta de segurança de abrir, em grade com aço SAE 1045 chapeada, diâmetro 1´, completa, com têmpera e revenimento | m² | 1547 | 58.95 | 1605.95
|  | 240435 | Porta de segurança de abrir, em grade com aço SAE 1045, diâmetro 1´, com ferrolho longo embutido em caixa, completa, com têmpera e revenimento | m² | 1432.72 | 58.95 | 1491.67
|  | 240436 | Porta de segurança de abrir, em grade com aço SAE 1045 chapeada, com isolamento acústico, diâmetro 1´, completa, com têmpera e revenimento | m² | 1564.8 | 58.95 | 1623.75
|  | 240437 | Portão de segurança de abrir, para muralha, em grade com aço SAE 1045 chapeado, diâmetro 1´, completo, com têmpera e revenimento | m² | 1709.03 | 58.95 | 1767.98
|  | 240438 | Porta de segurança de correr suspensa em grade de aço SAE 1045, chapeada, diâmetro de 1´, completa, sem têmpera e revenimento | m² | 1651.89 | 32.15 | 1684.04
|  | 240440 | Porta de segurança de correr em grade de aço SAE 1045, diâmetro de 1´, completa, com têmpera e revenimento | m² | 1294.33 | 32.15 | 1326.48
|  | 240441 | Porta de segurança de correr suspensa em grade de aço SAE 1045 chapeada, diâmetro de 1´, completa, com têmpera e revenimento | m² | 1624.03 | 32.15 | 1656.18
|  | 240442 | Porta de segurança de correr em grade de aço SAE 1045 chapeada, diâmetro de 1´, completa, sem têmpera e revenimento | m² | 1231.9 | 129.5 | 1361.4
|  | 240443 | Porta de segurança de correr em grade de aço SAE 1045, diâmetro de 1´, completa, sem têmpera e revenimento | m² | 1072.47 | 32.15 | 1104.62
|  | 240461 | Caixilho de segurança em aço SAE 1010/1020 tipo fixo e de correr, para receber vidro, com bandeira tipo veneziana | m² | 567.31 | 32.15 | 599.46
|  | 240462 | Guichê de segurança em grade com aço SAE 1045, diâmetro de 1´, com têmpera e revenimento | m² | 1356.33 | 32.15 | 1388.48
|  | 240463 | Guichê de segurança em grade com aço SAE 1045, diâmetro de 1´, sem têmpera e revenimento | m² | 1020 | 32.15 | 1052.15
| 240500 |  | Esquadria, serralheria de segurança - padrão Fundação Casa
|  | 240504 | Portão de segurança de abrir, para muralha, em chapa de aço galvanizado, completo - padrão Fundação Casa | m² | 1118.67 | 32.15 | 1150.82
|  | 240505 | Porta de segurança de abrir em chapa de aço galvanizado, batente envolvente, completa - padrão Fundação Casa | m² | 930 | 36.25 | 966.25
|  | 240506 | Caixilho de segurança tipo ventilação permanente, com tela de proteção, em chapa expandida, batente envolvente - padrão Fundação Casa | m² | 748.43 | 32.15 | 780.58
|  | 240512 | Gaiola de segurança, completa - padrão Fundação Casa | cj | 17455.23 | 596.83 | 18052.06
|  | 240517 | Caixilho de segurança com ventilação permanente e grade, tipo 1, batente envolvente - padrão Fundação Casa | m² | 1232.17 | 32.15 | 1264.32
|  | 240518 | Caixilho de segurança com ventilação permanente, tipo 2, batente envolvente - padrão Fundação Casa | m² | 1308.83 | 32.15 | 1340.98
| 240600 |  | Esquadria, serralheria e elemento em ferro
|  | 240601 | Porta de abrir em chapa de aço galvanizado, com requadro em tela ondulada malha 2´ e fio 12 | m² | 507.35 | 64.34 | 571.69
| 240700 |  | Portas, portões e gradis
|  | 240703 | Porta de enrolar automatizado, em perfil meia cana perfurado, tipo transvision | m² | 386.9 | 22.78 | 409.68
| 242000 |  | Reparos, conservações e complementos
|  | 242002 | Recolocação de esquadrias metálicas | m² | 0 | 22.88 | 22.88
|  | 242004 | Recolocação de batentes | m | 1 | 5.95 | 6.95
|  | 242006 | Recolocação de escada de marinheiro | m | 0 | 13.73 | 13.73
|  | 242009 | Solda MIG em esquadrias metálicas | m | 12.85 | 15.41 | 28.26
|  | 242010 | Brete para instalação lateral em grade de segurança | cj | 1299.14 | 52.92 | 1352.06
|  | 242012 | Batente em chapa dobrada para portas | m | 59.66 | 5.95 | 65.61
|  | 242014 | Batente em chapa de aço SAE 1010/1020, espessura de 3/16´, para obras de segurança | m | 139.71 | 5.95 | 145.66
|  | 242020 | Chapa de ferro nº 14, inclusive soldagem | m² | 80.62 | 26.93 | 107.55
|  | 242023 | Tela ondulada em aço galvanizado fio 10 BWG, malha de 1´ | m² | 49.1 | 4.85 | 53.95
|  | 242027 | Tela em aço galvanizado fio 16 BWG, malha de 1´ - tipo alambrado | m² | 16.18 | 4.85 | 21.03
|  | 242030 | Chapa perfurada em aço SAE 1020, furos redondos de diâmetro 7,5 mm, espessura 1/8´ - soldagem tipo MIG | m² | 219.29 | 49.09 | 268.38
|  | 242031 | Chapa perfurada em aço SAE 1020, furos redondos de diâmetro 25 mm, espessura 1/4´, inclusive soldagem | m² | 368.76 | 49.09 | 417.85
250000 |  |  | Esquadria, serralheria e elemento em alumínio
| 250100 |  | Caixilho em alumínio
|  | 250102 | Caixilho em alumínio fixo, sob medida | m² | 365.5 | 34.33 | 399.83
|  | 250103 | Caixilho em alumínio basculante com vidro, linha comercial | m² | 214.53 | 34.33 | 248.86
|  | 250104 | Caixilho em alumínio basculante, sob medida | m² | 535.75 | 34.33 | 570.08
|  | 250105 | Caixilho em alumínio maximar, com vidro, linha comercial | m² | 536 | 34.33 | 570.33
|  | 250106 | Caixilho em alumínio maximar, sob medida | m² | 461.46 | 34.33 | 495.79
|  | 250107 | Caixilho em alumínio de correr, com vidro, linha comercial | m² | 241.07 | 34.33 | 275.4
|  | 250108 | Caixilho em alumínio de correr, sob medida | m² | 478.46 | 34.33 | 512.79
|  | 250109 | Caixilho em alumínio tipo veneziana, com vidro, linha comercial | m² | 469 | 34.33 | 503.33
|  | 250110 | Caixilho em alumínio tipo veneziana, sob medida | m² | 553.42 | 34.33 | 587.75
|  | 250111 | Caixilho guilhotina em alumínio anodizado, sob medida | m² | 769.47 | 34.33 | 803.8
|  | 250112 | Caixilho tipo veneziana industrial com montantes em alumínio e aletas em fibra de vidro | m² | 181.36 | 0 | 181.36
|  | 250124 | Caixilho fixo em alumínio, sob medida, cor branco | m² | 575.94 | 26.36 | 602.3
|  | 250136 | Caixilho em alumínio maximar com vidro, cor branco | m² | 793.85 | 34.33 | 828.18
|  | 250137 | Caixilho em alumínio basculante com vidro, cor branco | m² | 869.85 | 34.33 | 904.18
|  | 250138 | Caixilho em alumínio de correr com vidro, cor branco | m² | 527.88 | 34.33 | 562.21
|  | 250140 | Caixilho em alumínio anodizado fixo | m² | 407.7 | 26.36 | 434.06
|  | 250141 | Caixilho em alumínio anodizado maximar | m² | 491.93 | 26.36 | 518.29
|  | 250143 | Caixilho em alumínio fixo, tipo fachada | m² | 464.79 | 19.78 | 484.57
|  | 250144 | Caixilho em alumínio maximar, tipo fachada | m² | 535.5 | 19.78 | 555.28
|  | 250145 | Caixilho em alumínio para pele de vidro, tipo fachada | m² | 584.84 | 19.78 | 604.62
|  | 250146 | Gradil em aluminio natural, sob medida | m² | 630.64 | 0 | 630.64
|  | 250147 | Caixilho fixo tipo veneziana em alumínio anodizado, sob medida - branco | m² | 723.95 | 0 | 723.95
|  | 250150 | Caixilho em alumínio anodizado fixo, sob medida - bronze/preto | m² | 209.63 | 34.33 | 243.96
|  | 250151 | Caixilho em alumínio anodizado basculante, sob medida - bronze/preto | m² | 443.36 | 34.33 | 477.69
|  | 250152 | Caixilho em alumínio anodizado maximar, sob medida - bronze/preto | m² | 419.27 | 34.33 | 453.6
|  | 250153 | Caixilho em alumínio anodizado de correr, sob medida - bronze/preto | m² | 273.94 | 34.33 | 308.27
| 250200 |  | Porta em alumínio
|  | 250201 | Porta de entrada de abrir em alumínio com vidro, linha comercial | m² | 543.2 | 68.64 | 611.84
|  | 250202 | Porta de entrada de abrir em alumínio, sob medida | m² | 592.2 | 68.64 | 660.84
|  | 250204 | Porta de entrada de correr em alumínio, sob medida | m² | 636.17 | 68.64 | 704.81
|  | 250205 | Porta veneziana de abrir em alumínio, linha comercial | m² | 498.64 | 68.64 | 567.28
|  | 250206 | Porta/portinhola em alumínio, sob medida | m² | 493.13 | 68.64 | 561.77
|  | 250207 | Portinhola tipo veneziana em alumínio, linha comercial | m² | 502.41 | 68.64 | 571.05
|  | 250211 | Porta veneziana de abrir em alumínio, sob medida | m² | 577.93 | 68.34 | 646.27
|  | 250221 | Porta veneziana de abrir em alumínio, cor branca | m² | 742.53 | 68.64 | 811.17
|  | 250222 | Porta de correr em alumínio com veneziana e vidro, cor branca | m² | 905.95 | 68.64 | 974.59
|  | 250223 | Porta em alumínio anodizado de abrir, sob medida - bronze/preto | m² | 300.7 | 34.33 | 335.03
|  | 250224 | Porta em alumínio anodizado de correr, sob medida - bronze/preto | m² | 294.25 | 34.33 | 328.58
|  | 250225 | Porta em alumínio anodizado de abrir, tipo veneziana, sob medida - bronze/preto | m² | 628.49 | 34.33 | 662.82
|  | 250226 | Portinhola em alumínio anodizado de correr, tipo veneziana, sob medida - bronze/preto | m² | 472.11 | 34.33 | 506.44
| 250300 |  | Elementos em alumínio
|  | 250310 | Guarda-corpo com perfis em alumínio | m² | 532.39 | 0 | 532.39
| 252000 |  | Reparos, conservações e complementos
|  | 252002 | Tela de proteção tipo mosqueteira removível, em fibra de vidro com revestimento em PVC e requadro em alumínio | m² | 109.23 | 0 | 109.23
260000 |  |  | Esquadria e elemento em vidro
| 260100 |  | Vidro comum e laminado
|  | 260102 | Vidro liso transparente de 3 mm | m² | 40.75 | 14.97 | 55.72
|  | 260104 | Vidro liso transparente de 4 mm | m² | 55.52 | 14.97 | 70.49
|  | 260106 | Vidro liso transparente de 5 mm | m² | 69.03 | 14.97 | 84
|  | 260108 | Vidro liso transparente de 6 mm | m² | 79.57 | 14.97 | 94.54
|  | 260112 | Vidro liso laminado incolor de 6 mm | m² | 153.29 | 14.97 | 168.26
|  | 260114 | Vidro liso laminado colorido de 6 mm | m² | 190.51 | 14.97 | 205.48
|  | 260116 | Vidro liso laminado leitoso de 6 mm | m² | 232.73 | 14.97 | 247.7
|  | 260117 | Vidro liso laminado incolor de 10 mm | m² | 218.89 | 14.97 | 233.86
|  | 260118 | Vidro liso laminado incolor de 30 mm | m² | 1816.04 | 14.97 | 1831.01
|  | 260119 | Vidro liso laminado jateado de 6 mm | m² | 209.07 | 14.97 | 224.04
|  | 260121 | Vidro liso laminado incolor de 8 mm | m² | 197.7 | 14.97 | 212.67
|  | 260123 | Vidro fantasia de 3/4 mm | m² | 46.01 | 14.97 | 60.98
|  | 260124 | Vidro fantasia colorido de 3/4 mm | m² | 136.32 | 14.97 | 151.29
|  | 260126 | Vidro aramado de 6/7 mm | m² | 152.98 | 14.97 | 167.95
|  | 260131 | Vidro liso laminado colorido de 10 mm | m² | 332.99 | 0 | 332.99
|  | 260135 | Vidro liso laminado de alta segurança | m² | 2489.66 | 0 | 2489.66
|  | 260140 | Vidro laminado refletivo incolor de 8 mm, composto por lâmina de vidro ´float´e metalização na face externa tipo ´online´ | m² | 182.32 | 29.94 | 212.26
|  | 260143 | Vidro laminado refletivo incolor de 12 mm, composto por lâmina de vidro ´float´e metalização na face externa tipo ´online´ | m² | 222.84 | 29.94 | 252.78
|  | 260144 | Vidro monolítico refletivo incolor de 4mm, composto por lamina de vidro ´float´ e metalização na face externa tipo ´on line´ | m² | 65.52 | 29.94 | 95.46
|  | 260145 | Vidro monolítico refletivo incolor de 6mm, composto por lamina de vidro ´float´ e metalização na face externa tipo ´on line´ | m² | 73.2 | 29.94 | 103.14
| 260200 |  | Vidros temperados
|  | 260202 | Vidro temperado incolor de 6 mm | m² | 125.14 | 0 | 125.14
|  | 260204 | Vidro temperado incolor de 8 mm | m² | 147.89 | 0 | 147.89
|  | 260206 | Vidro temperado incolor de 10 mm | m² | 208 | 0 | 208
|  | 260212 | Vidro temperado cinza ou bronze de 6 mm | m² | 178.49 | 0 | 178.49
|  | 260214 | Vidro temperado cinza ou bronze de 8 mm | m² | 209.95 | 0 | 209.95
|  | 260216 | Vidro temperado cinza ou bronze de 10 mm | m² | 267.53 | 0 | 267.53
|  | 260217 | Vidro temperado serigrafado incolor de 8 mm | m² | 340.56 | 0 | 340.56
|  | 260218 | Vidro de controle solar, refletivo e metalização ´on line´ com 12mm de espessura | m² | 810 | 0 | 810
| 260400 |  | Espelhos
|  | 260401 | Espelho em vidro cristal liso, espessura de 4 mm, colocado sobre a parede | m² | 292.72 | 0 | 292.72
|  | 260403 | Espelho comum de 3 mm com moldura em alumínio | m² | 272.49 | 11.45 | 283.94
| 262000 |  | Reparos, conservações e complementos
|  | 262001 | Massa para vidro | m | 0.58 | 2.25 | 2.83
|  | 262002 | Recolocação de vidro inclusive emassamento ou recolocação de baguetes | m² | 2.92 | 29.94 | 32.86
|  | 262006 | Furação em vidro | un | 38.25 | 0 | 38.25
270000 |  |  | Esquadria e elemento em material especial
| 270200 |  | Policarbonato
|  | 270201 | Chapa de policarbonato compacta cristal 6 mm | m² | 320 | 0 | 320
|  | 270204 | Chapa de policarbonato compacta cristal 10 mm | m² | 480 | 0 | 480
|  | 270205 | Chapa de policarbonato alveolar de 6 mm | m² | 46.82 | 52.12 | 98.94
| 270300 |  | Chapa de fibra de vidro
|  | 270303 | Placa de poliéster reforçada com fibra de vidro de 3 mm | m² | 100.81 | 29.94 | 130.75
| 270400 |  | PVC
|  | 270402 | Caixilho de abrir com fechamento em chapa de PVC e requadro em cantoneira de aço carbono | m² | 363.87 | 5.72 | 369.59
|  | 270403 | Caixilho de correr em PVC | m² | 312.5 | 51.61 | 364.11
|  | 270404 | Corrimão, bate-maca ou protetor de parede em PVC, com amortecimento à impacto, altura de 131 mm | m | 165.11 | 42.22 | 207.33
|  | 270405 | Protetor de parede ou bate-maca em PVC flexível, com amortecimento à impacto, altura de 150 mm | m | 30.66 | 13.73 | 44.39
|  | 270406 | Bate-maca ou protetor de parede curvo em PVC, com amortecimento à impacto, altura de 200 mm | m | 109.61 | 37.43 | 147.04
|  | 270407 | Bate-maca ou protetor de parede em PVC, com amortecimento à impacto, altura de 200 mm | m | 51.95 | 19.12 | 71.07
280000 |  |  | Ferragem complementar para esquadrias
| 280100 |  | Ferragem para porta
|  | 280102 | Ferragem completa com maçaneta tipo alavanca para porta externa com 1 folha | cj | 134.09 | 33.35 | 167.44
|  | 280103 | Ferragem completa com maçaneta tipo alavanca para porta externa com 2 folhas | cj | 299.41 | 44.46 | 343.87
|  | 280104 | Ferragem completa com maçaneta tipo alavanca para porta interna com 1 folha | cj | 95.59 | 33.35 | 128.94
|  | 280105 | Ferragem completa com maçaneta tipo alavanca para porta interna com 2 folhas | cj | 243.81 | 44.46 | 288.27
|  | 280107 | Ferragem completa para porta de box de WC tipo livre/ocupado | cj | 69.9 | 33.35 | 103.25
|  | 280108 | Ferragem adicional para porta vão simples em divisória | cj | 166.84 | 0 | 166.84
|  | 280109 | Ferragem adicional para porta vão duplo em divisória | cj | 281.34 | 0 | 281.34
|  | 280112 | Fechadura com maçaneta tipo alavanca, em poliamida, para porta interna | cj | 125.86 | 33.35 | 159.21
|  | 280113 | Fechadura com maçaneta tipo alavanca, em poliamida, para porta externa | cj | 169.9 | 33.35 | 203.25
|  | 280115 | Fechadura eletromagnética | cj | 212.72 | 36.36 | 249.08
|  | 280116 | Mola aérea para porta, com esforço acima de 50 kg até 60 kg | un | 132.92 | 10.58 | 143.5
|  | 280117 | Mola aérea para porta, com esforço acima de 60 kg até 70 kg | un | 149.75 | 10.58 | 160.33
|  | 280118 | Mola aérea para porta com largura até 1,60 m e peso até 250 kg | un | 1387.82 | 26.46 | 1414.28
|  | 280121 | Fechadura com chave para porta corta-fogo | un | 348 | 19.84 | 367.84
|  | 280125 | Visor tipo olho mágico | un | 13.49 | 6.67 | 20.16
|  | 280127 | Fechadura de segurança para cela tipo gorges, com clic e abertura de um lado | cj | 452.5 | 3.31 | 455.81
|  | 280128 | Fechadura de segurança para cela tipo gorges, com clic e abertura de um lado, embutida em caixa | cj | 574 | 3.31 | 577.31
|  | 280129 | Fechadura de segurança para corredor tipo gorges, com abertura de dois lados | cj | 612.5 | 3.31 | 615.81
|  | 280133 | Mola hidráulica de piso, para porta com largura até 1,10 m e peso até 120 kg | un | 531.18 | 26.46 | 557.64
|  | 280136 | Ferragem completa com maçaneta tipo alavanca, acabamento em alumínio, para porta externa com 1 folha | cj | 212.69 | 33.35 | 246.04
|  | 280137 | Ferragem completa com maçaneta tipo alavanca, acabamento em alumínio, para sanitário com 1 folha | cj | 173.78 | 33.35 | 207.13
|  | 280140 | Ferrolho de segurança de 1,20 m, para adaptação em portas de celas, embutido em caixa | un | 466.45 | 52.92 | 519.37
|  | 280144 | Ferragem completa com maçaneta tipo alavanca, acabamento em alumínio, para porta externa com 2 folhas | cj | 360.91 | 44.46 | 405.37
| 280500 |  | Cadeado
|  | 280502 | Cadeado de latão com cilíndro - trava dupla - 25/27mm | un | 9.33 | 0 | 9.33
|  | 280504 | Cadeado de latão com cilíndro - trava dupla - 35/36mm | un | 14.16 | 0 | 14.16
|  | 280506 | Cadeado de latão com cilíndro - trava dupla - 50mm | un | 21.61 | 0 | 21.61
|  | 280507 | Cadeado de latão com cilíndro, de alta segurança com 16 pinos e tetra-chave - 70mm | un | 90.06 | 0 | 90.06
|  | 280508 | Cadeado de latão com cilindro - trava dupla - 60mm | un | 39.74 | 0 | 39.74
| 282000 |  | Reparos, conservações e complementos
|  | 282002 | Recolocação de fechaduras de embutir | un | 0 | 33.35 | 33.35
|  | 282003 | Barra antipânico de sobrepor para porta de 1 folha | un | 511.22 | 26.46 | 537.68
|  | 282004 | Recolocação de fechaduras e fechos de sobrepor | un | 0 | 28.68 | 28.68
|  | 282005 | Barra antipânico de sobrepor e maçaneta livre para porta de 1 folha | cj | 661.67 | 34.4 | 696.07
|  | 282006 | Recolocação de dobradiças | un | 0 | 3.78 | 3.78
|  | 282007 | Ferragem para portão de tapume | cj | 186.75 | 66.69 | 253.44
|  | 282009 | Dobradiça tipo gonzo, diâmetro de 1 1/2´ com abas de 2´ x 3/8´ | un | 46.36 | 12.73 | 59.09
|  | 282017 | Brete para instalação superior em porta chapa/grade de segurança | cj | 1448.58 | 79.38 | 1527.96
|  | 282021 | Ferrolho de segurança para adaptação em portas de celas | un | 133.86 | 26.46 | 160.32
|  | 282022 | Dobradiça inferior para porta de vidro temperado | un | 145.15 | 4.49 | 149.64
|  | 282023 | Dobradiça superior para porta de vidro temperado | un | 103.49 | 4.49 | 107.98
|  | 282033 | Suporte simples de canto para vidro temperado | un | 23.66 | 4.49 | 28.15
|  | 282036 | Suporte duplo para vidro temperado fixado em alvenaria | un | 92 | 4.49 | 96.49
|  | 282037 | Suporte quádruplo para vidro temperado | un | 159.7 | 4.49 | 164.19
|  | 282041 | Dobradiça em latão cromado reforçada de 3 1/2´ x 3´ | un | 23.9 | 3.78 | 27.68
|  | 282042 | Dobradiça em latão cromado de 3 1/2´ x 3´ | un | 18.2 | 3.78 | 21.98
|  | 282043 | Dobradiça em latão cromado, com mola tipo vai e vem, de 3´ | par | 90.2 | 8.01 | 98.21
|  | 282051 | Pivô superior lateral para porta em vidro temperado | un | 7.57 | 4.49 | 12.06
|  | 282055 | Mancal inferior com rolamento para porta em vidro temperado | un | 71.52 | 4.49 | 76.01
|  | 282058 | Barra antipânico com travamento horizontal e vertical com fechadura, para porta dupla, vãos de 1,40 a 1,60 m | cj | 1240.97 | 105.84 | 1346.81
|  | 282059 | Contra fechadura de centro para porta em vidro temperado | un | 24.42 | 3.31 | 27.73
|  | 282060 | Fechadura de centro com cilíndro para porta em vidro temperado | un | 108.43 | 4.49 | 112.92
|  | 282065 | Puxador duplo em aço inoxidável, para porta de madeira, alumínio ou vidro, de 350 mm | un | 534.89 | 39.7 | 574.59
|  | 282071 | Suporte duplo ou central sem núcleo para vidro temperado | un | 16.07 | 4.49 | 20.56
|  | 282072 | Suporte triplo com limitador para vidro temperado | un | 63.1 | 4.49 | 67.59
|  | 282075 | Capa de proteção para fechadura / ferrolho | un | 9.77 | 25.46 | 35.23
|  | 282076 | Espelho para trinco de piso para porta em vidro temperado | un | 24.28 | 4.49 | 28.77
|  | 282077 | Trinco de piso para porta em vidro temperado | un | 98.73 | 4.49 | 103.22
|  | 282078 | Fechadura externa com maçaneta tipo alavanca e cilindro, acabamento cor prata | un | 131.4 | 39.7 | 171.1
|  | 282079 | Barra antipânico com travamento horizontal e vertical para porta dupla, com fechadura - vãos de 1,70 a 2,60 m | cj | 1963.13 | 121.2 | 2084.33
290000 |  |  | Inserte metálico
| 290100 |  | Cantoneira
|  | 290102 | Cantoneira em alumínio perfil sextavado | m | 3.11 | 8.12 | 11.23
|  | 290103 | Perfil em alumínio natural | kg | 18.13 | 36.33 | 54.46
|  | 290104 | Cantoneira em alumínio perfil ´Y´ | m | 4.08 | 8.12 | 12.2
|  | 290121 | Cantoneira em aço galvanizado | kg | 6.2 | 8.12 | 14.32
|  | 290123 | Cantoneira e perfis em ferro | kg | 3.9 | 8.12 | 12.02
| 290300 |  | Cabos e cordoalhas
|  | 290301 | Cabo em aço galvanizado com alma de aço, diâmetro de 3/16´ (4,76 mm) | m | 3 | 6.87 | 9.87
|  | 290302 | Cabo em aço galvanizado com alma de aço, diâmetro de 5/16´ (7,94 mm) | m | 5.58 | 6.87 | 12.45
|  | 290303 | Cordoalha de aço galvanizado, diâmetro de 1/4´ (6,35 mm) | m | 2.76 | 6.87 | 9.63
|  | 290304 | Cabo em aço galvanizado com alma de aço, diâmetro de 3/8´ (9,52 mm) | m | 6.83 | 6.87 | 13.7
| 292000 |  | Reparos, conservações e complementos
|  | 292003 | Alumínio liso para complementos e reparos | kg | 19.33 | 8.27 | 27.6
300000 |  |  | Acessibilidade
| 300100 |  | Barra de apoio
|  | 300101 | Barra de apoio, para pessoas com mobilidade reduzida, em tubo de aço inoxidável de 1 1/2´ | m | 162.78 | 7.55 | 170.33
|  | 300102 | Barra de apoio reta, para pessoas com mobilidade reduzida, em tubo de aço inoxidável de 1 1/2´ x 500 mm | un | 110.33 | 6.87 | 117.2
|  | 300103 | Barra de apoio reta, para pessoas com mobilidade reduzida, em tubo de aço inoxidável de 1 1/2´ x 800 mm | un | 127.72 | 6.87 | 134.59
|  | 300104 | Barra de apoio reta, para pessoas com mobilidade reduzida, em tubo de aço inoxidável de 1 1/2´ x 900 mm | un | 147.87 | 6.87 | 154.74
|  | 300105 | Barra de apoio em ângulo de 90°, para pessoas com mobilidade reduzida, em tubo de aço inoxidável de 1 1/2´ x 800 x 800 mm | un | 242.97 | 6.87 | 249.84
|  | 300107 | Barra de apoio reta, para pessoas com mobilidade reduzida, em tubo de alumínio, comprimento de 500 mm, acabamento com pintura epóxi | un | 74.61 | 6.87 | 81.48
|  | 300108 | Barra de apoio reta, para pessoas com mobilidade reduzida, em tubo de alumínio, comprimento de 800 mm, acabamento com pintura epóxi | un | 86.05 | 6.87 | 92.92
|  | 300109 | Barra de apoio, em ângulo de 90°, para pessoas com mobilidade reduzida, em tubo de alumínio de 800 x 800 mm, acabamento com pintura epóxi | un | 198.92 | 6.87 | 205.79
|  | 300110 | Barra de apoio reta, para pessoas com mobilidade reduzida, em tubo de alumínio, comprimento de 900 mm, acabamento com pintura epóxi | un | 93.01 | 6.87 | 99.88
|  | 300111 | Barra de proteção de sifão, para pessoas com mobilidade reduzida, em tubo de alumínio, acabamento com pintura epóxi | un | 185.73 | 6.87 | 192.6
|  | 300112 | Barra de apoio reta, para pessoas com mobilidade reduzida, em tubo de aço inoxidável de 1 1/4´ x 400 mm | un | 84.44 | 6.87 | 91.31
|  | 300113 | Barra de proteção para lavatório, para pessoas com mobilidade reduzida, em tubo de alumínio acabamento com pintura epóxi | un | 363 | 11.45 | 374.45
| 300300 |  | Aparelhos elétricos, hidráulicos e a gás
|  | 300303 | Bebedouro elétrico de pressão em aço inoxidável, capacidade de refrigeração de 06 l/h | un | 1325.7 | 35.47 | 1361.17
|  | 300304 | Bebedouro elétrico de pressão em aço inoxidável, capacidade de refrigeração de 16,6 l/h | un | 1906.36 | 35.47 | 1941.83
| 300400 |  | Revestimento
|  | 300401 | Revestimento em borracha sintética colorida de 5,0 mm, para sinalização tátil de alerta / direcional - assentamento argamassado | m² | 146.94 | 12.58 | 159.52
|  | 300402 | Revestimento em borracha sintética colorida de 5,0 mm, para sinalização tátil de alerta / direcional - colado | m² | 114.22 | 5.26 | 119.48
|  | 300403 | Piso em ladrilho hidráulico podotátil várias cores (25x25x2,5cm), assentado com argamassa mista | m² | 64.93 | 14.77 | 79.7
|  | 300404 | Faixa em policarbonato para sinalização tátil fotoluminescente, para degraus, comprimento de 20 cm | un | 2.78 | 0.8 | 3.58
|  | 300406 | Revestimento em chapa de aço inoxidável para proteção de portas, altura de 40 cm | m | 231.22 | 0 | 231.22
|  | 300407 | Rejuntamento de piso em ladrilho hidráulico (25x25x2,5cm) com argamassa industrializada para rejunte, juntas de 2 mm | m² | 2.07 | 5.2 | 7.27
|  | 300409 | Sinalização visual de degraus com pintura esmalte epóxi, comprimento de 20 cm | un | 0.27 | 7.55 | 7.82
|  | 300410 | Piso tátil de concreto, alerta / direcional, intertravado, espessura de 6 cm, com rejunte em areia | m² | 57.54 | 8.14 | 65.68
|  | 300411 | Revestimento em porcelanato antiderrapante de alerta / direcional, grupo de absorção BI-a, rejuntado | m² | 337.01 | 20.6 | 357.61
| 300600 |  | Comunicação visual e sonora
|  | 300601 | Placa para sinalização tátil (início ou final) em braille para corrimão | un | 13.5 | 0.8 | 14.3
|  | 300602 | Placa para sinalização tátil (pavimento) em braille | un | 13.5 | 0.8 | 14.3
|  | 300603 | Anel de borracha para sinalização tátil para corrimão, diâmetro de 4,5 cm | un | 21.03 | 0.8 | 21.83
|  | 300604 | Sinalização com pictograma para vaga de estacionamento em tinta acrílica fosca, para pessoas com mobilidade reduzida | un | 240.9 | 38.04 | 278.94
|  | 300605 | Tinta acrílica para sinalização visual de piso, com acabamento microtexturizado e antiderrapante | m | 16.57 | 11.44 | 28.01
|  | 300606 | Sinalização de emergência visual e sonora | cj | 660 | 12.12 | 672.12
|  | 300608 | Placa de identificação em alumínio para WC, com desenho universal de acessibilidade | un | 13.51 | 2.07 | 15.58
|  | 300609 | Placa de identificação para estacionamento, com desenho universal de acessibilidade, tipo pedestal | cj | 389.5 | 2.59 | 392.09
| 300800 |  | Aparelhos sanitários
|  | 300801 | Bacia sifonada de louça com abertura frontal - 6 litros | un | 382.06 | 30.46 | 412.52
|  | 300802 | Assento para bacia sanitária com abertura frontal, para pessoas com mobilidade reduzida | un | 516.31 | 1.5 | 517.81
|  | 300803 | Assento articulado para banho, em alumínio com pintura epóxi de 700 x 450 mm | un | 693.06 | 2.59 | 695.65
|  | 300804 | Lavatório de louça para canto sem coluna para pessoas com mobilidade reduzida | un | 724.04 | 35.47 | 759.51
|  | 300805 | Trocador acessível em MDF com revestimento em laminado melamínico de 180x80cm | un | 1092.36 | 183.14 | 1275.5
|  | 300806 | Bacia sifonada de louça para pessoas com mobilidade reduzida - 6 litros | un | 417.73 | 30.46 | 448.19
| 301000 |  | Ferragens
|  | 301001 | Fechadura com maçaneta para pessoas com mobilidade reduzida, em alumínio | un | 569.71 | 33.35 | 603.06
| 301200 |  | Calçadas e passeios
|  | 301201 | Rampa de acessibilidade pré-fabricada de concreto nas dimensões 2,20 x 1,86 x 1,20 m | un | 569.5 | 46.41 | 615.91
| 301400 |  | Elevadores e plataformas
|  | 301401 | Elevador de uso restrito a pessoas com mobilidade reduzida com 02 paradas - uso interno em alvenaria | cj | 60360.32 | 0 | 60360.32
|  | 301402 | Elevador de uso restrito a pessoas com mobilidade reduzida com 03 paradas - uso interno em alvenaria | cj | 59182.9 | 0 | 59182.9
|  | 301403 | Plataforma para elevação até 2,00 m, nas dimensões de 900 x 1400 mm - percurso até 1,00 m de altura | cj | 24640 | 0 | 24640
|  | 301404 | Plataforma para elevação até 2,00 m, nas dimensões de 900 x 1400 mm - percurso superior a 1,00 m de altura | cj | 26416 | 0 | 26416
320000 |  |  | Impermeabilização, isolação, proteção e junta
| 320600 |  | Isolamentos térmicos / acústicos
|  | 320601 | Lã de vidro e/ou lã de rocha com espessura de 1´ | m² | 8.9 | 2.07 | 10.97
|  | 320603 | Lã de vidro e/ou lã de rocha com espessura de 2´ | m² | 13.89 | 2.07 | 15.96
|  | 320612 | Argila expandida | m³ | 256.97 | 28.98 | 285.95
|  | 320613 | Espuma flexível de poliuretano poliéter/poliéster para absorção acústica, espessura de 5,0 cm | m² | 77.75 | 3.78 | 81.53
|  | 320615 | Lâmina refletiva revestida em alumínio nas duas faces, com reforço interno, para isolação térmica | m² | 8.57 | 5.45 | 14.02
|  | 320623 | Película de controle solar refletiva para aplicação em vidro | m² | 30.29 | 0 | 30.29
|  | 320635 | Membrana isolante térmica e impermeabilizante, acabamento em alumínio e coating acrílico | m² | 8.2 | 5.45 | 13.65
| 320700 |  | Juntas de dilatação
|  | 320704 | Junta plástica de 3/4´ x 1/8´ | m | 0.97 | 3.41 | 4.38
|  | 320706 | Junta de latão bitola de 1/8´ | m | 16.65 | 3.41 | 20.06
|  | 320709 | Junta de dilatação ou vedação com mastique de silicone, 1,0 x 0,5 cm - inclusive guia de apoio em polietileno | m | 4.05 | 1.57 | 5.62
|  | 320711 | Junta a base de asfalto oxidado a quente | cm³ | 0.04 | 0.03 | 0.07
|  | 320712 | Mangueira plástica flexível para junta de dilatação | m | 2.47 | 2.51 | 4.98
|  | 320716 | Junta de dilatação elástica a base de poliuretano | cm³ | 0.09 | 0.06 | 0.15
|  | 320723 | Perfil de acabamento com borracha em santoprene contínua flexível, para junta de dilatação de embutir - piso-piso | m | 266.52 | 2.28 | 268.8
|  | 320724 | Perfil de acabamento com borracha em santoprene contínua flexível, para junta de dilatação de embutir - piso-parede | m | 238.78 | 2.28 | 241.06
|  | 320725 | Perfil de acabamento com borracha em santoprene contínua flexível, para junta de dilatação de embutir - parede-parede ou forro-forro | m | 152.67 | 2.28 | 154.95
|  | 320726 | Perfil de acabamento com borracha em santoprene contínua flexível, para junta de dilatação de embutir - parede-parede ou forro-forro - canto | m | 154.38 | 2.28 | 156.66
| 320800 |  | Juntas de dilatação estrutural
|  | 320801 | Junta estrutural com poliestireno expandido de alta densidade P-III, espessura de 10 mm | m² | 5.29 | 1.55 | 6.84
|  | 320803 | Junta estrutural com poliestireno expandido de alta densidade P-III, espessura de 20 mm | m² | 10.34 | 1.55 | 11.89
|  | 320805 | Junta estrutural com perfilado termoplástico em PVC, perfil O-12 | m | 18.55 | 10.63 | 29.18
|  | 320806 | Junta estrutural com perfilado termoplástico em PVC, perfil O-22 | m | 38.63 | 10.63 | 49.26
|  | 320807 | Junta estrutural com perfil elastomérico para fissuras, painéis e estruturas em geral, movimentação máxima 15 mm | m | 120.75 | 0 | 120.75
|  | 320809 | Junta estrutural com perfil elastomérico para fissuras, painéis e estruturas em geral, movimentação máxima 30 mm | m | 199.03 | 0 | 199.03
|  | 320810 | Junta Jeene JJ 2540 VV com lábios poliméricos | m | 474.03 | 5.18 | 479.21
|  | 320811 | Junta estrutural com perfil elastomérico e lábios poliméricos para obras de arte, movimentação máxima 40 mm | m | 474.03 | 0 | 474.03
|  | 320813 | Junta estrutural com perfil elastomérico e lábios poliméricos para obras de arte, movimentação máxima 55 mm | m | 627.7 | 0 | 627.7
|  | 320816 | Junta elástica estrutural de neoprene | m | 155 | 0 | 155
| 320900 |  | Apoios e afins
|  | 320902 | Chapa de aço em bitolas medias | kg | 3.62 | 6.84 | 10.46
|  | 320904 | Apoio em placa de neoprene fretado | dm³ | 85.94 | 4.56 | 90.5
| 321000 |  | Envelope de concreto e proteção de tubos
|  | 321005 | Proteção anticorrosiva, a base de resina epóxi com alcatrão, para ramais sob a terra, com DN até 1´ | m | 1.78 | 1.4 | 3.18
|  | 321006 | Proteção anticorrosiva, a base de resina epóxi com alcatrão, para ramais sob a terra, com DN acima de 1´ até 2´ | m | 3.57 | 2.81 | 6.38
|  | 321007 | Proteção anticorrosiva, a base de resina epóxi com alcatrão, para ramais sob a terra, com DN acima de 2´ até 3´ | m | 5.35 | 4.21 | 9.56
|  | 321008 | Proteção anticorrosiva, a base de resina epóxi com alcatrão, para ramais sob a terra, com DN acima de 3´ até 4´ | m | 7.14 | 5.61 | 12.75
|  | 321009 | Proteção anticorrosiva, com fita adesiva, para ramais sob a terra, com DN até 1´ | m | 10.42 | 0.83 | 11.25
|  | 321010 | Proteção anticorrosiva, com fita adesiva, para ramais sob a terra, com DN acima de 1´ até 2´ | m | 18.79 | 1.17 | 19.96
|  | 321011 | Proteção anticorrosiva, com fita adesiva, para ramais sob a terra, com DN acima de 2´ até 3´ | m | 27.61 | 1.5 | 29.11
|  | 321012 | Proteção anticorrosiva, com fita adesiva, para ramais sob a terra, com DN acima de 3´ até 4´ | m | 35.5 | 1.84 | 37.34
|  | 321014 | Proteção anticorrosiva, com fita adesiva, para ramais sob a terra, com DN acima de 5´ até 6´ | m | 52.3 | 3.86 | 56.16
|  | 321016 | Proteção anticorrosiva, a base de resina epóxi com alcatrão, para ramais sob a terra, com DN acima de 5´ até 6´ | m | 10.71 | 8.42 | 19.13
| 321100 |  | Isolantes térmicos para tubos e dutos
|  | 321101 | Calha isolante com lã de vidro e/ou lã de rocha, espessura de 1´, para tubulação de 2´ | m | 15.33 | 5.85 | 21.18
|  | 321102 | Calha isolante com lã de vidro e/ou lã de rocha, espessura de 1´, para tubulação de 1 1/2´ | m | 13.6 | 5.85 | 19.45
|  | 321103 | Calha isolante com lã de vidro e/ou lã de rocha, espessura de 1´, para tubulação de 1´ | m | 11.46 | 5.85 | 17.31
|  | 321104 | Calha isolante com lã de vidro e/ou lã de rocha, espessura de 1´, para tubulação de 3/4´ | m | 11.06 | 5.85 | 16.91
|  | 321105 | Calha isolante com lã de vidro e/ou lã de rocha, espessura de 1´, para tubulação de 1/2´ | m | 9.98 | 5.85 | 15.83
|  | 321106 | Calha isolante com lã de vidro e/ou lã de rocha, espessura de 1´, para tubulação de 1 1/4´ | m | 12.45 | 5.85 | 18.3
|  | 321107 | Calha isolante com lã de vidro e/ou lã de rocha, espessura de 1´, para tubulação de 2 1/2´ | m | 18.49 | 5.85 | 24.34
|  | 321108 | Calha isolante com lã de vidro e/ou lã de rocha, espessura de 1´, para tubulação de 3´ | m | 21.26 | 5.85 | 27.11
|  | 321109 | Calha isolante com lã de vidro e/ou lã de rocha, espessura de 1´, para tubulação de 4´ | m | 24.29 | 5.85 | 30.14
|  | 321115 | Proteção para isolamento térmico em alumínio | m² | 13.32 | 5.85 | 19.17
|  | 321120 | Isolamento térmico em polietileno expandido, espessura de 5 mm, para tubulação de 1/2´ (15 mm) | m | 0.59 | 5.85 | 6.44
|  | 321121 | Isolamento térmico em polietileno expandido, espessura de 5 mm, para tubulação de 3/4´ (22 mm) | m | 0.91 | 5.85 | 6.76
|  | 321122 | Isolamento térmico em polietileno expandido, espessura de 5 mm, para tubulação de 1´ (28 mm) | m | 1.21 | 5.85 | 7.06
|  | 321123 | Isolamento térmico em polietileno expandido, espessura de 10 mm, para tubulação de 1 1/4´ (35 mm) | m | 2.75 | 5.85 | 8.6
|  | 321124 | Isolamento térmico em polietileno expandido, espessura de 10 mm, para tubulação de 1 1/2´ (42 mm) | m | 3.49 | 5.85 | 9.34
|  | 321125 | Isolamento térmico em polietileno expandido, espessura de 10 mm, para tubulação de 2´ (54 mm) | m | 4.13 | 5.85 | 9.98
|  | 321126 | Isolamento térmico em polietileno expandido, espessura de 10 mm, para tubulação de 2 1/2´ (66 mm) | m | 5.72 | 5.85 | 11.57
|  | 321127 | Isolamento térmico em espuma elastomérica, espessura de 9 a 12 mm, para tubulação de 1/4´ (cobre) | m | 2.94 | 5.85 | 8.79
|  | 321128 | Isolamento térmico em espuma elastomérica, espessura de 9 a 12 mm, para tubulação de 1/2´ (cobre) | m | 3.1 | 5.85 | 8.95
|  | 321129 | Isolamento térmico em espuma elastomérica, espessura de 9 a 12 mm, para tubulação de 5/8´ (cobre) ou 1/4´ (ferro) | m | 3.47 | 5.85 | 9.32
|  | 321130 | Isolamento térmico em espuma elastomérica, espessura de 9 a 12 mm, para tubulação de 1´ (cobre) | m | 4.08 | 5.85 | 9.93
|  | 321131 | Isolamento térmico em espuma elastomérica, espessura de 19 a 26 mm, para tubulação de 7/8´ (cobre) ou 1/2´ (ferro) | m | 9.98 | 5.85 | 15.83
|  | 321132 | Isolamento térmico em espuma elastomérica, espessura de 19 a 26 mm, para tubulação de 1 1/8´ (cobre) ou 3/4´ (ferro) | m | 11.85 | 5.85 | 17.7
|  | 321133 | Isolamento térmico em espuma elastomérica, espessura de 19 a 26 mm, para tubulação de 1 3/8´ (cobre) ou 1´ (ferro) | m | 13.71 | 5.85 | 19.56
|  | 321134 | Isolamento térmico em espuma elastomérica, espessura de 19 a 26 mm, para tubulação de 1 5/8´ (cobre) ou 1 1/4´ (ferro) | m | 16.13 | 5.85 | 21.98
|  | 321135 | Isolamento térmico em espuma elastomérica, espessura de 19 a 26 mm, para tubulação de 1 1/2´ (ferro) | m | 17.96 | 5.85 | 23.81
|  | 321136 | Isolamento térmico em espuma elastomérica, espessura de 19 a 26 mm, para tubulação de 2´ (ferro) | m | 21.29 | 5.85 | 27.14
|  | 321137 | Isolamento térmico em espuma elastomérica, espessura de 19 a 26 mm, para tubulação de 2 1/2´ (ferro) | m | 25.97 | 5.85 | 31.82
|  | 321138 | Isolamento térmico em espuma elastomérica, espessura de 19 a 26 mm, para tubulação de 3 1/2´ (cobre) ou 3´ (ferro) | m | 29.1 | 5.85 | 34.95
|  | 321139 | Isolamento térmico em espuma elastomérica, espessura de 19 a 26 mm, para tubulação de 4´ (ferro) | m | 38.1 | 5.85 | 43.95
|  | 321140 | Isolamento térmico em espuma elastomérica, espessura de 19 a 26 mm, para tubulação de 5´ (ferro) | m | 43.88 | 5.85 | 49.73
|  | 321141 | Isolamento térmico em espuma elastomérica, espessura de 19 a 26 mm, para tubulação de 6´ (ferro) | m | 60.2 | 5.85 | 66.05
|  | 321142 | Manta em espuma elastomérica, espessura de 19 a 26 mm, para isolamento térmico de tubulação acima de 6´ | m² | 82.88 | 10.64 | 93.52
| 321500 |  | Impermeabilização flexível com manta
|  | 321503 | Impermeabilização em manta asfáltica com armadura, tipo III-B, espessura de 3 mm | m² | 28.18 | 9.97 | 38.15
|  | 321504 | Impermeabilização em manta asfáltica com armadura, tipo III-B, espessura de 4 mm | m² | 31.1 | 9.97 | 41.07
|  | 321505 | Impermeabilização em manta asfáltica plastomérica com armadura, tipo III, espessura de 3 mm, face exposta em ardósia cinza | m² | 35.25 | 9.97 | 45.22
|  | 321508 | Impermeabilização em manta asfáltica tipo III-B, espessura de 3 mm, face exposta em geotêxtil, com membrana acrílica | m² | 70.28 | 12.56 | 82.84
|  | 321510 | Impermeabilização em manta asfáltica plastomérica com armadura, tipo III, espessura de 4 mm, face exposta em geotêxtil com membrana acrílica | m² | 72.82 | 12.56 | 85.38
|  | 321524 | Impermeabilização com manta asfáltica tipo III, anti raiz, espessura de 4 mm | m² | 93.43 | 0 | 93.43
| 321600 |  | Impermeabilização flexível com membranas
|  | 321601 | Impermeabilização em pintura de asfalto oxidado com solventes orgânicos, sobre massa | m² | 3.83 | 4.14 | 7.97
|  | 321602 | Impermeabilização em pintura de asfalto oxidado com solventes orgânicos, sobre metal | m² | 2.68 | 4.14 | 6.82
|  | 321603 | Impermeabilização em membrana de asfalto modificado com elastômeros, na cor preta | m² | 21.8 | 4.14 | 25.94
|  | 321604 | Impermeabilização em membrana de asfalto modificado com elastômeros, na cor preta e reforço em tela poliéster | m² | 32.2 | 11.45 | 43.65
|  | 321605 | Impermeabilização em membrana à base de polímeros acrílicos, na cor branca | m² | 26.73 | 4.14 | 30.87
|  | 321606 | Impermeabilização em membrana à base de polímeros acrílicos, na cor branca e reforço em tela poliéster | m² | 39.1 | 11.45 | 50.55
|  | 321607 | Impermeabilização em membrana à base de resina termoplástica e cimentos aditivados com reforço em tela poliéster | m² | 27.87 | 13.52 | 41.39
| 321700 |  | Impermeabilização rígida
|  | 321701 | Impermeabilização em argamassa impermeável com aditivo hidrófugo | m³ | 286.08 | 178.68 | 464.76
|  | 321703 | Impermeabilização em argamassa polimérica para umidade e água de percolação | m² | 8.16 | 4.36 | 12.52
|  | 321704 | Impermeabilização em argamassa polimérica com reforço em tela poliéster para pressão hidrostática positiva | m² | 18 | 8.72 | 26.72
|  | 321705 | Impermeabilização com cimento cristalizante para umidade e água de percolação | m² | 6.92 | 4.36 | 11.28
|  | 321706 | Impermeabilização com cimento cristalizante para pressão hidrostática positiva | m² | 13.85 | 8.72 | 22.57
|  | 321707 | Impermeabilização anticorrosiva em membrana epoxídica com alcatrão de hulha, sobre massa | m² | 20.32 | 4.36 | 24.68
| 322000 |  | Reparos, conservações e complementos
|  | 322001 | Recolocação de argila expandida | m³ | 0 | 41.4 | 41.4
|  | 322002 | Aplicação de papel KRAFT | m² | 1.39 | 2.07 | 3.46
|  | 322005 | Tela em polietileno, malha hexagonal de 1/2´, para armadura de argamassa | m² | 1.28 | 2.07 | 3.35
|  | 322006 | Tela galvanizada fio 24 BWG, malha hexagonal de 1/2´, para armadura de argamassa | m² | 5.52 | 2.07 | 7.59
330000 |  |  | Pintura
| 330100 |  | Preparo de base
|  | 330104 | Estucamento e lixamento de concreto deteriorado | m² | 4.66 | 17.71 | 22.37
|  | 330105 | Estucamento e lixamento de concreto | m² | 2.34 | 17.71 | 20.05
|  | 330106 | Imunizante para madeira | m² | 3.07 | 3.89 | 6.96
|  | 330128 | Reparo de trincas rasas até 5,0 mm de largura, na massa | m | 12.5 | 11.44 | 23.94
|  | 330135 | Preparo de base para superfície metálica com fundo anti-oxidante | m² | 4.06 | 4.3 | 8.36
| 330200 |  | Massa corrida
|  | 330206 | Massa corrida a base de PVA | m² | 1.49 | 5.56 | 7.05
|  | 330208 | Massa corrida à base de resina acrílica | m² | 2.44 | 5.56 | 8
|  | 330210 | Massa corrida a óleo em esquadrias de madeira | m² | 7.69 | 7.51 | 15.2
|  | 330212 | Massa corrida a óleo em superfície rebocada | m² | 7.63 | 5.56 | 13.19
| 330300 |  | Pintura em superfícies de concreto / massa / gesso / pedras
|  | 330304 | Caiação em massa | m² | 0.44 | 5.72 | 6.16
|  | 330322 | Tinta látex em elemento vazado | m² | 2.57 | 12.09 | 14.66
|  | 330330 | Mineral impermeável | m² | 2.09 | 7.16 | 9.25
|  | 330335 | Pintura especial em esmalte para lousa cor verde | m² | 3.63 | 10.29 | 13.92
|  | 330371 | Verniz acrílico a base de solvente | m² | 7.03 | 7.16 | 14.19
|  | 330374 | Resina acrílica plastificante | m² | 8.43 | 5.72 | 14.15
|  | 330375 | Verniz acrílico | m² | 7.73 | 9.79 | 17.52
|  | 330376 | Hidrorrepelente incolor para fachada à base de silano-siloxano oligomérico disperso em água | m² | 6.6 | 7.16 | 13.76
|  | 330377 | Hidrorrepelente incolor para fachada à base de silano-siloxano oligomérico disperso em solvente | m² | 11.36 | 7.16 | 18.52
|  | 330378 | Verniz de proteção antipichação | m² | 13.86 | 9.79 | 23.65
| 330500 |  | Pintura em superfícies de madeira
|  | 330501 | Verniz fungicida para madeira | m² | 3.97 | 7.16 | 11.13
|  | 330502 | Enceramento de superfície de madeira à boneca | m² | 8.8 | 10.44 | 19.24
|  | 330512 | Esmalte em rodapés, baguetes ou molduras de madeira | m | 1.45 | 1.3 | 2.75
|  | 330533 | Verniz em superfície de madeira | m² | 4.17 | 8.15 | 12.32
|  | 330536 | Verniz em rodapés, baguetes ou molduras de madeira | m | 1.1 | 1.04 | 2.14
| 330600 |  | Pintura em pisos
|  | 330602 | Acrílico para quadras e pisos cimentados | m² | 2.04 | 9.79 | 11.83
| 330700 |  | Pintura em estruturas metálicas
|  | 330710 | Esmalte em estrutura metálica | m² | 11.56 | 11.46 | 23.02
|  | 330713 | Pintura epóxi bicomponente em estruturas metálicas | kg | 3 | 0 | 3
|  | 330714 | Pintura com esmalte alquídico em estrutura metálica | kg | 2.55 | 0 | 2.55
|  | 330731 | Pintura intumescente para estrutura metálica, TRRF = 60 minutos | m² | 85.16 | 0 | 85.16
| 330900 |  | Pintura de sinalização
|  | 330902 | Borracha clorada para faixas demarcatórias | m | 1.42 | 0.74 | 2.16
| 331000 |  | Pintura em superfície de concreto/massa/gesso/pedras, inclusive preparo
|  | 331001 | Tinta látex antimofo em massa, inclusive preparo | m² | 3.27 | 9.79 | 13.06
|  | 331002 | Tinta látex em massa, inclusive preparo | m² | 4.1 | 9.79 | 13.89
|  | 331003 | Tinta acrílica antimofo em massa, inclusive preparo | m² | 5.45 | 9.79 | 15.24
|  | 331004 | Esmalte em massa, inclusive preparo | m² | 5.64 | 9.79 | 15.43
|  | 331005 | Tinta acrílica em massa, inclusive preparo | m² | 4.76 | 9.79 | 14.55
|  | 331006 | Epóxi em massa, inclusive preparo | m² | 29.05 | 20.58 | 49.63
|  | 331007 | Borracha clorada em massa, inclusive preparo | m² | 15.51 | 9.79 | 25.3
|  | 331010 | Textura acrílica para uso interno / externo, inclusive preparo | m² | 6.12 | 13.73 | 19.85
| 331100 |  | Pintura em superfície metálica, inclusive preparo
|  | 331101 | Alumínio em superfície metálica, inclusive preparo | m² | 8.12 | 13.73 | 21.85
|  | 331102 | Esmalte em superfície metálica, inclusive preparo | m² | 8.13 | 13.73 | 21.86
|  | 331103 | Alumínio em superfície galvanizada e/ou alumínio, inclusive preparo | m² | 8.33 | 13.73 | 22.06
|  | 331104 | Esmalte em superfície galvanizada e/ou de alumínio, inclusive preparo | m² | 8.08 | 13.73 | 21.81
| 331200 |  | Pintura em superfície de madeira, inclusive preparo
|  | 331201 | Esmalte em superfície de madeira, inclusive preparo | m² | 7.23 | 13.73 | 20.96
340000 |  |  | Paisagismo e fechamento
| 340100 |  | Preparação de solo
|  | 340101 | Terra vegetal orgânica comum | m³ | 98.02 | 25.88 | 123.9
|  | 340102 | Limpeza e regularização de áreas para ajardinamento (jardins e canteiros) | m² | 0 | 1.04 | 1.04
| 340200 |  | Vegetação rasteira
|  | 340202 | Plantio de grama batatais em placas (praças e áreas abertas) | m² | 4.79 | 1.67 | 6.46
|  | 340204 | Plantio de grama batatais em placas (jardins e canteiros) | m² | 4.43 | 2.51 | 6.94
|  | 340207 | Forração com Lírio Amarelo, mínimo 18 mudas / m² - h= 0,50 m | m² | 39.33 | 3.15 | 42.48
|  | 340208 | Plantio de grama São Carlos em placas (jardins e canteiros) | m² | 6.44 | 2.51 | 8.95
|  | 340209 | Forração com Hera Inglesa, mínimo 18 mudas / m² - h= 0,15 m | m² | 21.33 | 3.15 | 24.48
|  | 340210 | Plantio de grama esmeralda em placas (jardins e canteiros) | m² | 4.8 | 2.51 | 7.31
|  | 340211 | Forração com clorofito, mínimo de 20 mudas / m² - h= 0,15 m | m² | 21.23 | 3.15 | 24.38
|  | 340240 | Plantio de grama pelo processo hidrossemeadura | m² | 2.65 | 0 | 2.65
| 340300 |  | Vegetação arbustiva
|  | 340302 | Arbusto Azaléa - h= 0,60 a 0,80 m | un | 21.45 | 1.8 | 23.25
|  | 340312 | Arbusto Moréia - h= 0,50 m | un | 18.22 | 1.8 | 20.02
|  | 340313 | Arbusto Alamanda - h= 0,60 a 0,80 m | un | 16.66 | 1.8 | 18.46
|  | 340315 | Arbusto Curcúligo - h= 0,60 a 0,80 m | un | 18.98 | 1.8 | 20.78
| 340400 |  | Árvores
|  | 340405 | Árvore ornamental tipo Pata de Vaca - h= 2,00 m | un | 42.56 | 15.76 | 58.32
|  | 340413 | Árvore ornamental tipo Ipê Amarelo - h= 2,00 m | un | 47.98 | 15.76 | 63.74
|  | 340416 | Árvore ornamental tipo Areca Bambu - h= 2,00 m | un | 51.9 | 15.76 | 67.66
|  | 340428 | Árvore ornamental tipo Manaca-da-serra | un | 135.36 | 15.76 | 151.12
|  | 340436 | Árvore ornamental tipo coqueiro Jerivá - h= 4,00 m | un | 160.07 | 15.76 | 175.83
|  | 340437 | Árvore ornamental tipo Quaresmeira (Tibouchina granulosa) - h= 1,50 / 2,00 m | un | 34 | 15.76 | 49.76
| 340500 |  | Cercas e fechamentos
|  | 340501 | Cerca em arame farpado com mourões de eucalipto | m | 22.31 | 16.13 | 38.44
|  | 340502 | Cerca em arame farpado com mourões de concreto | m | 15.04 | 16.62 | 31.66
|  | 340503 | Cerca em arame farpado com mourões de concreto, com ponta inclinada | m | 19.18 | 16.62 | 35.8
|  | 340505 | Cerca em tela de aço galvanizado de 2´, montantes em mourões de concreto com ponta inclinada e arame farpado | m | 66.91 | 26.44 | 93.35
|  | 340508 | Alambrado em tela de aço galvanizado de 2´, montantes metálicos e arame farpado, até 4,00 m de altura | m² | 118.79 | 0 | 118.79
|  | 340511 | Alambrado em tela de aço galvanizado de 2´, montantes metálicos e arame farpado, acima de 4,00 m de altura | m² | 94.59 | 0 | 94.59
|  | 340512 | Alambrado em tela de aço galvanizado de 1´, montantes metálicos e arame farpado | m² | 110.84 | 0 | 110.84
|  | 340517 | Barreira de proteção perimetral em aço inoxidável AISI 430, dupla | m | 27.62 | 0 | 27.62
|  | 340519 | Cerca em arame farpado com mourões de concreto com ponta inclinada, 12 fiadas | m | 21.41 | 16.62 | 38.03
|  | 340521 | Alambrado em tela de aço galvanizado de 2´, montantes metálicos com extremo superior duplo e arame farpado, acima de 4,00 m de altura | m² | 120.41 | 0 | 120.41
|  | 340526 | Gradil em aço galvanizado eletrofundido, malha 65 x 132 mm, e pintura eletrostática | m² | 158.31 | 33.99 | 192.3
|  | 340527 | Alambrado em tela de aço galvanizado de 2´, montantes metálicos retos | m² | 99.92 | 0 | 99.92
|  | 340529 | Portão de abrir em grade de aço galvanizado eletrofundida, malha 65 x 132 mm, e pintura eletrostática | m² | 975.22 | 50.6 | 1025.82
|  | 340530 | Portão de correr em grade de aço galvanizado eletrofundida, malha 65 x 132 mm, e pintura eletrostática | m² | 615.78 | 50.6 | 666.38
|  | 340531 | Gradil de ferro perfilado, tipo parque | m² | 222.66 | 19.84 | 242.5
|  | 340532 | Portão de ferro perfilado, tipo parque | m² | 316.39 | 17.19 | 333.58
|  | 340533 | Cerca de arame liso com mourões de concreto reto | m | 21.11 | 13.27 | 34.38
|  | 340535 | Portão de abrir em gradil eletrofundido, malha 5 x 15 cm | m² | 685.62 | 39.82 | 725.44
|  | 340536 | Gradil tela eletrosoldado, malha de 5 x 15cm, galvanizado | m² | 45.85 | 49.59 | 95.44
|  | 340537 | Fechamento de divisa - mourão com placas pré moldadas | m | 88.82 | 26.85 | 115.67
| 340700 |  | Árvores
|  | 340778 | Árvore tipo Aroeira salsa - h= 2,00 m | un | 105.58 | 1.75 | 107.33
| 341200 |  | Árvores
|  | 341241 | Árvore do tipo Falso barbatimão - h = 2,00m | un | 112.24 | 1.75 | 113.99
| 342000 |  | Reparos, conservações e complementos
|  | 342005 | Tela de arame galvanizado fio nº 22 BWG, malha de 2´, tipo galinheiro | m² | 2.84 | 3.97 | 6.81
|  | 342008 | Tela de aço galvanizado fio nº 10 BWG, malha de 2´, tipo alambrado de segurança | m² | 27.8 | 5.45 | 33.25
|  | 342011 | Recolocação de barreira de proteção perimetral, simples ou dupla | m | 8.4 | 0 | 8.4
|  | 342012 | Seixo rolado | m³ | 305.2 | 41.4 | 346.6
|  | 342016 | Recolocação de alambrado, com altura até 4,50 m | m² | 0.8 | 8.26 | 9.06
|  | 342017 | Recolocação de alambrado, com altura acima de 4,50 m | m² | 0.84 | 11.08 | 11.92
|  | 342038 | Suporte para apoio de bicicletas em tubo de aço galvanizado, diâmetro de 2 1/2´ | un | 160.05 | 90.83 | 250.88
|  | 342039 | Grelha arvoreira em ferro fundido | m² | 476.47 | 11.4 | 487.87
350000 |  |  | Playground e equipamento recreativo
| 350100 |  | Quadra e equipamento de esportes
|  | 350107 | Tela de arame galvanizado fio nº 12 BWG, malha de 2´ | m² | 17.88 | 3.43 | 21.31
|  | 350115 | Trave oficial completa com rede para futebol de salão | cj | 783.08 | 82.37 | 865.45
|  | 350116 | Tabela completa com suporte e rede para basquete | un | 976.01 | 1017.59 | 1993.6
|  | 350117 | Poste oficial completo com rede para voleibol | cj | 704.26 | 82.37 | 786.63
|  | 350155 | Piso em fibra de polipropileno corrugado para quadra de esportes, inclusive pintura | m² | 57.37 | 15.76 | 73.13
| 350300 |  | Abrigo, guarita e quiosque
|  | 350303 | Cancela automática metálica com barreira de alumínio até 3,50 m | un | 2821.86 | 0 | 2821.86
|  | 350306 | Cancela manual, metálica, com barreira até 3,50 m | un | 1482.5 | 33.23 | 1515.73
| 350400 |  | Bancos
|  | 350402 | Banco contínuo em concreto vazado | m | 54.47 | 48.81 | 103.28
|  | 350412 | Banco em concreto pré-moldado, dimensões 150 x 45 x 45 cm | un | 265.7 | 11.09 | 276.79
|  | 350413 | Banco de madeira sobre alvenaria | m² | 73.57 | 29.39 | 102.96
|  | 350414 | Banco em concreto pré-moldado com pés vazados, dimensões 200 x 42 x 47 cm | un | 271.05 | 15.58 | 286.63
| 350500 |  | Equipamento recreativo
|  | 350520 | Centro de atividades em madeira rústica | cj | 2652.69 | 109.34 | 2762.03
|  | 350521 | Balanço duplo em madeira rústica | cj | 1128.61 | 109.34 | 1237.95
|  | 350522 | Gangorra dupla em madeira rústica | cj | 842.77 | 109.34 | 952.11
|  | 350524 | Gira-gira em ferro com assento de madeira (8 lugares) | cj | 1051.33 | 109.34 | 1160.67
| 350700 |  | Mastro para bandeiras
|  | 350702 | Plataforma com 3 mastros galvanizados, h= 7,00 m | cj | 2375.55 | 174.03 | 2549.58
|  | 350703 | Plataforma com 3 mastros galvanizados, h= 9,00 m | cj | 3066.27 | 174.03 | 3240.3
|  | 350706 | Mastro para bandeira galvanizado, h= 9,00 m | un | 1006.78 | 25.81 | 1032.59
|  | 350707 | Mastro para bandeira galvanizado, h= 7,00 m | un | 776.56 | 25.81 | 802.37
| 352000 |  | Reparos, conservações e complementos
|  | 352001 | Tela em poliamida (nylon), malha 10 x 10 cm, fio 2 mm | m² | 9.03 | 0 | 9.03
360000 |  |  | Entrada de energia elétrica e telefonia
| 360100 |  | Entrada de energia - componentes
|  | 360124 | Cubículo de média tensão, para uso ao tempo, classe 25 kV | cj | 104797.02 | 130.11 | 104927.13
|  | 360125 | Cubículo de média tensão, para uso ao tempo, classe 15 kV | cj | 81278.02 | 130.11 | 81408.13
|  | 360126 | Cubículo de entrada e medição para uso abrigado, classe 15 kV | un | 68695.19 | 260.22 | 68955.41
| 360300 |  | Caixas de entrada / medição
|  | 360301 | Caixa de medição tipo II (300 x 560 x 200) mm, padrão concessionárias | un | 76.35 | 85.1 | 161.45
|  | 360302 | Caixa de medição polifásica (500 x 600 x 200) mm, padrão concessionárias | un | 127.52 | 85.1 | 212.62
|  | 360303 | Caixa de medição externa tipo ´L´ (900 x 600 x 270) mm, padrão Eletropaulo | un | 278.93 | 96.96 | 375.89
|  | 360305 | Caixa de medição externa tipo ´N´ (1300 x 1200 x 270) mm, padrão Eletropaulo | un | 1028.26 | 96.96 | 1125.22
|  | 360306 | Caixa de medição externa tipo ´M´ (900 x 1200 x 270) mm, padrão Eletropaulo | un | 726.22 | 96.96 | 823.18
|  | 360308 | Caixa para seccionadora tipo ´T´ (900 x 600 x 250) mm, padrão Eletropaulo | un | 263.24 | 72.72 | 335.96
|  | 360309 | Caixa de medição interna tipo ´A1´ (1000 x 1000 x 300) mm, padrão Eletropaulo | un | 984.66 | 102.23 | 1086.89
|  | 360312 | Caixa de proteção para transformador de corrente, (1000 x 750 x 300) mm, padrão CPFL | un | 345.22 | 96.96 | 442.18
|  | 360313 | Caixa de proteção dos bornes do medidor, (300 x 250 x 90) mm, padrão CPFL | un | 31.7 | 48.48 | 80.18
|  | 360315 | Caixa de entrada tipo ´E´ (560 x 350 x 210) mm - padrão Eletropaulo | un | 116.32 | 85.1 | 201.42
|  | 360316 | Caixa base lateral tipo ´N´ (130 x 40 x 25) cm | un | 255.83 | 96.96 | 352.79
| 360400 |  | Suporte (Braquet)
|  | 360401 | Suporte para 1 isolador de baixa tensão | un | 8.3 | 7.28 | 15.58
|  | 360403 | Suporte para 2 isoladores de baixa tensão | un | 16.74 | 7.28 | 24.02
|  | 360405 | Suporte para 3 isoladores de baixa tensão | un | 26.55 | 7.28 | 33.83
|  | 360407 | Suporte para 4 isoladores de baixa tensão | un | 36.99 | 7.28 | 44.27
| 360500 |  | Isoladores
|  | 360501 | Isolador tipo roldana para baixa tensão de 76 x 79 mm | un | 11.13 | 4.84 | 15.97
|  | 360502 | Isolador tipo castanha incluindo grampo de sustentação | un | 5.5 | 4.84 | 10.34
|  | 360503 | Isolador tipo disco para 23 kV (poste) | un | 48.75 | 7.22 | 55.97
|  | 360504 | Isolador tipo disco para 15 kV de 6´ - 150 mm | un | 31.22 | 4.84 | 36.06
|  | 360507 | Isolador tipo pino para 25 kV, inclusive pino (poste) | un | 28.56 | 18.19 | 46.75
|  | 360508 | Isolador tipo pino para 15 kV, inclusive pino (poste) | un | 22.61 | 18.19 | 40.8
|  | 360510 | Isolador pedestal para 15 kV | un | 47.52 | 4.84 | 52.36
|  | 360511 | Isolador pedestal para 25 kV | un | 65.92 | 4.84 | 70.76
| 360600 |  | Muflas e terminais
|  | 360601 | Terminal modular (mufla) unipolar interno para cabo até 120 mm²/25 kV | cj | 260.79 | 12.12 | 272.91
|  | 360603 | Terminal modular (mufla) unipolar externo para cabo até 70 mm²/25 kV | cj | 267.58 | 12.12 | 279.7
|  | 360606 | Terminal modular (mufla) unipolar externo para cabo até 70 mm²/15 kV | cj | 271.7 | 12.12 | 283.82
|  | 360608 | Terminal modular (mufla) unipolar interno para cabo até 70 mm²/15 kV | cj | 248.8 | 12.12 | 260.92
| 360700 |  | Pára-raios de média tensão
|  | 360701 | Pára-raios de distribuição, classe 12 kV/5 kA, completo, encapsulado com polímero | un | 122.64 | 11.42 | 134.06
|  | 360703 | Pára-raios de distribuição, classe 12 kV/10 kA, completo, encapsulado com polímero | un | 109.91 | 11.42 | 121.33
|  | 360705 | Pára-raios de distribuição, classe 15 kV/5 kA, completo, encapsulado com polímero | un | 120.4 | 11.42 | 131.82
|  | 360706 | Pára-raios de distribuição, classe 15 kV/10 kA, completo, encapsulado com polímero | un | 133.49 | 11.42 | 144.91
|  | 360707 | Pára-raios de distribuição, classe 21 kV/5 kA, completo, encapsulado com polímero | un | 163.5 | 11.42 | 174.92
| 360800 |  | Gerador e grupo gerador
|  | 360801 | Grupo gerador com potência de 40/36 kVA, 220/127 V ou 380/220 V e fator de potência de 0,8 indutivo, completo, inclusive painel e conjunto de baterias | un | 39295.54 | 508.35 | 39803.89
|  | 360803 | Grupo gerador com potência de 250/228 kVA, 220/127 V ou 380/220 V e fator de potência de 0,8 indutivo, completo, inclusive painel e conjunto de baterias | un | 96228.25 | 950.4 | 97178.65
|  | 360804 | Grupo gerador com potência de 350/320 kVA, 220/127 V ou 380/220 V e fator de potência de 0,8 indutivo, completo, inclusive painel e conjunto de baterias | un | 133351 | 950.4 | 134301.4
|  | 360805 | Grupo gerador com potência de 80-73/88-81 kVA, 220/127 V ou 380/220 V e fator de potência de 0,8 indutivo, completo, inclusive painel e conjunto de baterias | un | 53537.25 | 950.4 | 54487.65
|  | 360806 | Grupo gerador com potência de 165/150 kVA, 220/127 V ou 380/220 V e fator de potência de 0,8 indutivo, completo, inclusive painel e conjunto de baterias | un | 62825.4 | 950.4 | 63775.8
|  | 360807 | Grupo gerador com potência de 450/400 kVA, 220/127 V ou 380/220 V e fator de potência de 0,8 indutivo, completo, inclusive painel e conjunto de baterias | un | 150135.5 | 950.4 | 151085.9
|  | 360809 | Grupo gerador com potência de 25/22 kVA, 220/127 V ou 380/220 V e fator de potência de 0,8 indutivo, completo, inclusive painel e conjunto de baterias | un | 44447 | 508.35 | 44955.35
|  | 360810 | Grupo gerador com potência de 54-48/55-50 kVA, 220/127 V ou 380/220 V e fator de potência de 0,8 indutivo, completo, inclusive painel e conjunto de baterias | un | 41632.2 | 508.35 | 42140.55
|  | 360811 | Grupo gerador com potência de 180/168 kVA, 220/127 V ou 380/220 V e fator de potência de 0,8 indutivo, completo, inclusive painel e conjunto de baterias | un | 75938 | 950.4 | 76888.4
|  | 360829 | Grupo gerador com potência de 563/513 kVA, 220/127 V ou 380/220V, completo, inclusive conjunto de baterias | un | 173100 | 1052.07 | 174152.07
|  | 360835 | Grupo gerador carenado, potência de 150/120 kVA, tensão de saída 220/127 V, fator de potência de 0,8 indutivo, conjunto de baterias - completo | un | 60194.75 | 508.35 | 60703.1
| 360900 |  | Transformador de entrada
|  | 360902 | Transformador de potência trifásico de 225 kVA, classe 15 kV, a óleo | un | 13619.84 | 508.35 | 14128.19
|  | 360903 | Transformador de potência trifásico de 75 kVA, classe 1,2 kV, a seco | un | 8711.16 | 203.34 | 8914.5
|  | 360905 | Transformador de potência trifásico de 150 kVA, classe 15 kV, a óleo | un | 9480.99 | 508.35 | 9989.34
|  | 360906 | Transformador de potência trifásico de 500 kVA, classe 15 kV, a seco | un | 37666.62 | 813.36 | 38479.98
|  | 360907 | Transformador de potência trifásico de 1000 kVA, classe 15 kV, a seco com cabine | un | 61808.62 | 813.36 | 62621.98
|  | 360910 | Transformador de potência trifásico de 5 kVA, classe 0,6 kV, a seco com cabine | un | 1744.71 | 203.34 | 1948.05
|  | 360911 | Transformador de potência trifásico de 7,5 kVA, classe 0,6 kV, a seco com cabine | un | 2057.61 | 203.34 | 2260.95
|  | 360913 | Transformador de potência trifásico de 15 kVA, classe 1,2 kV, a seco com cabine | un | 4478.03 | 203.34 | 4681.37
|  | 360915 | Transformador de potência trifásico de 75 kVA, classe 15 kV, a óleo | un | 6149.2 | 508.35 | 6657.55
|  | 360916 | Transformador de potência trifásico de 225 kVA, classe 23 kV, a óleo | un | 14254.28 | 508.35 | 14762.63
|  | 360917 | Transformador de potência trifásico de 300 kVA, classe 15 kV, a óleo | un | 15757.03 | 508.35 | 16265.38
|  | 360918 | Transformador de potência trifásico de 112,5 kVA, classe 15 kV, a óleo | un | 7633.84 | 508.35 | 8142.19
|  | 360922 | Transformador de potência trifásico de 500 kVA, classe 15 kV, a seco com cabine | un | 47868.08 | 813.36 | 48681.44
|  | 360923 | Transformador de potência trifásico de 30 kVA, classe 1,2 KV, a seco com cabine | un | 6010.33 | 203.34 | 6213.67
|  | 360925 | Transformador de potência trifásico de 500 kVA, classe 15 kV, a óleo | un | 25633.86 | 813.36 | 26447.22
|  | 360930 | Transformador de potência trifásico de 750 kVA, classe 15 kV, a óleo | un | 34655.81 | 813.36 | 35469.17
|  | 360936 | Transformador de potência trifásico de 750 kVA, classe 15 kV, a seco | un | 61129.05 | 813.36 | 61942.41
|  | 360937 | Transformador de potência trifásico de 300 kVA, classe 15 kV, a seco | un | 36390.37 | 508.35 | 36898.72
|  | 360941 | Transformador de potência trifásico de 45 kVA, classe 15 kV, a seco | un | 9970 | 508.35 | 10478.35
|  | 360944 | Transformador de potência trifásico de 500 kVA, classe 15 kV, a óleo - tipo pedestal | un | 58432.38 | 616.68 | 59049.06
|  | 360948 | Transformador trifásico a seco de 112,5 kVA, encapsulado em resina epóxi sob vácuo | un | 16516.41 | 508.35 | 17024.76
|  | 360949 | Transformador trifásico a seco de 150 kVA, encapsulado em resina epóxi sob vácuo | un | 17507.97 | 508.35 | 18016.32
|  | 360967 | Transformador de potência trifásico 45kVA, classe 24,2kV, encapsulado a vácuo em resina epóxi | un | 15170.4 | 203.34 | 15373.74
|  | 360968 | Transformador de potência trifásico 750kVA, classe 24,2kV, encapsulado a vácuo em resina epóxi | un | 51760 | 813.36 | 52573.36
|  | 360969 | Transformador de potência trifásico de 300 kVA, classe 25kV, a óleo | un | 13490 | 508.35 | 13998.35
|  | 360970 | Transformador de potência trifásico de 500 kVA, classe 25kV, encapsulado a vácuo em resina epóxi | un | 44485.22 | 813.36 | 45298.58
| 362000 |  | Reparos, conservações e complementos
|  | 362001 | Vergalhão de cobre eletrolítico, diâmetro de 3/8´ | m | 23.97 | 9.7 | 33.67
|  | 362003 | União angular para vergalhão, diâmetro de 3/8´ | un | 17.54 | 4.84 | 22.38
|  | 362004 | Bobina mínima para disjuntor (a óleo) | un | 828.47 | 33.15 | 861.62
|  | 362005 | Terminal para vergalhão, diâmetro de 3/8´ | un | 9.4 | 4.84 | 14.24
|  | 362006 | Braçadeira para fixação de eletroduto, até 4´ | un | 1.44 | 3.63 | 5.07
|  | 362007 | Prensa vergalhão ´T´, diâmetro de 3/8´ | un | 8.88 | 4.84 | 13.72
|  | 362009 | Vara para manobra em cabine em fibra de vidro, para tensão até 36 kV | un | 283.33 | 0.5 | 283.83
|  | 362010 | Bucha para passagem interna/externa com isolação para 15 kV | un | 179.54 | 12.12 | 191.66
|  | 362012 | Chapa de ferro de 1,50 x 0,50 m para bucha de passagem | un | 94.64 | 12.12 | 106.76
|  | 362014 | Cruzeta de madeira de 2400 mm | un | 95.21 | 68.52 | 163.73
|  | 362015 | Cruzeta de madeira de 90 x 115 x 3500 mm | un | 126.76 | 68.52 | 195.28
|  | 362018 | Luva isolante de borracha, acima de 10 até 20 kV | par | 504.41 | 0.5 | 504.91
|  | 362019 | Luva isolante de borracha, acima de 20 até 30 kV | par | 1157.56 | 0.5 | 1158.06
|  | 362020 | Mão francesa de 700 mm | un | 11.98 | 24.24 | 36.22
|  | 362021 | Luva isolante de borracha, até 10 kV | par | 360.46 | 0.5 | 360.96
|  | 362022 | Mudança de tap do transformador | un | 0 | 137.04 | 137.04
|  | 362023 | Luva isolante de borracha, acima de 30 até 40 kV | par | 1219.96 | 0.5 | 1220.46
|  | 362024 | Óleo para disjuntor | l | 8.45 | 0.4 | 8.85
|  | 362026 | Óleo para transformador | l | 8.45 | 0.6 | 9.05
|  | 362028 | Placa de advertência ´Perigo Alta Tensão´ em cabine primária, nas dimensões 400 x 300 mm, chapa 18 | un | 31.65 | 5.01 | 36.66
|  | 362033 | Luva de couro para proteção de luva isolante | par | 24.57 | 0.5 | 25.07
|  | 362034 | Sela para cruzeta de madeira | un | 7.05 | 34.26 | 41.31
|  | 362035 | Caixa porta luvas em madeira, com tampa | un | 25.71 | 0.5 | 26.21
|  | 362036 | Suporte de transformador em poste ou estaleiro | un | 67.37 | 68.52 | 135.89
|  | 362037 | Caixa inviolável para secundário do transformador | un | 152.75 | 4.84 | 157.59
|  | 362039 | Estrado de borracha de 100 x 100 cm, isolante até 68 kV | un | 241.88 | 0.5 | 242.38
|  | 362054 | Cruzeta metálica de 2400 mm, para fixação de mufla ou para-raios | un | 284.94 | 68.52 | 353.46
370000 |  |  | Quadro e painel para energia elétrica e telefonia
| 370100 |  | Quadro para telefonia embutir, proteção IP40 chapa nº 16msg
|  | 370102 | Quadro Telebrás de embutir de 200 x 200 x 120 mm | un | 32.7 | 42.54 | 75.24
|  | 370108 | Quadro Telebrás de embutir de 400 x 400 x 120 mm | un | 65.8 | 59.24 | 125.04
|  | 370112 | Quadro Telebrás de embutir de 600 x 600 x 120 mm | un | 119.2 | 75.94 | 195.14
|  | 370116 | Quadro Telebrás de embutir de 800 x 800 x 120 mm | un | 187.95 | 94.05 | 282
|  | 370122 | Quadro Telebrás de embutir de 1200 x 1200 x 120 mm | un | 396.82 | 126.02 | 522.84
| 370200 |  | Quadro para telefonia de sobrepor, proteção IP 40 chapa nº 16msg
|  | 370202 | Quadro Telebrás de sobrepor de 200 x 200 x 120 mm | un | 32.02 | 36.36 | 68.38
|  | 370206 | Quadro Telebrás de sobrepor de 400 x 400 x 120 mm | un | 69.82 | 48.48 | 118.3
|  | 370210 | Quadro Telebrás de sobrepor de 600 x 600 x 120 mm | un | 142.3 | 60.6 | 202.9
|  | 370214 | Quadro Telebrás de sobrepor de 800 x 800 x 120 mm | un | 221.12 | 72.72 | 293.84
| 370300 |  | Quadro distribuição de luz e força de embutir universal
|  | 370320 | Quadro de distribuição universal de embutir, para disjuntores 16 DIN / 12 Bolt-on - 150 A - sem componentes | un | 177.22 | 73.54 | 250.76
|  | 370321 | Quadro de distribuição universal de embutir, para disjuntores 24 DIN / 18 Bolt-on - 150 A - sem componentes | un | 222.43 | 73.54 | 295.97
|  | 370322 | Quadro de distribuição universal de embutir, para disjuntores 34 DIN / 24 Bolt-on - 150 A - sem componentes | un | 244.21 | 91.93 | 336.14
|  | 370323 | Quadro de distribuição universal de embutir, para disjuntores 44 DIN / 32 Bolt-on - 150 A - sem componentes | un | 280.38 | 91.93 | 372.31
|  | 370324 | Quadro de distribuição universal de embutir, para disjuntores 56 DIN / 40 Bolt-on - 225 A - sem componentes | un | 391.72 | 110.31 | 502.03
|  | 370325 | Quadro de distribuição universal de embutir, para disjuntores 70 DIN / 50 Bolt-on - 225 A - sem componentes | un | 539.6 | 110.31 | 649.91
| 370400 |  | Quadro distribuição de luz e força de sobrepor universal
|  | 370425 | Quadro de distribuição universal de sobrepor, para disjuntores 16 DIN / 12 Bolt-on - 150 A - sem componentes | un | 229.51 | 55.16 | 284.67
|  | 370426 | Quadro de distribuição universal de sobrepor, para disjuntores 24 DIN / 18 Bolt-on - 150 A - sem componentes | un | 282.5 | 55.16 | 337.66
|  | 370427 | Quadro de distribuição universal de sobrepor, para disjuntores 34 DIN / 24 Bolt-on - 150 A - sem componentes | un | 309.6 | 73.54 | 383.14
|  | 370428 | Quadro de distribuição universal de sobrepor, para disjuntores 44 DIN / 32 Bolt-on - 150 A - sem componentes | un | 359.03 | 73.54 | 432.57
|  | 370429 | Quadro de distribuição universal de sobrepor, para disjuntores 56 DIN / 40 Bolt-on - 225 A - sem componentes | un | 486.76 | 91.93 | 578.69
|  | 370430 | Quadro de distribuição universal de sobrepor, para disjuntores 70 DIN / 50 Bolt-on - 225 A - sem componentes | un | 663.31 | 91.93 | 755.24
| 370500 |  | Quadro de comando
|  | 370501 | Quadro de comando completo para conjunto motor-bomba submersível de poço profundo até 6HP, 220 / 380 V | un | 1426.51 | 71.36 | 1497.87
|  | 370502 | Quadro de comando completo para conjunto motor-bomba submersível de poço profundo acima de 6 HP até 12,5 HP, 220 V | un | 2341.28 | 71.36 | 2412.64
|  | 370503 | Quadro de comando completo para conjunto motor-bomba submersível de poço profundo acima de 12,5 HP até 20 HP, 220 V | un | 4458.85 | 71.36 | 4530.21
|  | 370504 | Quadro de comando completo para conjunto motor-bomba submersível de poço profundo acima de 20 HP até 50 HP, 220 V | un | 6191.63 | 71.36 | 6262.99
|  | 370505 | Quadro de comando completo para conjunto motor-bomba submersível de poço profundo acima de 6 HP até 15 HP, 380 V | un | 1441.27 | 71.36 | 1512.63
|  | 370506 | Quadro de comando completo para conjunto motor-bomba submersível de poço profundo acima de 15 HP até 50 HP, 380 V | un | 4873.95 | 71.36 | 4945.31
|  | 370507 | Quadro de comando completo para conjunto motor-bomba submersível de poço profundo acima de 50 HP até 150 HP, 220 / 380 / 440 V | un | 10921.16 | 107.05 | 11028.21
|  | 370508 | Quadro de comando completo para conjunto motor-bomba submersível de poço profundo acima de 15 HP até 50 HP, 440 V | un | 4849.24 | 71.36 | 4920.6
| 370600 |  | Painel autoportante
|  | 370601 | Painel monobloco autoportante em chapa de aço de 2,0 mm de espessura, com proteção mínima IP 54 - sem componentes | m² | 725.11 | 65.06 | 790.17
| 371000 |  | Barramentos
|  | 371001 | Barramento de cobre nu | kg | 39.4 | 4.27 | 43.67
| 371100 |  | Bases
|  | 371102 | Base de fusível Diazed completa para 25 A | un | 15.4 | 7.28 | 22.68
|  | 371104 | Base de fusível Diazed completa para 63 A | un | 21.83 | 12.12 | 33.95
|  | 371106 | Base de fusível NH até 125 A, com fusível | un | 22.52 | 24.24 | 46.76
|  | 371108 | Base de fusível NH até 250 A, com fusível | un | 70.1 | 24.24 | 94.34
|  | 371110 | Base de fusível NH até 400 A, com fusível | un | 106.64 | 24.24 | 130.88
|  | 371112 | Base de fusível tripolar de 15 kV | un | 449.22 | 29.08 | 478.3
|  | 371113 | Base de fusível tripolar de 25 kV | un | 582.01 | 29.08 | 611.09
|  | 371114 | Base de fusível unipolar de 15 kV | un | 185.52 | 29.08 | 214.6
| 371200 |  | Fusíveis
|  | 371202 | Fusível tipo NH 00 de 6 A até 160 A | un | 8.66 | 4.84 | 13.5
|  | 371204 | Fusível tipo NH 1 de 36 A até 250 A | un | 22.29 | 4.84 | 27.13
|  | 371206 | Fusível tipo NH 2 de 224 A até 400 A | un | 36.98 | 4.84 | 41.82
|  | 371208 | Fusível tipo NH 3 de 400 A até 630 A | un | 54.43 | 4.84 | 59.27
|  | 371210 | Fusível tipo NH 4 de 800 A até 1250 A | un | 244.35 | 4.84 | 249.19
|  | 371212 | Fusível tipo HH para 15 kV de 2,5 A até 50 A | un | 169.69 | 4.84 | 174.53
|  | 371213 | Fusível tipo HH para 25 kV de 6 A até 63 A | un | 242.74 | 4.84 | 247.58
|  | 371214 | Fusível tipo HH para 15 kV de 60 A até 100 A | un | 248.72 | 4.84 | 253.56
|  | 371220 | Fusível diazed retardado de 2 A até 25 A | un | 1.18 | 4.84 | 6.02
|  | 371222 | Fusível diazed retardado de 35 A até 63 A | un | 1.54 | 4.84 | 6.38
|  | 371230 | Fusível em vidro para ´TP´ de 0,5 A | un | 38 | 1.21 | 39.21
| 371300 |  | Disjuntores
|  | 371350 | Disjuntor fixo PVO trifásico, 25 kV, 630 A x 600 MVA, 50/60 Hz, com acessórios | un | 24371.2 | 153.62 | 24524.82
|  | 371351 | Disjuntor fixo PVO trifásico, 17,5 kV, 630 A x 350 MVA, 50/60 Hz, com acessórios | un | 13370.26 | 153.62 | 13523.88
|  | 371352 | Disjuntor a seco aberto trifásico, 600 V de 800 A, 50/60 Hz, com acessórios | un | 14542.79 | 137.04 | 14679.83
|  | 371353 | Disjuntor fixo PVO trifásico, 15 kV, 630 A x 350 MVA, com relé de proteção de sobrecorrente e transformadores de corrente | cj | 24289.47 | 203.09 | 24492.56
|  | 371355 | Disjuntor em caixa aberta tripolar extraível, 500V de 3200A, com acessórios | un | 35628.59 | 24.24 | 35652.83
|  | 371357 | Disjuntor em caixa aberta tripolar extraível, 500V de 4000A, com acessórios | un | 64126.26 | 24.24 | 64150.5
|  | 371359 | Disjuntor em caixa aberta tripolar extraível, 500V de 5000A, com acessórios | un | 81840.45 | 24.24 | 81864.69
|  | 371360 | Disjuntor termomagnético, unipolar 127/220 V, corrente de 10 A até 30 A | un | 7.02 | 7.28 | 14.3
|  | 371361 | Disjuntor termomagnético, unipolar 127/220 V, corrente de 35 A até 50 A | un | 11.59 | 7.28 | 18.87
|  | 371362 | Disjuntor termomagnético, unipolar 127/220 V, corrente de 60 A até 70 A | un | 16.28 | 7.28 | 23.56
|  | 371363 | Disjuntor termomagnético, bipolar 220/380 V, corrente de 10 A até 50 A | un | 38.54 | 14.54 | 53.08
|  | 371364 | Disjuntor termomagnético, bipolar 220/380 V, corrente de 60 A até 100 A | un | 53.25 | 14.54 | 67.79
|  | 371365 | Disjuntor termomagnético, tripolar 220/380 V, corrente de 10 A até 50 A | un | 48.72 | 21.82 | 70.54
|  | 371366 | Disjuntor termomagnético, tripolar 220/380 V, corrente de 60 A até 100 A | un | 68.3 | 21.82 | 90.12
|  | 371369 | Disjuntor série universal, em caixa moldada, térmico e magnético fixos, bipolar 480 V, corrente de 60 A até 100 A | un | 223.83 | 24.24 | 248.07
|  | 371370 | Disjuntor série universal, em caixa moldada, térmico e magnético fixos, bipolar 480/600 V, corrente de 125 A | un | 391.73 | 24.24 | 415.97
|  | 371372 | Disjuntor série universal, em caixa moldada, térmico fixo e magnético ajustável, tripolar 600 V, corrente de 300 A até 400 A | un | 1395.51 | 48.48 | 1443.99
|  | 371373 | Disjuntor série universal, em caixa moldada, térmico fixo e magnético ajustável, tripolar 600 V, corrente de 500 A até 630 A | un | 2291.68 | 48.48 | 2340.16
|  | 371374 | Disjuntor série universal, em caixa moldada, térmico fixo e magnético ajustável, tripolar 600 V, corrente de 700 A até 800 A | un | 4166.79 | 48.48 | 4215.27
|  | 371376 | Disjuntor em caixa moldada, térmico e magnético ajustáveis, tripolar 630 A/690 V, faixa de ajuste de 440 até 630 A | un | 2786.54 | 48.48 | 2835.02
|  | 371377 | Disjuntor em caixa moldada, térmico e magnético ajustáveis, tripolar 1250 A/690 V, faixa de ajuste de 800 até 1250 A | un | 7846.08 | 48.48 | 7894.56
|  | 371378 | Disjuntor em caixa moldada, térmico e magnético ajustáveis, tripolar 1600 A/690 V, faixa de ajuste de 1000 até 1600 A | un | 10780.95 | 48.48 | 10829.43
|  | 371380 | Mini-disjuntor termomagnético, unipolar 127/220 V, corrente de 10 A até 32 A | un | 5.41 | 4.84 | 10.25
|  | 371381 | Mini-disjuntor termomagnético, unipolar 127/220 V, corrente de 40 A até 50 A | un | 7.78 | 4.84 | 12.62
|  | 371382 | Mini-disjuntor termomagnético, unipolar 127/220 V, corrente de 63 A | un | 11.55 | 4.84 | 16.39
|  | 371384 | Mini-disjuntor termomagnético, bipolar 220/380 V, corrente de 10 A até 32 A | un | 24.85 | 4.84 | 29.69
|  | 371385 | Mini-disjuntor termomagnético, bipolar 220/380 V, corrente de 40 A até 50 A | un | 29.18 | 4.84 | 34.02
|  | 371386 | Mini-disjuntor termomagnético, bipolar 220/380 V, corrente de 63 A | un | 36.57 | 4.84 | 41.41
|  | 371387 | Mini-disjuntor termomagnético, bipolar 400 V, corrente de 80 A até 100 A | un | 377.62 | 4.84 | 382.46
|  | 371388 | Mini-disjuntor termomagnético, tripolar 220/380 V, corrente de 10 A até 32 A | un | 33.6 | 4.84 | 38.44
|  | 371389 | Mini-disjuntor termomagnético, tripolar 220/380 V, corrente de 40 A até 50 A | un | 37.13 | 4.84 | 41.97
|  | 371390 | Mini-disjuntor termomagnético, tripolar 220/380 V, corrente de 63 A | un | 42.41 | 4.84 | 47.25
|  | 371391 | Mini-disjuntor termomagnético, tripolar 400 V, corrente de 80 A até 125 A | un | 612.05 | 4.84 | 616.89
|  | 371392 | Disjuntor em caixa moldada, térmico ajustável e magnético fixo, tripolar 2000 A / 1200 V, faixa de ajuste de 1600 até 2000 A | un | 17804.85 | 48.48 | 17853.33
|  | 371393 | Disjuntor em caixa moldada, térmico ajustável e magnético fixo, tripolar 2500 A / 1200 V, faixa de ajuste de 2000 até 2500 A | un | 26752.29 | 48.48 | 26800.77
|  | 371394 | Disjuntor em caixa aberta tripolar extraível, 500 V de 6300 A, com acessórios | un | 175622.31 | 24.24 | 175646.55
| 371400 |  | Chave de baixa tensão
|  | 371405 | Chave comutadora, reversão sob carga, tetrapolar, sem porta fusível, para 100 A | un | 1442.09 | 24.24 | 1466.33
|  | 371430 | Chave seccionadora sob carga, tripolar, acionamento rotativo, com prolongador, sem porta-fusível, de 160 A | un | 732.46 | 19.4 | 751.86
|  | 371431 | Chave seccionadora sob carga, tripolar, acionamento rotativo, com prolongador, sem porta-fusível, de 250 A | un | 796.62 | 19.4 | 816.02
|  | 371432 | Chave seccionadora sob carga, tripolar, acionamento rotativo, com prolongador, sem porta-fusível, de 400 A | un | 921.87 | 24.24 | 946.11
|  | 371433 | Chave seccionadora sob carga, tripolar, acionamento rotativo, com prolongador, sem porta-fusível, de 630 A | un | 1165.33 | 29.08 | 1194.41
|  | 371434 | Chave seccionadora sob carga, tripolar, acionamento rotativo, com prolongador, sem porta-fusível, de 1000 A | un | 2126.19 | 36.36 | 2162.55
|  | 371435 | Chave seccionadora sob carga, tripolar, acionamento rotativo, com prolongador, sem porta-fusível, de 1250 A | un | 4095.75 | 36.36 | 4132.11
|  | 371441 | Chave seccionadora sob carga, tripolar, acionamento rotativo, com prolongador e porta-fusível até NH-00-125 A - sem fusíveis | un | 842.22 | 19.4 | 861.62
|  | 371442 | Chave seccionadora sob carga, tripolar, acionamento rotativo, com prolongador e porta-fusível até NH-00-160 A - sem fusíveis | un | 890.51 | 19.4 | 909.91
|  | 371443 | Chave seccionadora sob carga, tripolar, acionamento rotativo, com prolongador e porta-fusível até NH-1-250 A - sem fusíveis | un | 1552.46 | 19.4 | 1571.86
|  | 371444 | Chave seccionadora sob carga, tripolar, acionamento rotativo, com prolongador e porta-fusível até NH-2-400 A - sem fusíveis | un | 1733.37 | 24.24 | 1757.61
|  | 371445 | Chave seccionadora sob carga, tripolar, acionamento rotativo, com prolongador e porta-fusível até NH-3-630 A - sem fusíveis | un | 3329.36 | 29.08 | 3358.44
|  | 371450 | Chave seccionadora sob carga, tripolar, acionamento tipo punho, com porta-fusível até NH-00-160 A - sem fusíveis | un | 165.32 | 19.4 | 184.72
|  | 371451 | Chave seccionadora sob carga, tripolar, acionamento tipo punho, com porta-fusível até NH-1-250 A - sem fusíveis | un | 284.46 | 19.4 | 303.86
|  | 371452 | Chave seccionadora sob carga, tripolar, acionamento tipo punho, com porta-fusível até NH-2-400 A - sem fusíveis | un | 444.43 | 24.24 | 468.67
|  | 371453 | Chave seccionadora sob carga, tripolar, acionamento tipo punho, com porta-fusível até NH-3-630 A - sem fusíveis | un | 765.68 | 29.08 | 794.76
|  | 371460 | Chave comutadora, reversão sob carga, tripolar, sem porta fusível, para 400 A | un | 2443.15 | 29.08 | 2472.23
|  | 371461 | Chave comutadora, reversão sob carga, tripolar, sem porta fusível, para 600/630 A | un | 3521.44 | 36.36 | 3557.8
|  | 371462 | Chave comutadora, reversão sob carga, tripolar, sem porta fusível, para 1000 A | un | 5087.73 | 43.64 | 5131.37
|  | 371464 | Chave comutadora, reversão sob carga, tetrapolar, sem porta fusível, para 630 A / 690 V | un | 4604.14 | 57.39 | 4661.53
|  | 371480 | Barra de contato para chave seccionadora tipo NH00-160 A | un | 7.14 | 4.84 | 11.98
|  | 371481 | Barra de contato para chave seccionadora tipo NH1-250 A | un | 16.93 | 4.84 | 21.77
|  | 371482 | Barra de contato para chave seccionadora tipo NH2-400 A | un | 24.58 | 4.84 | 29.42
|  | 371483 | Barra de contato para chave seccionadora tipo NH3-630 A | un | 32.8 | 4.84 | 37.64
|  | 371491 | Chave seccionadora tripolar, abertura sob carga seca até 160 A / 600 V | un | 207.87 | 19.4 | 227.27
| 371500 |  | Chave de média tensão
|  | 371511 | Chave seccionadora tripolar sob carga para 400 A - 25 kV - com prolongador | un | 1380.78 | 119.36 | 1500.14
|  | 371512 | Chave seccionadora tripolar sob carga para 400 A - 15 kV - com prolongador | un | 1015.7 | 119.36 | 1135.06
|  | 371514 | Chave seccionadora tripolar sob carga para 600/630 A - 15 kV - com prolongador | un | 1040.95 | 119.36 | 1160.31
|  | 371515 | Chave fusível base ´C´ para 15 kV/100 A, com capacidade de ruptura até 10 kA, com fusível | un | 159.22 | 44.21 | 203.43
|  | 371516 | Chave fusível base ´C´ para 15 kV/200 A, com capacidade de ruptura até 10 kA, com fusível | un | 205.18 | 44.21 | 249.39
|  | 371517 | Chave fusível base ´C´ para 25 kV/100 A, com capacidade de ruptura até 6,3 kA, com fusível | un | 219.58 | 44.21 | 263.79
|  | 371520 | Chave seccionadora tripolar seca para 400 A - 15 kV - com prolongador | un | 686.91 | 119.36 | 806.27
|  | 371521 | Chave seccionadora tripolar seca para 600 / 630 A - 15 kV - com prolongador | un | 829.38 | 119.36 | 948.74
|  | 371522 | Chave seccionadora tripolar seca para 400 A - 25 kV - com prolongador | un | 856.24 | 119.36 | 975.6
| 371700 |  | Dispositivo DR ou interruptor de corrente de fuga
|  | 371706 | Dispositivo diferencial residual de 25 A x 30 mA - 2 pólos | un | 105.38 | 6.07 | 111.45
|  | 371707 | Dispositivo diferencial residual de 40 A x 30 mA - 2 pólos | un | 104.08 | 6.07 | 110.15
|  | 371708 | Dispositivo diferencial residual de 40 A x 30 mA - 4 pólos | un | 130.29 | 6.07 | 136.36
|  | 371709 | Dispositivo diferencial residual de 63 A x 30 mA - 4 pólos | un | 155.07 | 6.07 | 161.14
|  | 371710 | Dispositivo diferencial residual de 80 A x 30 mA - 4 pólos | un | 273.84 | 6.07 | 279.91
|  | 371711 | Dispositivo diferencial residual de 100 A x 30 mA - 4 pólos | un | 255.05 | 6.07 | 261.12
|  | 371712 | Dispositivo diferencial residual de 25 A x 30 mA - 4 pólos | un | 130.29 | 6.07 | 136.36
|  | 371713 | Dispositivo diferencial residual de 25 A x 300 mA - 4 pólos | un | 144.42 | 6.07 | 150.49
|  | 371718 | Dispositivo diferencial residual de 125 A x 30 mA - 4 pólos | un | 603.82 | 6.07 | 609.89
| 371800 |  | Transformador de Potencial
|  | 371801 | Transformador de potencial monofásico até 1000 VA classe 15 kV, a seco, com fusíveis | un | 1432.76 | 37.36 | 1470.12
|  | 371802 | Transformador de potencial monofásico até 2000 VA classe 15 kV, a seco, com fusíveis | un | 2010.07 | 37.36 | 2047.43
|  | 371803 | Transformador de potencial monofásico até 500 VA classe 15 kV, a seco, sem fusíveis | un | 1127.17 | 37.36 | 1164.53
|  | 371804 | Transformador de potencial monofásico até 1000 VA classe 25 kV, a seco, com fusíveis | un | 2105.68 | 37.36 | 2143.04
| 371900 |  | Transformador de corrente
|  | 371901 | Transformador de corrente 800-5 A, janela | un | 125.67 | 37.36 | 163.03
|  | 371902 | Transformador de corrente 200-5 A até 600-5 A, janela | un | 124.35 | 37.36 | 161.71
|  | 371903 | Transformador de corrente 1000-5 A até 1500-5 A, janela | un | 250.32 | 37.36 | 287.68
|  | 371906 | Transformador de corrente 50-5 A até 150-5 A, janela | un | 84.97 | 37.36 | 122.33
|  | 371908 | Transformador de corrente 2000-5 A até 2500-5 A - janela | un | 530.32 | 37.36 | 567.68
| 372000 |  | Reparos, conservações e complementos
|  | 372001 | Isolador em epóxi de 1 kV para barramento | un | 12.92 | 3.63 | 16.55
|  | 372003 | Régua de bornes para 9 pólos de 600 V / 50 A | un | 10.83 | 1.21 | 12.04
|  | 372004 | Palheta plástica para disjuntores faltantes | un | 0.6 | 1.21 | 1.81
|  | 372008 | Barra de neutro e/ou terra | un | 9.3 | 3.63 | 12.93
|  | 372009 | Recolocação de chave seccionadora tripolar de 125 A até 650 A, sem base fusível | un | 0 | 12.12 | 12.12
|  | 372010 | Recolocação de fundo de quadro de distribuição, sem componentes | m² | 0 | 17.13 | 17.13
|  | 372011 | Recolocação de quadro de distribuição de sobrepor, sem componentes | m² | 0 | 34.26 | 34.26
|  | 372013 | Banco de medição para transformadores TC/TP, padrão Eletropaulo e/ou Cesp | un | 319.13 | 1.04 | 320.17
|  | 372014 | Suporte fixo para transformadores de potencial | un | 61.03 | 2.59 | 63.62
|  | 372015 | Placa de montagem em chapa de aço de 2,65 mm (12 MSG) | m² | 268.36 | 17.13 | 285.49
|  | 372019 | Inversor de frequência para variação de velocidade em motores, potência de 0,25 a 20 cv | un | 3782.5 | 27.41 | 3809.91
|  | 372021 | Punho de manobra com articulador de acionamento | un | 278.39 | 12.12 | 290.51
| 372100 |  | Capacitor de potência
|  | 372101 | Capacitor de potência trifásico de 10 kVAr, 220 V/60 Hz, para correção de fator de potência | un | 463.84 | 12.12 | 475.96
| 372200 |  | Transformador de comando
|  | 372201 | Transformador monofásico de comando de 200 VA classe 0,6 kV, a seco | un | 229.52 | 37.36 | 266.88
| 372400 |  | Supressor de surto
|  | 372403 | Supressor de surto monofásico, Fase-Terra, In > ou = 20 kA, Imax. de surto de 65 até 80 kA | un | 116.29 | 14.39 | 130.68
|  | 372404 | Supressor de surto monofásico, Neutro-Terra, In > ou = 20 kA, Imax. de surto de 65 até 80 kA | un | 122.7 | 14.39 | 137.09
| 372500 |  | Disjuntores
|  | 372502 | Disjuntor fixo a vácuo de 15 a 17,5 kV, equipado com motorização de fechamento, com relê de proteção | cj | 40702.93 | 57.39 | 40760.32
|  | 372509 | Disjuntor em caixa moldada tripolar, térmico e magnético fixos, tensão de isolamento 480/690 V, de 10 A a 60 A | un | 231.04 | 40.82 | 271.86
|  | 372510 | Disjuntor em caixa moldada tripolar, térmico e magnético fixos, tensão de isolamento 480/690 V, de 70 A até 150 A | un | 301.58 | 40.82 | 342.4
|  | 372511 | Disjuntor em caixa moldada tripolar, térmico e magnético fixos, tensão de isolamento 415/690 V, de 175 A a 250 A | un | 512.08 | 40.82 | 552.9
|  | 372520 | Disjuntor em caixa moldada bipolar, térmico e magnético fixos - 480 V - de 10 A a 50 A para 120/240 Vca - 25 KA e para 380/440 Vca - 18 KA | un | 223.83 | 40.82 | 264.65
|  | 372521 | Disjuntor em caixa moldada bipolar, térmico e magnético fixos - 600V - de 150A para 120/240Vca - 25 KA e para 380/440Vca - 18 KA | un | 391.73 | 40.82 | 432.55
380000 |  |  | Tubulação e conduto para energia elétrica e telefonia básica
| 380100 |  | Eletroduto em PVC rígido roscável
|  | 380102 | Eletroduto de PVC rígido roscável de 1/2´ - com acessórios | m | 2.15 | 9.7 | 11.85
|  | 380104 | Eletroduto de PVC rígido roscável de 3/4´ - com acessórios | m | 2.81 | 12.12 | 14.93
|  | 380106 | Eletroduto de PVC rígido roscável de 1´ - com acessórios | m | 3.66 | 14.54 | 18.2
|  | 380108 | Eletroduto de PVC rígido roscável de 1 1/4´ - com acessórios | m | 5.71 | 16.96 | 22.67
|  | 380110 | Eletroduto de PVC rígido roscável de 1 1/2´ - com acessórios | m | 6.83 | 19.4 | 26.23
|  | 380112 | Eletroduto de PVC rígido roscável de 2´ - com acessórios | m | 8.53 | 21.82 | 30.35
|  | 380114 | Eletroduto de PVC rígido roscável de 2 1/2´ - com acessórios | m | 16.68 | 24.24 | 40.92
|  | 380116 | Eletroduto de PVC rígido roscável de 3´ - com acessórios | m | 22.13 | 26.66 | 48.79
|  | 380118 | Eletroduto de PVC rígido roscável de 4´ - com acessórios | m | 33.42 | 31.52 | 64.94
| 380400 |  | Eletroduto em ferro galvanizado - médio
|  | 380402 | Eletroduto de ferro galvanizado, médio de 1/2´ - com acessórios | m | 4.05 | 12.12 | 16.17
|  | 380404 | Eletroduto de ferro galvanizado, médio de 3/4´ - com acessórios | m | 5.06 | 14.54 | 19.6
|  | 380406 | Eletroduto de ferro galvanizado, médio de 1´ - com acessórios | m | 6.35 | 16.96 | 23.31
|  | 380408 | Eletroduto de ferro galvanizado, médio de 1 1/4´ - com acessórios | m | 9.22 | 19.4 | 28.62
|  | 380410 | Eletroduto de ferro galvanizado, médio de 1 1/2´ - com acessórios | m | 10.93 | 21.82 | 32.75
|  | 380412 | Eletroduto de ferro galvanizado, médio de 2´ - com acessórios | m | 13.91 | 24.24 | 38.15
|  | 380414 | Eletroduto de ferro galvanizado, médio de 2 1/2´ - com acessórios | m | 22.8 | 29.08 | 51.88
|  | 380416 | Eletroduto de ferro galvanizado, médio de 3´ - com acessórios | m | 27.52 | 36.36 | 63.88
|  | 380418 | Eletroduto de ferro galvanizado, médio de 4´ - com acessórios | m | 41.17 | 43.64 | 84.81
| 380500 |  | Eletroduto em ferro galvanizado - pesado
|  | 380502 | Eletroduto de ferro galvanizado, pesado de 1/2´ - com acessórios | m | 5.57 | 12.12 | 17.69
|  | 380504 | Eletroduto de ferro galvanizado, pesado de 3/4´ - com acessórios | m | 7.22 | 14.54 | 21.76
|  | 380506 | Eletroduto de ferro galvanizado, pesado de 1´ - com acessórios | m | 8.9 | 16.96 | 25.86
|  | 380509 | Eletroduto de ferro galvanizado, pesado de 1 1/4´ - com acessórios | m | 14.39 | 19.4 | 33.79
|  | 380510 | Eletroduto de ferro galvanizado, pesado de 1 1/2´ - com acessórios | m | 17.57 | 21.82 | 39.39
|  | 380512 | Eletroduto de ferro galvanizado, pesado de 2´ - com acessórios | m | 22.27 | 24.24 | 46.51
|  | 380514 | Eletroduto de ferro galvanizado, pesado de 2 1/2´ - com acessórios | m | 32.48 | 29.08 | 61.56
|  | 380516 | Eletroduto de ferro galvanizado, pesado de 3´ - com acessórios | m | 36.72 | 36.36 | 73.08
|  | 380518 | Eletroduto de ferro galvanizado, pesado de 4´ - com acessórios | m | 52.12 | 43.64 | 95.76
| 380600 |  | Eletroduto em ferro galvanizado a quente - pesado
|  | 380602 | Eletroduto de ferro galvanizado a quente, pesado de 1/2´ - com acessórios | m | 7.71 | 12.12 | 19.83
|  | 380604 | Eletroduto de ferro galvanizado a quente, pesado de 3/4´ - com acessórios | m | 9.53 | 14.54 | 24.07
|  | 380606 | Eletroduto de ferro galvanizado a quente, pesado de 1´ - com acessórios | m | 11.96 | 16.96 | 28.92
|  | 380608 | Eletroduto de ferro galvanizado a quente, pesado de 1 1/4´ - com acessórios | m | 16.81 | 19.4 | 36.21
|  | 380610 | Eletroduto de ferro galvanizado a quente, pesado de 1 1/2´ - com acessórios | m | 21.48 | 21.82 | 43.3
|  | 380612 | Eletroduto de ferro galvanizado a quente, pesado de 2´ - com acessórios | m | 26.64 | 24.24 | 50.88
|  | 380614 | Eletroduto de ferro galvanizado a quente, pesado de 2 1/2´ - com acessórios | m | 38.19 | 29.08 | 67.27
|  | 380616 | Eletroduto de ferro galvanizado a quente, pesado de 3´ - com acessórios | m | 46.91 | 36.36 | 83.27
|  | 380618 | Eletroduto de ferro galvanizado a quente, pesado de 4´ - com acessórios | m | 60.66 | 43.64 | 104.3
| 380700 |  | Canaleta, perfilado e acessórios
|  | 380701 | Caixa para tomada fixo perfil, de encaixe rápido, com tampa | un | 1.66 | 6.07 | 7.73
|  | 380703 | Grampo tipo ´C´ diâmetro 3/8`, com balancim tamanho grande | cj | 3.96 | 6.07 | 10.03
|  | 380709 | Tampa de pressão para perfilado de 38 x 38 mm, em aço galvanizado, chapa nº 14 MSG | m | 2.78 | 1.21 | 3.99
|  | 380710 | Perfilado perfurado 38 x 38 mm em aço galvanizado, chapa nº 14 MSG - com acessórios | m | 20.28 | 6.07 | 26.35
|  | 380711 | Perfilado liso 38 x 38 mm em aço galvanizado, chapa nº 14 MSG - com acessórios | m | 19.01 | 6.07 | 25.08
|  | 380712 | Saída final, diâmetro de 3/4´ | un | 0.57 | 3.63 | 4.2
|  | 380713 | Saída lateral simples, diâmetro de 3/4´ | un | 1.21 | 4.34 | 5.55
|  | 380714 | Saída superior, diâmetro de 3/4´ | un | 1.15 | 3.63 | 4.78
|  | 380715 | Perfilado perfurado 38 x 76 mm em aço galvanizado, chapa nº 14 MSG - com acessórios | m | 25.08 | 6.07 | 31.15
|  | 380717 | Canaleta em PVC de 20 x 10 mm, inclusive acessórios | m | 1.89 | 7.28 | 9.17
|  | 380720 | Vergalhão com rosca, porca e arruela de diâmetro 3/8´ (tirante) | m | 4.15 | 3.42 | 7.57
|  | 380721 | Vergalhão com rosca, porca e arruela de diâmetro 1/4´ (tirante) | m | 1.77 | 3.42 | 5.19
|  | 380722 | Caixa de derivação ´C´ para perfilado 38 x 38 mm em chapa 18 pré-zincada | un | 7.94 | 12.12 | 20.06
|  | 380723 | Caixa de derivação ´X´ para perfilado 38 x 38 mm em chapa 18 pré-zincada | un | 15.82 | 18.19 | 34.01
|  | 380724 | Caixa de derivação ´X´ para perfilado, 2 x 38 mm / 2 x 76 mm | un | 19.87 | 18.19 | 38.06
|  | 380725 | Vergalhão com rosca, porca e arruela de diâmetro 5/16´ (tirante) | m | 2.89 | 3.42 | 6.31
|  | 380733 | Saída lateral simples, diâmetro 1´ | un | 1.31 | 4.34 | 5.65
| 381000 |  | Duto fechado de piso e acessórios
|  | 381001 | Duto de piso liso em aço, medindo 2 x 25 x 70 mm, com acessórios | m | 19.85 | 7.28 | 27.13
|  | 381002 | Duto de piso liso em aço, medindo 3 x 25 x 70 mm, com acessórios | m | 28.9 | 7.28 | 36.18
|  | 381003 | Caixa de derivação ou passagem, para cruzamento de duto, medindo 16 x 25 x 70 mm, com cruzadora | un | 96.96 | 14.54 | 111.5
|  | 381004 | Caixa de derivação ou passagem para cruzamento de duto, medindo 12 x 25 x 70 mm, com cruzadora | un | 73.3 | 14.54 | 87.84
|  | 381005 | Caixa de derivação ou passagem para cruzamento de duto, medindo 4 x 25 x 70 mm, sem cruzadora | un | 25.56 | 7.52 | 33.08
|  | 381006 | Caixa de tomada e tampa basculante com rebaixo de 2 x (25 x 70 mm) | un | 68.8 | 4.64 | 73.44
|  | 381007 | Caixa de tomada e tampa basculante com rebaixo de 3 x (25 x 70 mm) | un | 82.75 | 4.64 | 87.39
|  | 381008 | Caixa de tomada e tampa basculante com rebaixo de 4 x (25 x 70 mm) | un | 161.33 | 4.64 | 165.97
|  | 381009 | Suporte de tomada para caixas com 2, 3 ou 4 vias | un | 5.66 | 0.52 | 6.18
| 381200 |  | Leitos e acessórios
|  | 381209 | Leito para cabos, tipo pesado, em aço galvanizado de 400 x 100 mm - com acessórios | m | 71.66 | 7.28 | 78.94
|  | 381210 | Leito para cabos, tipo pesado, em aço galvanizado de 600 x 100 mm - com acessórios | m | 84.81 | 7.28 | 92.09
|  | 381211 | Leito para cabos, tipo pesado, em aço galvanizado de 300 x 100 mm - com acessórios | m | 66.01 | 7.28 | 73.29
|  | 381212 | Leito para cabos, tipo pesado, em aço galvanizado de 500 x 100 mm - com acessórios | m | 78.45 | 7.28 | 85.73
|  | 381213 | Leito para cabos, tipo pesado, em aço galvanizado de 800 x 100 mm - com acessórios | m | 103.74 | 7.28 | 111.02
|  | 381214 | Leito para cabos, tipo pesado, em aço galvanizado de 1000 x 100 mm - com acessórios | m | 121.31 | 7.28 | 128.59
| 381300 |  | Eletroduto em polietileno de alta densidade
|  | 381301 | Eletroduto corrugado em polietileno de alta densidade, DN= 30 mm, com acessórios | m | 5.62 | 0.97 | 6.59
|  | 381302 | Eletroduto corrugado em polietileno de alta densidade, DN= 50 mm, com acessórios | m | 9.38 | 0.97 | 10.35
|  | 381303 | Eletroduto corrugado em polietileno de alta densidade, DN= 75 mm, com acessórios | m | 12.98 | 0.97 | 13.95
|  | 381304 | Eletroduto corrugado em polietileno de alta densidade, DN= 100 mm, com acessórios | m | 18.35 | 0.97 | 19.32
|  | 381305 | Eletroduto corrugado em polietileno de alta densidade, DN= 125 mm, com acessórios | m | 27.66 | 0.97 | 28.63
|  | 381306 | Eletroduto corrugado em polietileno de alta densidade, DN= 150 mm, com acessórios | m | 42.05 | 0.97 | 43.02
|  | 381307 | Eletroduto corrugado em polietileno de alta densidade, DN= 40 mm, com acessórios | m | 6.75 | 0.97 | 7.72
| 381500 |  | Eletroduto metálico flexível
|  | 381501 | Eletroduto metálico flexível com capa em PVC de 3/4´ | m | 4.39 | 8.57 | 12.96
|  | 381502 | Eletroduto metálico flexível com capa em PVC de 1´ | m | 6.34 | 8.57 | 14.91
|  | 381503 | Eletroduto metálico flexível com capa em PVC de 1 1/2´ | m | 12.52 | 8.57 | 21.09
|  | 381504 | Eletroduto metálico flexível com capa em PVC de 2´ | m | 15.66 | 8.57 | 24.23
|  | 381511 | Terminal macho fixo em latão zincado de 3/4´ | un | 7.28 | 1.67 | 8.95
|  | 381512 | Terminal macho fixo em latão zincado de 1´ | un | 11.42 | 1.67 | 13.09
|  | 381513 | Terminal macho fixo em latão zincado de 1 1/2´ | un | 23.93 | 1.67 | 25.6
|  | 381514 | Terminal macho fixo em latão zincado de 2´ | un | 33.76 | 1.67 | 35.43
|  | 381531 | Terminal macho giratório em latão zincado de 3/4´ | un | 7.95 | 1.67 | 9.62
|  | 381532 | Terminal macho giratório em latão zincado de 1´ | un | 13.26 | 1.67 | 14.93
|  | 381533 | Terminal macho giratório em latão zincado de 1 1/2´ | un | 29.59 | 1.67 | 31.26
|  | 381534 | Terminal macho giratório em latão zincado de 2´ | un | 38.39 | 1.67 | 40.06
| 381600 |  | Rodapé técnico e acessórios
|  | 381603 | Rodapé técnico triplo, e tampa com pintura eletrostática | m | 33.41 | 7.28 | 40.69
|  | 381606 | Curva horizontal tripla de 90°, interna ou externa, e tampa com pintura eletrostática | un | 33.84 | 12.12 | 45.96
|  | 381608 | Tê triplo de 90°, horizontal ou vertical, e tampa com pintura eletrostática | un | 20.83 | 12.12 | 32.95
|  | 381609 | Caixa para tomadas: de energia, RJ, sobressalente, interruptor ou espelho, com pintura eletrostática, para rodapé técnico triplo | un | 12.94 | 4.64 | 17.58
|  | 381611 | Caixa de derivação embutida ou externa com pintura eletrostática, para rodapé técnico triplo | un | 23.43 | 12.12 | 35.55
|  | 381613 | Caixa para tomadas: energia, RJ, sobressalente, interruptor ou espelho, com pintura eletrostática, para rodapé técnico duplo | un | 6.98 | 4.64 | 11.62
|  | 381614 | Terminal de fechamento ou mata junta com pintura eletrostática, para rodapé técnico triplo | un | 4.57 | 3.63 | 8.2
|  | 381615 | Rodapé técnico duplo, e tampa com pintura eletrostática | m | 26.57 | 7.28 | 33.85
|  | 381616 | Curva vertical dupla de 90°, interna ou externa, e tampa com pintura eletrostática | un | 28.31 | 12.12 | 40.43
|  | 381619 | Terminal de fechamento ou mata junta com pintura eletrostática, para rodapé técnico duplo | un | 3.11 | 3.63 | 6.74
|  | 381620 | Curva horizontal dupla de 90°, interna ou externa, e tampa com pintura eletrostática | un | 12.98 | 12.12 | 25.1
|  | 381623 | Curva vertical tripla de 90°, interna ou externa, e tampa com pintura eletrostática | un | 36.91 | 12.12 | 49.03
|  | 381625 | Poste condutor métálico para distrubuição, com suporte para tomadas elétricas e RJ, com pintura eletrostática, altura de 3,00 m | un | 257.86 | 16.42 | 274.28
|  | 381626 | Tê duplo de 90°, horizontal ou vertical, e tampa com pintura eletrostática | un | 16.22 | 12.12 | 28.34
|  | 381627 | Caixa de derivação embutida ou externa para rodapé técnico duplo | un | 19.96 | 12.12 | 32.08
| 381900 |  | Eletroduto em PVC corrugado flexível
|  | 381901 | Eletroduto de PVC corrugado flexível leve, diâmetro externo de 16 mm | m | 1.13 | 7.28 | 8.41
|  | 381902 | Eletroduto de PVC corrugado flexível leve, diâmetro externo de 20 mm | m | 1.47 | 7.28 | 8.75
|  | 381903 | Eletroduto de PVC corrugado flexível leve, diâmetro externo de 25 mm | m | 1.52 | 7.28 | 8.8
|  | 381904 | Eletroduto de PVC corrugado flexível leve, diâmetro externo de 32 mm | m | 2.28 | 7.28 | 9.56
|  | 381920 | Eletroduto de PVC corrugado flexível reforçado, diâmetro externo de 20 mm | m | 1.68 | 7.28 | 8.96
|  | 381921 | Eletroduto de PVC corrugado flexível reforçado, diâmetro externo de 25 mm | m | 1.9 | 7.28 | 9.18
|  | 381922 | Eletroduto de PVC corrugado flexível reforçado, diâmetro externo de 32 mm | m | 2.57 | 7.28 | 9.85
| 382100 |  | Eletrocalha e acessórios
|  | 382111 | Eletrocalha lisa galvanizada a fogo, 50 x 50 mm, com acessórios | m | 19.28 | 12.12 | 31.4
|  | 382112 | Eletrocalha lisa galvanizada a fogo, 100 x 50 mm, com acessórios | m | 26.29 | 12.12 | 38.41
|  | 382113 | Eletrocalha lisa galvanizada a fogo, 150 x 50 mm, com acessórios | m | 32.85 | 12.12 | 44.97
|  | 382114 | Eletrocalha lisa galvanizada a fogo, 200 x 50 mm, com acessórios | m | 39.43 | 12.12 | 51.55
|  | 382115 | Eletrocalha lisa galvanizada a fogo, 250 x 50 mm, com acessórios | m | 45.01 | 12.12 | 57.13
|  | 382131 | Eletrocalha lisa galvanizada a fogo, 100 x 100 mm, com acessórios | m | 39.43 | 18.19 | 57.62
|  | 382132 | Eletrocalha lisa galvanizada a fogo, 150 x 100 mm, com acessórios | m | 45.99 | 18.19 | 64.18
|  | 382133 | Eletrocalha lisa galvanizada a fogo, 200 x 100 mm, com acessórios | m | 52.57 | 18.19 | 70.76
|  | 382134 | Eletrocalha lisa galvanizada a fogo, 250 x 100 mm, com acessórios | m | 57.86 | 18.19 | 76.05
|  | 382135 | Eletrocalha lisa galvanizada a fogo, 300 x 100 mm, com acessórios | m | 65.72 | 24.24 | 89.96
|  | 382136 | Eletrocalha lisa galvanizada a fogo, 400 x 100 mm, com acessórios | m | 99.63 | 24.24 | 123.87
|  | 382137 | Eletrocalha lisa galvanizada a fogo, 500 x 100 mm, com acessórios | m | 114 | 24.24 | 138.24
|  | 382192 | Eletrocalha perfurada galvanizada a fogo, 100 x 50 mm, com acessórios | m | 27.18 | 12.12 | 39.3
|  | 382193 | Eletrocalha perfurada galvanizada a fogo, 150 x 50 mm, com acessórios | m | 33.98 | 12.12 | 46.1
|  | 382194 | Eletrocalha perfurada galvanizada a fogo, 200 x 50 mm, com acessórios | m | 40.78 | 12.12 | 52.9
|  | 382195 | Eletrocalha perfurada galvanizada a fogo, 250 x 50 mm, com acessórios | m | 46.58 | 12.12 | 58.7
| 382200 |  | Eletrocalha e acessórios
|  | 382212 | Eletrocalha perfurada galvanizada a fogo, 150x100mm, com acessórios | m | 47.58 | 18.19 | 65.77
|  | 382213 | Eletrocalha perfurada galvanizada a fogo, 200x100mm, com acessórios | m | 54.37 | 18.19 | 72.56
|  | 382214 | Eletrocalha perfurada galvanizada a fogo, 250x100mm, com acessórios | m | 59.89 | 18.19 | 78.08
|  | 382215 | Eletrocalha perfurada galvanizada a fogo, 300x100mm, com acessórios | m | 67.96 | 24.24 | 92.2
|  | 382216 | Eletrocalha perfurada galvanizada a fogo, 400x100mm, com acessórios | m | 100.76 | 24.24 | 125
|  | 382217 | Eletrocalha perfurada galvanizada a fogo, 500x100mm, com acessórios | m | 117.56 | 24.24 | 141.8
|  | 382218 | Eletrocalha perfurada galvanizada a fogo, 700x100mm, com acessórios | m | 151.14 | 24.24 | 175.38
|  | 382261 | Tampa de encaixe para eletrocalha, galvanizada a fogo, L= 50mm | m | 8.76 | 1.21 | 9.97
|  | 382262 | Tampa de encaixe para eletrocalha, galvanizada a fogo, L= 100mm | m | 14.7 | 1.21 | 15.91
|  | 382263 | Tampa de encaixe para eletrocalha, galvanizada a fogo, L= 150mm | m | 20.83 | 1.21 | 22.04
|  | 382264 | Tampa de encaixe para eletrocalha, galvanizada a fogo, L= 200mm | m | 26.86 | 1.21 | 28.07
|  | 382265 | Tampa de encaixe para eletrocalha, galvanizada a fogo, L= 250mm | m | 32.88 | 1.21 | 34.09
|  | 382266 | Tampa de encaixe para eletrocalha, galvanizada a fogo, L= 300mm | m | 38.91 | 1.21 | 40.12
|  | 382267 | Tampa de encaixe para eletrocalha, galvanizada a fogo, L= 400mm | m | 53.7 | 1.21 | 54.91
|  | 382268 | Tampa de encaixe para eletrocalha, galvanizada a fogo, L= 500mm | m | 63.04 | 1.21 | 64.25
|  | 382269 | Tampa de encaixe para eletrocalha, galvanizada a fogo, L= 700mm | m | 87.57 | 1.21 | 88.78
| 382300 |  | Eletrocalha e acessórios
|  | 382301 | Suporte para eletrocalha, galvanizado a fogo, 50x50mm | un | 2.59 | 6.07 | 8.66
|  | 382302 | Suporte para eletrocalha, galvanizado a fogo, 100x50mm | un | 3.24 | 6.07 | 9.31
|  | 382303 | Suporte para eletrocalha, galvanizado a fogo, 150x50mm | un | 4.2 | 6.07 | 10.27
|  | 382304 | Suporte para eletrocalha, galvanizado a fogo, 200x50mm | un | 5.39 | 6.07 | 11.46
|  | 382305 | Suporte para eletrocalha, galvanizado a fogo, 250x50mm | un | 6.27 | 6.07 | 12.34
|  | 382306 | Suporte para eletrocalha, galvanizado a fogo, 300x50mm | un | 7.09 | 6.07 | 13.16
|  | 382311 | Suporte para eletrocalha, galvanizado a fogo, 100x100mm | un | 4.05 | 6.07 | 10.12
|  | 382312 | Suporte para eletrocalha, galvanizado a fogo, 150x100mm | un | 5.02 | 6.07 | 11.09
|  | 382313 | Suporte para eletrocalha, galvanizado a fogo, 200x100mm | un | 5.92 | 6.07 | 11.99
|  | 382314 | Suporte para eletrocalha, galvanizado a fogo, 250x100mm | un | 7.3 | 6.07 | 13.37
|  | 382315 | Suporte para eletrocalha, galvanizado a fogo, 300x100mm | un | 7.61 | 6.07 | 13.68
|  | 382316 | Suporte para eletrocalha, galvanizado a fogo, 400x100mm | un | 9.77 | 6.07 | 15.84
|  | 382317 | Suporte para eletrocalha, galvanizado a fogo, 500x100mm | un | 11.74 | 6.07 | 17.81
|  | 382318 | Suporte para eletrocalha, galvanizado a fogo, 700x100mm | un | 16.44 | 6.07 | 22.51
|  | 382321 | Mão francesa simples, galvanizada a fogo, L= 200mm | un | 7.01 | 6.07 | 13.08
|  | 382322 | Mão francesa simples, galvanizada a fogo, L= 300mm | un | 9.02 | 6.07 | 15.09
|  | 382323 | Mão francesa simples, galvanizada a fogo, L= 400mm | un | 11.3 | 6.07 | 17.37
|  | 382324 | Mão francesa simples, galvanizada a fogo, L= 500mm | un | 13.37 | 6.07 | 19.44
|  | 382331 | Mão francesa dupla, galvanizada a fogo, L= 300mm | un | 17.42 | 8.49 | 25.91
|  | 382332 | Mão francesa dupla, galvanizada a fogo, L= 400mm | un | 22.15 | 8.49 | 30.64
|  | 382333 | Mão francesa dupla, galvanizada a fogo, L= 500mm | un | 26.3 | 8.49 | 34.79
|  | 382335 | Mão francesa dupla, galvanizada a fogo, L= 700mm | un | 34.87 | 8.49 | 43.36
|  | 382341 | Mão francesa reforçada, galvanizada a fogo, L= 900mm | un | 52.63 | 12.12 | 64.75
390000 |  |  | Condutor e enfiação de energia elétrica e telefonia
| 390200 |  | Cabo de cobre, isolamento 500V / 750 V - isolação em PVC 70°C
|  | 390201 | Cabo de cobre de 1,5 mm², isolamento 750 V - isolação em PVC 70°C | m | 0.53 | 0.97 | 1.5
|  | 390203 | Cabo de cobre de 6 mm², isolamento 750 V - isolação em PVC 70°C | m | 1.95 | 1.7 | 3.65
|  | 390204 | Cabo de cobre de 10 mm², isolamento 750 V - isolação em PVC 70°C | m | 3.25 | 1.94 | 5.19
|  | 390205 | Cabo de cobre de 16 mm², isolamento 750 V - isolação em PVC 70°C | m | 5.13 | 2.18 | 7.31
|  | 390206 | Cabo de cobre de 25 mm², isolamento 750 V - isolação em PVC 70°C | m | 8.07 | 2.42 | 10.49
|  | 390207 | Cabo de cobre de 35 mm², isolamento 750 V - isolação em PVC 70°C | m | 11.39 | 3.63 | 15.02
|  | 390208 | Cabo de cobre de 50 mm², isolamento 750 V - isolação em PVC 70°C | m | 15.9 | 4.84 | 20.74
|  | 390209 | Cabo de cobre de 70 mm², isolamento 750 V - isolação em PVC 70°C | m | 22.81 | 6.07 | 28.88
|  | 390210 | Cabo de cobre de 95 mm², isolamento 750 V - isolação em PVC 70°C | m | 33.98 | 7.28 | 41.26
|  | 390211 | Cabo de cobre de 120 mm², isolamento 750 V - isolação em PVC 70°C | m | 37.83 | 8.49 | 46.32
|  | 390212 | Cabo de cobre de 150 mm², isolamento 750 V - isolação em PVC 70°C | m | 46.92 | 9.7 | 56.62
|  | 390213 | Cabo de cobre de 185 mm², isolamento 750 V - isolação em PVC 70°C | m | 58.35 | 10.91 | 69.26
|  | 390214 | Cabo de cobre de 240 mm², isolamento 750 V - isolação em PVC 70°C | m | 84.52 | 12.12 | 96.64
|  | 390215 | Cabo de cobre de 300 mm², isolamento 750 V - isolação em PVC 70°C | m | 128.59 | 13.33 | 141.92
|  | 390216 | Cabo de cobre de 2,5 mm², isolamento 750 V - isolação em PVC 70°C | m | 0.83 | 1.21 | 2.04
|  | 390217 | Cabo de cobre de 4 mm², isolamento 750 V - isolação em PVC 70°C | m | 1.31 | 1.45 | 2.76
|  | 390218 | Cabo de cobre de 400 mm², isolamento 750 V - isolação em PVC 70°C | m | 110.12 | 14.54 | 124.66
|  | 390219 | Cabo de cobre de 500 mm², isolamento 750 V - isolação em PVC 70°C | m | 141.34 | 15.75 | 157.09
| 390300 |  | Cabo de cobre, isolamento 0,6/1kV, isolação em PVC 70°C
|  | 390302 | Cabo de cobre de 4 mm², isolamento 0,6/1 kV - isolação em PVC 70°C | m | 1.41 | 1.45 | 2.86
|  | 390303 | Cabo de cobre de 6 mm², isolamento 0,6/1 kV - isolação em PVC 70°C | m | 2.3 | 1.7 | 4
|  | 390304 | Cabo de cobre de 10 mm², isolamento 0,6/1 kV - isolação em PVC 70°C | m | 3.76 | 1.94 | 5.7
|  | 390305 | Cabo de cobre de 16 mm², isolamento 0,6/1 kV - isolação em PVC 70°C | m | 5.91 | 2.18 | 8.09
|  | 390306 | Cabo de cobre de 25 mm², isolamento 0,6/1 kV - isolação em PVC 70°C | m | 8.82 | 2.42 | 11.24
|  | 390307 | Cabo de cobre de 35 mm², isolamento 0,6/1 kV - isolação em PVC 70°C | m | 12.18 | 3.63 | 15.81
|  | 390308 | Cabo de cobre de 50 mm², isolamento 0,6/1 kV - isolação em PVC 70°C | m | 17.77 | 4.84 | 22.61
|  | 390309 | Cabo de cobre de 70 mm², isolamento 0,6/1 kV - isolação em PVC 70°C | m | 24.88 | 6.07 | 30.95
|  | 390310 | Cabo de cobre de 95 mm², isolamento 0,6/1 kV - isolação em PVC 70°C | m | 32.76 | 7.28 | 40.04
|  | 390311 | Cabo de cobre de 120 mm², isolamento 0,6/1 kV - isolação em PVC 70°C | m | 44.7 | 8.49 | 53.19
|  | 390312 | Cabo de cobre de 150 mm², isolamento 0,6/1 kV - isolação em PVC 70°C | m | 56.73 | 9.7 | 66.43
|  | 390313 | Cabo de cobre de 185 mm², isolamento 0,6/1 kV - isolação em PVC 70°C | m | 68.34 | 10.91 | 79.25
|  | 390314 | Cabo de cobre de 240 mm², isolamento 0,6/1 kV - isolação em PVC 70°C | m | 90.51 | 12.12 | 102.63
|  | 390315 | Cabo de cobre de 300 mm², isolamento 0,6/1 kV - isolação em PVC 70°C | m | 99.32 | 13.33 | 112.65
|  | 390316 | Cabo de cobre de 1,5 mm², isolamento 0,6/1 kV - isolação em PVC 70°C | m | 0.82 | 0.97 | 1.79
|  | 390317 | Cabo de cobre de 2,5 mm², isolamento 0,6/1 kV - isolação em PVC 70°C | m | 1.09 | 1.21 | 2.3
|  | 390318 | Cabo de cobre de 400 mm², isolamento 0,6/1 kV - isolação em PVC 70°C | m | 113.28 | 14.54 | 127.82
|  | 390319 | Cabo de cobre de 500 mm², isolamento 0,6/1 kV - isolação em PVC 70°C | m | 144.09 | 15.75 | 159.84
| 390400 |  | Cabo de cobre nu, têmpera mole
|  | 390404 | Cabo de cobre nu, têmpera mole, classe 2, de 10 mm² | m | 2.95 | 2.42 | 5.37
|  | 390405 | Cabo de cobre nu, têmpera mole, classe 2, de 16 mm² | m | 4.74 | 3.15 | 7.89
|  | 390406 | Cabo de cobre nu, têmpera mole, classe 2, de 25 mm² | m | 7.16 | 2.42 | 9.58
|  | 390407 | Cabo de cobre nu, têmpera mole, classe 2, de 35 mm² | m | 9.31 | 3.63 | 12.94
|  | 390408 | Cabo de cobre nu, têmpera mole, classe 2, de 50 mm² | m | 14.43 | 4.84 | 19.27
|  | 390410 | Cabo de cobre nu, têmpera mole, classe 2, de 70 mm² | m | 20.29 | 6.07 | 26.36
|  | 390412 | Cabo de cobre nu, têmpera mole, classe 2, de 95 mm² | m | 29.05 | 7.28 | 36.33
|  | 390414 | Cabo de cobre nu, têmpera mole, classe 2, de 120 mm² | m | 38.29 | 8.49 | 46.78
|  | 390416 | Cabo de cobre nu, têmpera mole, classe 2, de 150 mm² | m | 44.88 | 9.7 | 54.58
|  | 390418 | Cabo de cobre nu, têmpera mole, classe 2, de 185 mm² | m | 62.73 | 10.91 | 73.64
|  | 390420 | Cabo de cobre nu, têmpera mole, classe 2, de 240 mm² | m | 84.9 | 12.12 | 97.02
| 390500 |  | Cabo de cobre tripolar tensão de isolamento 8,7/15 kV, isolação 90°C
|  | 390506 | Cabo de cobre de 3x25 mm², tensão de isolamento 8,7/15 kV - isolação EPR 90°C | m | 85.99 | 17.71 | 103.7
|  | 390507 | Cabo de cobre de 3x35 mm², tensão de isolamento 8,7/15 kV - isolação EPR 90°C | m | 103.51 | 22.14 | 125.65
| 390600 |  | Cabo de cobre unipolar, isolamento 8,7/15 kV, isolação EPR 90°C
|  | 390601 | Cabo de cobre de 50 mm², tensão de isolamento 8,7/15 kV - isolação EPR 90°C | m | 41.82 | 22.14 | 63.96
|  | 390602 | Cabo de cobre de 70 mm², tensão de isolamento 8,7/15 kV - isolação EPR 90°C | m | 44.58 | 22.14 | 66.72
|  | 390603 | Cabo de cobre de 120 mm², tensão de isolamento 8,7/15 kV - isolação EPR 90°C | m | 71.83 | 26.57 | 98.4
|  | 390604 | Cabo de cobre de 185 mm², tensão de isolamento 8,7/15 kV - isolação EPR 90°C | m | 100.75 | 26.57 | 127.32
|  | 390606 | Cabo de cobre de 25 mm², tensão de isolamento 8,7/15 kV - isolação EPR 90°C | m | 23.96 | 13.29 | 37.25
|  | 390607 | Cabo de cobre de 35 mm², tensão de isolamento 8,7/15 kV - isolação EPR 90°C | m | 30.33 | 16 | 46.33
|  | 390608 | Cabo de cobre de 95 mm², tensão de isolamento 8,7/15 kV - isolação EPR 90°C | m | 58.45 | 22.14 | 80.59
| 390700 |  | Cabo de cobre, isolamento 0,6/1 kV, isolação em EPR 90°C
|  | 390702 | Cabo de cobre de 2,5 mm², isolamento 0,6/1 kV - isolação EPR 90°C | m | 1.13 | 1.21 | 2.34
|  | 390703 | Cabo de cobre de 4 mm², isolamento 0,6/1 kV - isolação EPR 90°C | m | 1.6 | 1.45 | 3.05
|  | 390704 | Cabo de cobre de 6 mm², isolamento 0,6/1 kV - isolação EPR 90°C | m | 2.2 | 1.7 | 3.9
|  | 390705 | Cabo de cobre de 10 mm², isolamento 0,6/1 kV - isolação EPR 90°C | m | 4.03 | 1.94 | 5.97
|  | 390706 | Cabo de cobre de 16 mm², isolamento 0,6/1 kV - isolação EPR 90°C | m | 6.14 | 2.18 | 8.32
|  | 390707 | Cabo de cobre de 25 mm², isolamento 0,6/1 kV - isolação EPR 90°C | m | 9.36 | 2.42 | 11.78
|  | 390708 | Cabo de cobre de 35 mm², isolamento 0,6/1 kV - isolação EPR 90°C | m | 12.72 | 3.63 | 16.35
|  | 390709 | Cabo de cobre de 50 mm², isolamento 0,6/1 kV - isolação EPR 90°C | m | 17.86 | 4.84 | 22.7
|  | 390710 | Cabo de cobre de 70 mm², isolamento 0,6/1 kV - isolação EPR 90°C | m | 23.81 | 6.07 | 29.88
|  | 390711 | Cabo de cobre de 95 mm², isolamento 0,6/1 kV - isolação EPR 90°C | m | 32.19 | 7.28 | 39.47
|  | 390712 | Cabo de cobre de 120 mm², isolamento 0,6/1 kV - isolação EPR 90°C | m | 43.26 | 8.49 | 51.75
|  | 390713 | Cabo de cobre de 150 mm², isolamento 0,6/1 kV - isolação EPR 90°C | m | 54.25 | 9.7 | 63.95
|  | 390714 | Cabo de cobre de 185 mm², isolamento 0,6/1 kV - isolação EPR 90°C | m | 65.15 | 10.91 | 76.06
|  | 390715 | Cabo de cobre de 240 mm², isolamento 0,6/1 kV - isolação EPR 90°C | m | 85.79 | 12.12 | 97.91
|  | 390716 | Cabo de cobre de 300 mm², isolamento 0,6/1 kV - isolação EPR 90°C | m | 114.62 | 13.33 | 127.95
|  | 390717 | Cabo de cobre de 400 mm², isolamento 0,6/1 kV - isolação EPR 90°C | m | 139.25 | 14.54 | 153.79
|  | 390718 | Cabo de cobre de 500 mm², isolamento 0,6/1 kV - isolação EPR 90°C | m | 174.91 | 15.75 | 190.66
| 390800 |  | Cabo de cobre tripolar, isolamento 0,6/1kV, isolação para 90°C
|  | 390801 | Cabo de cobre de 3x1,5 mm², isolamento 0,6/1 kV - isolação EPR 90°C | m | 2.31 | 2.91 | 5.22
|  | 390802 | Cabo de cobre de 3x2,5 mm², isolamento 0,6/1 kV - isolação EPR 90°C | m | 3.27 | 3.63 | 6.9
|  | 390803 | Cabo de cobre de 3x4 mm², isolamento 0,6/1 kV - isolação EPR 90°C | m | 4.98 | 4.36 | 9.34
|  | 390804 | Cabo de cobre de 3x6 mm², isolamento 0,6/1 kV - isolação EPR 90°C | m | 7.33 | 5.09 | 12.42
|  | 390805 | Cabo de cobre de 3x10 mm², isolamento 0,6/1 kV - isolação EPR 90°C | m | 12.16 | 5.81 | 17.97
|  | 390806 | Cabo de cobre de 3x16 mm², isolamento 0,6/1 kV - isolação EPR 90°C | m | 18.46 | 6.55 | 25.01
|  | 390807 | Cabo de cobre de 3x25 mm², isolamento 0,6/1 kV - isolação EPR 90°C | m | 28.18 | 7.28 | 35.46
|  | 390808 | Cabo de cobre de 3x35 mm², isolamento 0,6/1 kV - isolação EPR 90°C | m | 39.04 | 7.28 | 46.32
| 390900 |  | Conectores
|  | 390901 | Conector terminal tipo BNC para cabo coaxial tipo RG 59 | un | 4.08 | 2.42 | 6.5
|  | 390902 | Conector split-bolt para cabo de 25 mm², latão, simples | un | 3.24 | 2.42 | 5.66
|  | 390903 | Conector de emenda tipo BNC, para cabo coaxial RG 59 | un | 2.57 | 2.42 | 4.99
|  | 390904 | Conector split-bolt para cabo de 35 mm², latão, simples | un | 3.66 | 2.42 | 6.08
|  | 390906 | Conector split-bolt para cabo de 50 mm², latão, simples | un | 4.65 | 2.42 | 7.07
|  | 390908 | Conector split-bolt para cabo de 70 mm², latão, simples | un | 7.25 | 2.42 | 9.67
|  | 390910 | Conector split-bolt para cabo de 25 mm², latão, com rabicho | un | 4.27 | 2.42 | 6.69
|  | 390912 | Conector split-bolt para cabo de 35 mm², latão, com rabicho | un | 5.14 | 2.42 | 7.56
|  | 390914 | Conector split-bolt para cabo de 50 mm², latão, com rabicho | un | 5.83 | 2.42 | 8.25
|  | 390916 | Conector split-bolt para cabo de 70 mm², latão, com rabicho | un | 10.9 | 2.42 | 13.32
|  | 390919 | Conector de passagem com sistema de conexão por parafuso, para cabos de 10 até 35 mm², inclusive sistema de fixação | un | 5.19 | 3.63 | 8.82
| 391000 |  | Terminais de pressão e compressão
|  | 391001 | Terminal de pressão/compressão para cabo de 300 mm² | un | 19.97 | 4.84 | 24.81
|  | 391005 | Terminal de compressão para cabo de 2,5 mm² | un | 0.37 | 1.94 | 2.31
|  | 391006 | Terminal de pressão/compressão para cabo de 6 até 10 mm² | un | 2.19 | 3.63 | 5.82
|  | 391008 | Terminal de pressão/compressão para cabo de 16 mm² | un | 2.68 | 3.63 | 6.31
|  | 391012 | Terminal de pressão/compressão para cabo de 25 mm² | un | 2.82 | 3.63 | 6.45
|  | 391013 | Terminal de pressão/compressão para cabo de 35 mm² | un | 2.93 | 3.63 | 6.56
|  | 391016 | Terminal de pressão/compressão para cabo de 50 mm² | un | 4.01 | 3.63 | 7.64
|  | 391020 | Terminal de pressão/compressão para cabo de 70 mm² | un | 4.24 | 3.63 | 7.87
|  | 391024 | Terminal de pressão/compressão para cabo de 95 mm² | un | 6.64 | 3.63 | 10.27
|  | 391025 | Terminal de pressão/compressão para cabo de 150 mm² | un | 9.12 | 4.84 | 13.96
|  | 391026 | Terminal de pressão/compressão para cabo de 120 mm² | un | 9.42 | 4.84 | 14.26
|  | 391028 | Terminal de pressão/compressão para cabo de 185 mm² | un | 11.35 | 4.84 | 16.19
|  | 391030 | Terminal de pressão/compressão para cabo de 240 mm² | un | 13.42 | 4.84 | 18.26
| 391100 |  | Fios e cabos telefônicos
|  | 391102 | Cabo telefônico CI, com 10 pares de 0,50 mm, para centrais telefônicas, equipamentos e rede interna | m | 2.64 | 3.63 | 6.27
|  | 391104 | Cabo telefônico CI, com 20 pares de 0,50 mm, para centrais telefônicas, equipamentos e rede interna | m | 4.52 | 3.63 | 8.15
|  | 391108 | Cabo telefônico CI, com 50 pares de 0,50 mm, para centrais telefônicas, equipamentos e rede interna | m | 10.91 | 3.63 | 14.54
|  | 391109 | Fio telefônico tipo FI-60, para ligação de aparelhos telefônicos | m | 0.28 | 1.94 | 2.22
|  | 391111 | Fio telefônico externo tipo FE-160 | m | 0.96 | 7.28 | 8.24
|  | 391112 | Cabo telefônico CTP-APL-SN, com 10 pares de 0,50 mm, para cotos de transição em caixas e entradas | m | 3.5 | 2.91 | 6.41
|  | 391119 | Cabo telefônico CCE-APL, com 4 pares de 0,50 mm, para conexões em rede externa | m | 1.65 | 2.42 | 4.07
|  | 391120 | Cabo telefônico secundário de distribuição CTP-APL, com 10 pares de 0,50 mm, para rede externa | m | 3.28 | 2.91 | 6.19
|  | 391121 | Cabo telefônico secundário de distribuição CTP-APL, com 20 pares de 0,50 mm, para rede externa | m | 5.28 | 3.15 | 8.43
|  | 391123 | Cabo telefônico secundário de distribuição CTP-APL, com 50 pares de 0,50 mm, para rede externa | m | 11.13 | 3.88 | 15.01
|  | 391124 | Cabo telefônico secundário de distribuição CTP-APL, com 100 pares de 0,50 mm, para rede externa | m | 19.84 | 5.09 | 24.93
|  | 391127 | Cabo telefônico secundário de distribuição CTP-APL-G, com 10 pares de 0,50 mm, para rede subterrânea | m | 4.7 | 2.91 | 7.61
|  | 391128 | Cabo telefônico secundário de distribuição CTP-APL-G, com 20 pares de 0,50 mm, para rede subterrânea | m | 7.35 | 3.15 | 10.5
|  | 391130 | Cabo telefônico secundário de distribuição CTP-APL-G, com 50 pares de 0,50 mm, para rede subterrânea | m | 14.04 | 3.88 | 17.92
|  | 391140 | Cabo telefônico secundário de distribuição CTP-APL, com 10 pares de 0,65 mm, para rede externa | m | 4.4 | 2.91 | 7.31
|  | 391141 | Cabo telefônico secundário de distribuição CTP-APL, com 20 pares de 0,65 mm, para rede externa | m | 7.67 | 3.15 | 10.82
|  | 391143 | Cabo telefônico secundário de distribuição CTP-APL, com 50 pares de 0,65 mm, para rede externa | m | 15.96 | 3.88 | 19.84
| 391200 |  | Cabo de cobre de comando para uso geral
|  | 391201 | Cabo de cobre flexível ´PP´ 3x1,5 mm², isolamento 750 V - isolação em PVC 70°C | m | 2.15 | 2.91 | 5.06
|  | 391205 | Cabo de cobre flexível ´PP´ 3x2,5 mm², isolamento 750 V - isolação em PVC 70°C | m | 3.35 | 3.63 | 6.98
|  | 391206 | Cabo de cobre flexível ´PP´ 3x4 mm², isolamento 750 V - isolação em PVC 70°C | m | 5.72 | 4.36 | 10.08
|  | 391207 | Cabo de cobre flexível ´PP´ 3x6 mm², isolamento 750 V - isolação em PVC 70°C | m | 8.01 | 5.09 | 13.1
|  | 391208 | Cabo de cobre flexível ´PP´ 3x10 mm², isolamento 750 V - isolação em PVC 70°C | m | 10.38 | 5.81 | 16.19
|  | 391212 | Cabo de cobre flexível ´PP´ 2x1,5 mm², isolamento 750 V - isolação em PVC 70°C | m | 1.56 | 1.94 | 3.5
|  | 391213 | Cabo de cobre flexível ´PP´ 2x2,5 mm², isolamento 750 V - isolação em PVC 70°C | m | 2.37 | 2.42 | 4.79
|  | 391223 | Cabo de cobre flexível ´PP´ 4x6 mm², isolamento 750 V - isolação em PVC 70°C | m | 9.75 | 6.79 | 16.54
|  | 391224 | Cabo de cobre flexível ´PP´ 4x10 mm², isolamento 750 V - isolação em PVC 70°C | m | 13.46 | 5.33 | 18.79
|  | 391250 | Cabo de cobre resistente ao fogo de 2 x 2,5 mm² - isolamento de 450/750 V | m | 1.87 | 2.42 | 4.29
|  | 391251 | Cabo de cobre flexível blindado de 2 x 1,5 mm², tensão de isolação 600V, isolação termoplástico em VC/E 105°C - classe 4, para detecção de incêndio | m | 2.25 | 2.42 | 4.67
|  | 391252 | Cabo de cobre flexível blindado de 3 x 1,5 mm², tensão de isolação 600V, isolação termoplástico em VC/E 105°C - classe 4, para detecção de incêndio | m | 2.79 | 2.42 | 5.21
| 391400 |  | Cabo de alumínio nu com alma de aço
|  | 391401 | Cabo de alumínio nu com alma de aço CAA, 1/0 AWG - Raven | m | 2.89 | 3.61 | 6.5
|  | 391405 | Cabo de alumínio nu com alma de aço CAA, 4 AWG - Swan | m | 1.14 | 3.61 | 4.75
| 391500 |  | Cabo de alumínio nu sem alma de aço
|  | 391504 | Cabo de alumínio nu sem alma de aço CA, 2 AWG - Iris | m | 1.42 | 3.61 | 5.03
|  | 391507 | Cabo de alumínio nu sem alma de aço CA, 2/0 AWG - Aster | m | 2.84 | 3.61 | 6.45
| 391600 |  | Cabo de cobre tripolar, isolamento 750V, isolação em borracha de silicone 200°C
|  | 391601 | Cabo de cobre 3x2,5 mm², isolamento 750 V - isolação em borracha de silicone 200°C | m | 10.65 | 1.94 | 12.59
| 391800 |  | Cabo para transmissão de dados
|  | 391801 | Cabo coaxial tipo RG 59 | m | 2.69 | 2.06 | 4.75
|  | 391802 | Cabo para rede 24 AWG com 4 pares, categoria 5 | m | 1.24 | 2.66 | 3.9
|  | 391807 | Cabo coaxial tipo RGC 59 | m | 1.56 | 2.06 | 3.62
|  | 391808 | Cabo para rede 24 AWG com 4 pares, categoria 6 | m | 2.04 | 2.66 | 4.7
|  | 391809 | Cabo coaxial tipo RG 11 | m | 6.68 | 2.66 | 9.34
|  | 391810 | Cabo coaxial tipo RG 6 | m | 1.1 | 2.66 | 3.76
|  | 391811 | Cabo coaxial tipo RGC 06 | m | 1.77 | 2.66 | 4.43
|  | 391812 | Cabo para rede U/UTP 23 AWG com 4 pares - categoria 6A | m | 5.51 | 2.66 | 8.17
| 392000 |  | Reparos, conservações e complementos
|  | 392001 | Recolocação de condutor aparente com diâmetro externo até 6,5 mm | m | 0 | 3.61 | 3.61
|  | 392002 | Conector prensa-cabo de 3/4´ | un | 4.3 | 4.04 | 8.34
|  | 392003 | Recolocação de condutor aparente com diâmetro externo acima de 6,5 mm | m | 0 | 7.22 | 7.22
| 392500 |  | Cabo de cobre unipolar, isolamento 15/25 kV, isolação 90 °C / 105 °C
|  | 392502 | Cabo de cobre de 35 mm², tensão de isolamento 15/25 kV - isolação EPR 105 | m | 32.71 | 0.73 | 33.44
|  | 392503 | Cabo de cobre de 50 mm², tensão de isolamento 15/25 kV - isolação EPR 105 | m | 33.92 | 0.73 | 34.65
| 392600 |  | Cabo de cobre flexível, isolamento 0,6/1kV - 90° C, baixa emissão fumaça e gases
|  | 392601 | Cabo de cobre flexível de 1,5 mm², isolamento 0,6/1 kV - 90°C - baixa emissão de fumaça e gases | m | 0.92 | 0.97 | 1.89
|  | 392602 | Cabo de cobre flexível de 2,5 mm², isolamento 0,6/1 kV - 90°C - baixa emissão de fumaça e gases | m | 1.34 | 1.21 | 2.55
|  | 392603 | Cabo de cobre flexível de 4 mm², isolamento 0,6/1 kV - 90°C - baixa emissão de fumaça e gases | m | 2.22 | 1.45 | 3.67
|  | 392604 | Cabo de cobre flexível de 6 mm², isolamento 0,6/1 kV - 90°C - baixa emissão de fumaça e gases | m | 3.05 | 1.7 | 4.75
|  | 392605 | Cabo de cobre flexível de 10 mm², isolamento 0,6/1 kV - 90°C - baixa emissão de fumaça e gases | m | 4.83 | 1.94 | 6.77
|  | 392606 | Cabo de cobre flexível de 16 mm², isolamento 0,6/1 kV - 90°C - baixa emissão de fumaça e gases | m | 7.32 | 2.18 | 9.5
|  | 392607 | Cabo de cobre flexível de 25 mm², isolamento 0,6/1 kV - 90°C - baixa emissão de fumaça e gases | m | 11 | 2.42 | 13.42
|  | 392608 | Cabo de cobre flexível de 35 mm², isolamento 0,6/1 kV - 90°C - baixa emissão de fumaça e gases | m | 14.41 | 3.63 | 18.04
|  | 392609 | Cabo de cobre flexível de 50 mm², isolamento 0,6/1 kV - 90°C - baixa emissão de fumaça e gases | m | 21.15 | 4.84 | 25.99
|  | 392610 | Cabo de cobre flexível de 70 mm², isolamento 0,6/1 kV - 90°C - baixa emissão de fumaça e gases | m | 29 | 6.07 | 35.07
|  | 392611 | Cabo de cobre flexível de 95 mm², isolamento 0,6/1 kV - 90°C - baixa emissão de fumaça e gases | m | 38.4 | 7.28 | 45.68
|  | 392612 | Cabo de cobre flexível de 120 mm², isolamento 0,6/1 kV - 90°C - baixa emissão de fumaça e gases | m | 48.9 | 8.49 | 57.39
|  | 392613 | Cabo de cobre flexível de 150 mm², isolamento 0,6/1 kV - 90°C - baixa emissão de fumaça e gases | m | 60.98 | 9.7 | 70.68
|  | 392614 | Cabo de cobre flexível de 185 mm², isolamento 0,6/1 kV - 90°C - baixa emissão de fumaça e gases | m | 73.11 | 10.91 | 84.02
|  | 392615 | Cabo de cobre flexível de 240 mm², isolamento 0,6/1 kV - 90°C - baixa emissão de fumaça e gases | m | 95.75 | 12.12 | 107.87
| 392700 |  | Cabo óptico
|  | 392701 | Cabo óptico de terminação, 2 fibras, 50/125 µm - uso interno/externo | m | 3.34 | 1.21 | 4.55
|  | 392702 | Cabo óptico multimodo, 4 fibras, 50/125 µm - uso interno/externo | m | 4.29 | 2.42 | 6.71
|  | 392703 | Cabo óptico multimodo, 6 fibras, 50/125 µm - uso interno/externo | m | 5.73 | 2.42 | 8.15
|  | 392711 | Cabo óptico multimodo, núcleo geleado, 4 fibras, 50/125 µm - uso externo | m | 5.07 | 2.42 | 7.49
|  | 392712 | Cabo óptico multimodo, núcleo geleado, 6 fibras, 50/125 µm - uso externo | m | 5.71 | 2.42 | 8.13
| 392900 |  | Cabo de cobre unipolar, isolamento 750 V - 70°C, baixa emissão de fumaça e gases
|  | 392901 | Cabo de cobre flexível de 1,5 mm², isolamento 750 V - 70° C - baixa emissão de fumaça e gases | m | 0.52 | 0.97 | 1.49
|  | 392902 | Cabo de cobre flexível de 2,5 mm², isolamento 750 V - 70° C - baixa emissão de fumaça e gases | m | 0.89 | 1.21 | 2.1
|  | 392903 | Cabo de cobre flexível de 4 mm², isolamento 750 V - 70° C - baixa emissão de fumaça e gases | m | 1.39 | 1.45 | 2.84
|  | 392904 | Cabo de cobre flexível de 6 mm², isolamento 750 V - 70° C - baixa emissão de fumaça e gases | m | 2.04 | 1.7 | 3.74
|  | 392905 | Cabo de cobre flexível de 10 mm², isolamento 750 V - 70° C - baixa emissão de fumaça e gases | m | 3.83 | 1.94 | 5.77
| 393000 |  | Fios e cabos - audio e vídeo
|  | 393001 | Cabo torcido flexível de 2 x 2,5 mm², isolação em PVC antichama | m | 1.98 | 6.07 | 8.05
400000 |  |  | Distribuição de força e comando de energia elétrica e telefonia
| 400100 |  | Caixa de passagem estampada
|  | 400102 | Caixa de ferro estampada 4´ x 2´ | un | 2.23 | 6.07 | 8.3
|  | 400104 | Caixa de ferro estampada 4´ x 4´ | un | 4.02 | 6.07 | 10.09
|  | 400108 | Caixa de ferro estampada octogonal fundo móvel 4´ x 4´ | un | 3.99 | 7.28 | 11.27
|  | 400109 | Caixa de ferro estampada octogonal de 3´ x 3´ | un | 2.33 | 6.07 | 8.4
| 400200 |  | Caixa de passagem com tampa
|  | 400201 | Caixa de tomada em alumínio para piso 4´ x 4´ | un | 10.65 | 19.4 | 30.05
|  | 400202 | Caixa de passagem em chapa, com tampa parafusada, 100 x 100 x 80 mm | un | 9.23 | 7.28 | 16.51
|  | 400204 | Caixa de passagem em chapa, com tampa parafusada, 150 x 150 x 80 mm | un | 14.67 | 7.28 | 21.95
|  | 400206 | Caixa de passagem em chapa, com tampa parafusada, 200 x 200 x 100 mm | un | 23.95 | 7.28 | 31.23
|  | 400208 | Caixa de passagem em chapa, com tampa parafusada, 300 x 300 x 120 mm | un | 50.31 | 9.7 | 60.01
|  | 400210 | Caixa de passagem em chapa, com tampa parafusada, 400 x 400 x 150 mm | un | 83.24 | 9.7 | 92.94
|  | 400212 | Caixa de passagem em chapa, com tampa parafusada, 500 x 500 x 150 mm | un | 119.07 | 12.12 | 131.19
|  | 400220 | Caixa de passagem em poliamida, 234 x 174 x 90 mm | un | 21.31 | 21.82 | 43.13
|  | 400221 | Caixa de passagem em poliamida, 460 x 380 x 120 mm | un | 98.55 | 36.36 | 134.91
|  | 400244 | Caixa em alumínio fundido à prova de tempo, umidade, gases, vapores e pó, 150 x 150 x 150 mm | un | 103.17 | 7.28 | 110.45
|  | 400245 | Caixa em alumínio fundido à prova de tempo, umidade, gases, vapores e pó, 200 x 200 x 200 mm | un | 125.15 | 7.28 | 132.43
|  | 400246 | Caixa em alumínio fundido à prova de tempo, umidade, gases, vapores e pó, 240 x 240 x 150 mm | un | 173.5 | 7.28 | 180.78
|  | 400247 | Caixa em alumínio fundido à prova de tempo, umidade, gases, vapores e pó, 445 x 350 x 220 mm | un | 419.78 | 9.7 | 429.48
|  | 400260 | Caixa de passagem em alumínio fundido à prova de tempo, 100 x 100 mm | un | 10.91 | 7.28 | 18.19
|  | 400261 | Caixa de passagem em alumínio fundido à prova de tempo, 200 x 200 mm | un | 39.83 | 7.28 | 47.11
|  | 400262 | Caixa de passagem em alumínio fundido à prova de tempo, 300 x 300 mm | un | 86.57 | 9.7 | 96.27
| 400400 |  | Tomadas
|  | 400408 | Tomada para telefone 4P - padrão TELEBRÁS, com placa | cj | 8.92 | 7.28 | 16.2
|  | 400409 | Tomada RJ 11 para telefone, sem placa | un | 10.59 | 7.28 | 17.87
|  | 400411 | Tomada 3P+T de 63 A, blindada industrial de embutir | cj | 113.63 | 7.28 | 120.91
|  | 400414 | Tomada 3P+T de 32 A, blindada industrial de sobrepor negativa | cj | 73.72 | 7.28 | 81
|  | 400423 | Tomada de canaleta/perfilado universal 2P+T, com caixa e tampa | cj | 10.55 | 7.28 | 17.83
|  | 400432 | Plugue e tomada 3P+T de 125 A de sobrepor - 380 / 440 V | cj | 461.78 | 7.28 | 469.06
|  | 400433 | Plugue e tomada 2P+T de 32 A de sobrepor - 380 / 440 V | cj | 239.18 | 7.28 | 246.46
|  | 400434 | Plugue e tomada 2P+T de 16 A de sobrepor - 380 / 440 V | cj | 138.7 | 7.28 | 145.98
|  | 400435 | Tomada RJ 45 para rede de dados, com placa | un | 23.58 | 7.28 | 30.86
|  | 400439 | Tomada de energia quadrada com rabicho de 10 A - 250 V , para instalação em painel / rodapé / caixa de tomadas | un | 6.13 | 7.28 | 13.41
|  | 400445 | Tomada 2P+T de 10 A - 250 V, completa | cj | 6.13 | 7.28 | 13.41
|  | 400446 | Tomada 2P+T de 20 A - 250 V, completa | cj | 8 | 7.28 | 15.28
|  | 400447 | Conjunto 2 tomadas 2P+T de 10 A, completo | cj | 11.31 | 7.28 | 18.59
|  | 400448 | Conjunto 1 interruptor simples e 1 tomada 2P+T de 10 A, completo | cj | 10.07 | 7.28 | 17.35
|  | 400449 | Conjunto 2 interruptores simples e 1 tomada 2P+T de 10 A, completo | cj | 13.48 | 7.28 | 20.76
| 400500 |  | Interruptores e minuterias
|  | 400501 | Minuteria individual 110/220 V, para lâmpadas incandescentes, com pulsador luminoso e placa | cj | 139.74 | 7.28 | 147.02
|  | 400502 | Interruptor com 1 tecla simples e placa | cj | 4.45 | 8.24 | 12.69
|  | 400504 | Interruptor com 2 teclas simples e placa | cj | 8.12 | 8.49 | 16.61
|  | 400506 | Interruptor com 3 teclas simples e placa | cj | 11.65 | 12.12 | 23.77
|  | 400508 | Interruptor com 1 tecla paralelo e placa | cj | 5.83 | 6.55 | 12.38
|  | 400510 | Interruptor com 2 teclas paralelo e placa | cj | 8.51 | 10.91 | 19.42
|  | 400512 | Interruptor com 2 teclas, 1 simples, 1 paralelo e placa | cj | 7.57 | 9.21 | 16.78
|  | 400514 | Interruptor com 3 teclas, 2 simples, 1 paralelo e placa | cj | 10.51 | 10.91 | 21.42
|  | 400516 | Interruptor com 3 teclas, 1 simples, 2 paralelo e placa | cj | 14.2 | 12.12 | 26.32
|  | 400517 | Interruptor bipolar paralelo, 1 tecla dupla e placa | cj | 17.26 | 8.49 | 25.75
|  | 400518 | Interruptor bipolar simples, 1 tecla dupla e placa | cj | 13.32 | 8.49 | 21.81
|  | 400532 | Pulsador 2 A - 250 V, para minuteria com placa | cj | 6.45 | 6.07 | 12.52
|  | 400533 | Variador de luminosidade rotativo até 1000 W, 127/220 V, com placa | cj | 39.73 | 9.21 | 48.94
|  | 400534 | Sensor de presença para teto, com fotocélula, para lâmpada qualquer | un | 28.65 | 7.28 | 35.93
|  | 400535 | Sensor de presença infravermelho passivo e microondas, alcance de 12 m - sem fio | un | 40.74 | 12.12 | 52.86
| 400600 |  | Conduletes
|  | 400602 | Condulete metálico de 1/2´ | cj | 10.24 | 12.12 | 22.36
|  | 400604 | Condulete metálico de 3/4´ | cj | 12.34 | 12.12 | 24.46
|  | 400606 | Condulete metálico de 1´ | cj | 16.44 | 12.12 | 28.56
|  | 400608 | Condulete metálico de 1 1/4´ | cj | 24.65 | 12.12 | 36.77
|  | 400610 | Condulete metálico de 1 1/2´ | cj | 33.43 | 12.12 | 45.55
|  | 400612 | Condulete metálico de 2´ | cj | 51.94 | 12.12 | 64.06
|  | 400614 | Condulete metálico de 2 1/2´ | cj | 102.31 | 12.12 | 114.43
|  | 400616 | Condulete metálico de 3´ | cj | 143.89 | 12.12 | 156.01
|  | 400617 | Condulete metálico de 4´ | cj | 234.5 | 12.12 | 246.62
|  | 400650 | Condulete em PVC de 3/4´ - com tampa | cj | 8.25 | 12.12 | 20.37
|  | 400651 | Condulete em PVC de 1´ - com tampa | cj | 11.1 | 12.12 | 23.22
| 400700 |  | Caixa de passagem em PVC
|  | 400701 | Caixa em PVC de 4´ x 2´ | un | 1.96 | 6.07 | 8.03
|  | 400702 | Caixa em PVC de 4´ x 4´ | un | 3.52 | 6.07 | 9.59
|  | 400704 | Caixa em PVC octogonal de 4´ x 4´ | un | 3.94 | 6.07 | 10.01
| 401000 |  | Contator
|  | 401002 | Contator de potência 9 A - 2na+2nf | un | 100.35 | 12.12 | 112.47
|  | 401003 | Contator de potência 12 A - 1na+1nf | un | 84.65 | 12.12 | 96.77
|  | 401004 | Contator de potência 12 A - 2na+2nf | un | 109.51 | 12.12 | 121.63
|  | 401005 | Contator de potência 110 A - 2na+2nf | un | 1039.96 | 12.12 | 1052.08
|  | 401006 | Contator de potência 16 A - 2na+2nf | un | 98.49 | 12.12 | 110.61
|  | 401008 | Contator de potência 22 A/25 A - 2na+2nf | un | 132.02 | 12.12 | 144.14
|  | 401010 | Contator de potência 32 A - 2na+2nf | un | 194.43 | 12.12 | 206.55
|  | 401011 | Contator de potência 50 A - 2na+2nf | un | 320.8 | 12.12 | 332.92
|  | 401012 | Contator de potência 38/40 A - 2na+2nf | un | 257.42 | 12.12 | 269.54
|  | 401013 | Contator de potência 63 A - 2na+2nf | un | 392.53 | 12.12 | 404.65
|  | 401014 | Contator de potência de 150 A - 2na+2nf | un | 1205.59 | 12.12 | 1217.71
|  | 401015 | Contator de potência de 220 A - 2na + 2nf | un | 2727.67 | 12.12 | 2739.79
|  | 401050 | Minicontator auxiliar - 4NA | un | 36.85 | 12.12 | 48.97
|  | 401051 | Contator auxiliar - 2NA+2NF | un | 55.99 | 12.12 | 68.11
|  | 401052 | Contator auxiliar - 4na+4nf | un | 96.57 | 12.12 | 108.69
| 401100 |  | Relé
|  | 401101 | Relé fotoelétrico 50/60 Hz 110/220 V - 1200 VA, completo | un | 38.52 | 10.91 | 49.43
|  | 401102 | Relé bimetálico de sobrecarga para acoplamento direto, faixas de ajuste de 9,0/12 A | un | 98.36 | 12.12 | 110.48
|  | 401103 | Relé bimetálico de sobrecarga para acoplamento direto, faixas de ajuste de 20/32 A até 50/63 A | un | 167.52 | 12.12 | 179.64
|  | 401105 | Relé bimetálico de sobrecarga para acoplamento direto, faixas de ajuste de 0,4/0,63 A até 16,0/25,0 A | un | 121 | 12.12 | 133.12
|  | 401106 | Relé de tempo eletrônico de 0,6 até 6 seg. - 220V - 50/60 Hz | un | 54.64 | 24.24 | 78.88
|  | 401107 | Relé supervisor trifásico contra falta de fase, inversão de fase e mínima tensão | un | 1039.78 | 24.24 | 1064.02
|  | 401111 | Relé de sobrecorrente eletromecânico até 120A tipo BG, conjunto de 3 unidades | cj | 2024.06 | 8 | 2032.06
|  | 401112 | Relé de tempo eletrônico de 1,5 a 15 min. - 110V - 50/60Hz | un | 57.35 | 24.24 | 81.59
|  | 401114 | Relé supervisor monofásico detector de mínima tensão | un | 183.02 | 24.24 | 207.26
|  | 401119 | Relé de tempo eletrônico cíclico regulável, 110/127V - 43/63 Hz | un | 115.43 | 24.24 | 139.67
|  | 401120 | Relé de pulso bipolar 16A/250 V | un | 96.81 | 14.54 | 111.35
|  | 401123 | Relé de sobrecarga eletrônico para acoplamento direto, faixa de ajuste de 55 até 250 A | un | 1203.06 | 12.12 | 1215.18
|  | 401124 | Relé de tempo eletrônico de 3 - 30seg 220V 50/60Hz | un | 53.78 | 24.24 | 78.02
| 401200 |  | Chave comutadora e seletora
|  | 401202 | Chave comutadora/seletora com 1 pólo e 3 posições para 63 A | un | 245.39 | 9.7 | 255.09
|  | 401203 | Chave comutadora/seletora com 1 pólo e 3 posições para 25 A | un | 119.37 | 9.7 | 129.07
|  | 401219 | Chave comutadora/seletora com 2 pólos e 2 posições para 25 A | un | 83.47 | 9.7 | 93.17
|  | 401220 | Chave comutadora/seletora com 1 pólo e 2 posições para 25 A | un | 64.28 | 9.7 | 73.98
|  | 401221 | Chave comutadora/seletora com 3 pólos e 3 posições para 25 A | un | 151.8 | 9.7 | 161.5
| 401300 |  | Amperímetro
|  | 401301 | Chave comutadora para amperímetro | un | 66.64 | 9.7 | 76.34
|  | 401304 | Amperímetro de ferro móvel de 96 x 96 mm, para ligação em transformador de corrente, escala fixa de 0 A/50 A até 0 A/2,0 kA | un | 181.01 | 6.07 | 187.08
| 401400 |  | Voltímetro
|  | 401401 | Chave comutadora para voltímetro | un | 55.34 | 9.7 | 65.04
|  | 401403 | Voltímetro de ferro móvel de 96 x 96 mm, escalas variáveis de 0/150 V, 0/250 V, 0/300 V, 0/500 V e 0/600 V | un | 157.5 | 12.12 | 169.62
| 402000 |  | Reparos, conservações e complementos
|  | 402002 | Plugue com 3P+T de 63 A, 220/240 V, industrial | un | 82.57 | 4.84 | 87.41
|  | 402005 | Sinalizador com lâmpada | un | 42.7 | 19.4 | 62.1
|  | 402006 | Botão de comando duplo sem sinalizador | un | 28.57 | 19.4 | 47.97
|  | 402007 | Botão de comando duplo com sinalizador | un | 56.67 | 19.4 | 76.07
|  | 402009 | Botoeira com retenção para quadro/painel | un | 40.56 | 7.28 | 47.84
|  | 402010 | Botoeira de comando liga-desliga, sem sinalização | un | 100.28 | 7.28 | 107.56
|  | 402011 | Alarme sonoro bitonal 220 V para painel de comando | un | 188.46 | 7.28 | 195.74
|  | 402012 | Placa de 4´ x 2´ | un | 1.66 | 0.8 | 2.46
|  | 402014 | Placa de 4´ x 4´ | un | 5.84 | 0.8 | 6.64
|  | 402020 | Chave de bóia normalmente fechada ou aberta | un | 37.78 | 9.7 | 47.48
|  | 402022 | Plugue com 3P+T de 32A, 220/240V, industrial | un | 26.74 | 7.28 | 34.02
|  | 402023 | Plugue com 3P+N+T de 63A, 220/240V, industrial | un | 267.43 | 7.28 | 274.71
|  | 402024 | Plugue com 2P+T de 10A, 250V | un | 4.22 | 4.84 | 9.06
|  | 402025 | Plugue prolongador com 2P+T de 10A, 250V | un | 5.46 | 4.84 | 10.3
|  | 402030 | Chave de nível tipo bóia pendular (pera), com contato microswitch | un | 255.51 | 24.24 | 279.75
|  | 402031 | Placa/espelho em latão escovado 4´ x 4´, para 02 tomadas elétrica | un | 14.65 | 11.16 | 25.81
|  | 402032 | Placa/espelho em latão escovado 4´ x 4´, para 01 tomada elétrica | un | 10.96 | 11.16 | 22.12
|  | 402033 | Placa/espelho em latão escovado 4´ x 4´, para tomada de lógica RJ-45 | un | 12.83 | 11.16 | 23.99
410000 |  |  | Iluminação
| 410400 |  | Acessórios para iluminação
|  | 410402 | Receptáculo de porcelana com parafuso de fixação com rosca E-27 | un | 1.67 | 1.92 | 3.59
|  | 410404 | Receptáculo de porcelana com parafuso de fixação com rosca E-40 | un | 10.34 | 1.92 | 12.26
|  | 410405 | Trilho eletrificado de alimentação com 1 circuito, em alumínio com pintura na cor branco, inclusive acessórios | m | 82.23 | 9.7 | 91.93
|  | 410406 | Soquete convencional para lâmpada fluorescente | un | 1.12 | 1.92 | 3.04
|  | 410410 | Soquete antivibratório para lâmpada fluorescente com placa de pressão e fixação | un | 1.09 | 1.92 | 3.01
| 410500 |  | Lâmpada de descarga de alta potência
|  | 410501 | Lâmpada mista, base E27 de 160 W | un | 11.78 | 2 | 13.78
|  | 410502 | Lâmpada mista, base E27 ou E40 de 250 W | un | 18.81 | 2 | 20.81
|  | 410503 | Lâmpada mista, base E40 de 500 W | un | 36.14 | 2 | 38.14
|  | 410520 | Lâmpada de vapor de sódio elipsoidal, base E27 de 70 W | un | 12.08 | 2 | 14.08
|  | 410522 | Lâmpada de vapor de sódio elipsoidal ou tubular, base E40 de 150 W | un | 20.96 | 2 | 22.96
|  | 410524 | Lâmpada de vapor de sódio elipsoidal ou tubular, base E40 de 250 W | un | 24.39 | 2 | 26.39
|  | 410526 | Lâmpada de vapor de sódio elipsoidal ou tubular, base E40 de 400 W | un | 27.97 | 2 | 29.97
|  | 410527 | Lâmpada de vapor de sódio tubular, base E40 de 1000 W | un | 254.8 | 2 | 256.8
|  | 410543 | Lâmpada fluorescente compacta eletrônica, base E27 com 59W ou 60W | un | 43.58 | 2 | 45.58
|  | 410552 | Lâmpada de vapor metálico elipsoidal, base E40 de 250 W | un | 41.35 | 2 | 43.35
|  | 410553 | Lâmpada de vapor metálico elipsoidal, base E40 de 400 W | un | 46.44 | 2 | 48.44
|  | 410563 | Lâmpada de vapor metálico tubular, base E40 de 2000 W | un | 426.06 | 2 | 428.06
|  | 410571 | Lâmpada de vapor metálico tubular, base G12 de 70 W | un | 63.45 | 2 | 65.45
|  | 410572 | Lâmpada de vapor metálico tubular, base G12 de 150 W | un | 83.85 | 2 | 85.85
|  | 410580 | Lâmpada de vapor metálico tubular, base RX7s bilateral de 70 W | un | 30.99 | 2 | 32.99
|  | 410581 | Lâmpada de vapor metálico tubular, base RX7s bilateral de 150 W | un | 31.74 | 2 | 33.74
|  | 410582 | Lâmpada de vapor metálico tubular, base FC2 bilateral de 400 W | un | 46.84 | 2 | 48.84
| 410600 |  | Lâmpadas incandescentes
|  | 410601 | Lâmpada incandescente, base E27 de 25 a 60 W - 110 ou 220 V | un | 1.45 | 2 | 3.45
|  | 410602 | Lâmpada incandescente, base E27 de 100 W - 110 ou 220 V | un | 1.89 | 2 | 3.89
|  | 410603 | Lâmpada incandescente, base E27 de 150 W - 110 ou 220 V | un | 2.45 | 2 | 4.45
|  | 410604 | Lâmpada incandescente, base E27 de 200 W - 110 ou 220 V | un | 2.94 | 2 | 4.94
|  | 410610 | Lâmpada halógena refletora PAR20, base E27 de 50 W - 220 V | un | 11.8 | 2 | 13.8
|  | 410611 | Lâmpada halógena refletora PAR20, base E27 de 50 W - 110 V | un | 15.14 | 2 | 17.14
|  | 410612 | Lâmpada halógena refletora PAR30, base E27 de 75 W - 220 V | un | 18.2 | 2 | 20.2
|  | 410613 | Lâmpada halógena com refletor dicróico, de 50 W - 12 V | un | 2.2 | 2 | 4.2
|  | 410640 | Lâmpada halógena tubular, base R7s bilateral de 150 W - 110 ou 220 V | un | 3.59 | 2 | 5.59
|  | 410641 | Lâmpada halógena tubular, base R7s bilateral de 300 W - 110 ou 220 V | un | 3.78 | 2 | 5.78
|  | 410642 | Lâmpada halógena tubular, base R7s bilateral de 500 W - 110 ou 220 V | un | 3.72 | 2 | 5.72
| 410700 |  | Lâmpadas fluorescentes
|  | 410702 | Lâmpada fluorescente tubular, base bipino bilateral de 15 W | un | 8.36 | 2 | 10.36
|  | 410703 | Lâmpada fluorescente tubular, base bipino bilateral de 16 W | un | 3.14 | 2 | 5.14
|  | 410704 | Lâmpada fluorescente tubular, base bipino bilateral de 14 W | un | 6.28 | 2 | 8.28
|  | 410705 | Lâmpada fluorescente tubular, base bipino bilateral de 20 W | un | 4.48 | 2 | 6.48
|  | 410706 | Lâmpada fluorescente tubular, base bipino bilateral de 28 W | un | 6.57 | 2 | 8.57
|  | 410707 | Lâmpada fluorescente tubular, base bipino bilateral de 32 W | un | 3.7 | 2 | 5.7
|  | 410709 | Lâmpada fluorescente tubular, base bipino bilateral de 40 W | un | 4.06 | 2 | 6.06
|  | 410712 | Lâmpada fluorescente tubular, base bipino bilateral de 54 W | un | 10.87 | 2 | 12.87
|  | 410720 | Lâmpada fluorescente tubular, base bipino bilateral de 32 W, com camada trifósforo | un | 6.71 | 2 | 8.71
|  | 410732 | Lâmpada fluorescente tubular ´HO´, base bipino bilateral de 110 W | un | 12.32 | 2 | 14.32
|  | 410740 | Lâmpada fluorescente compacta eletrônica ´2U´, base E27 de 9 W - 110 ou 220 V | un | 7.36 | 2 | 9.36
|  | 410741 | Lâmpada fluorescente compacta eletrônica ´2U´, base E27 de 11 W - 110 ou 220 V | un | 7.18 | 2 | 9.18
|  | 410742 | Lâmpada fluorescente compacta eletrônica ´3U´, base E27 de 15 W - 110 ou 220 V | un | 8.11 | 2 | 10.11
|  | 410743 | Lâmpada fluorescente compacta eletrônica ´3U´, base E27 de 20 W - 110 ou 220 V | un | 8.86 | 2 | 10.86
|  | 410744 | Lâmpada fluorescente compacta eletrônica ´3U´, base E27 de 23 W - 110 ou 220 V | un | 8.84 | 2 | 10.84
|  | 410745 | Lâmpada fluorescente compacta eletrônica ´3U´, base E27 de 25 W - 110 ou 220 V | un | 8.87 | 2 | 10.87
|  | 410780 | Lâmpada fluorescente compacta ´1U´, base G-23 de 9 W | un | 7.31 | 2 | 9.31
|  | 410781 | Lâmpada fluorescente compacta ´2U´, base G-24D-2 de 18 W | un | 6.95 | 2 | 8.95
|  | 410782 | Lâmpada fluorescente compacta ´2U´, base G-24D-3 de 26 W | un | 6.82 | 2 | 8.82
|  | 410783 | Lâmpada fluorescente compacta longa ´1U´, base 2G11 de 36 W | un | 16.41 | 2 | 18.41
| 410800 |  | Reatores e equipamentos para lâmpadas de descarga de alta potência
|  | 410801 | Transformador eletrônico para lâmpada halógena dicróica de 50 W - 220 V | un | 11.65 | 4.84 | 16.49
|  | 410807 | Transformador 300 W - 220 V/12 V para até 05 mini refletores de uso submerso | un | 229.67 | 4.84 | 234.51
|  | 410821 | Reator eletromagnético de alto fator de potência, para lâmpada vapor de sódio 70 W / 220 V | un | 40.73 | 4.84 | 45.57
|  | 410823 | Reator eletromagnético de alto fator de potência, para lâmpada vapor de sódio 150 W / 220 V | un | 48.47 | 4.84 | 53.31
|  | 410825 | Reator eletromagnético de alto fator de potência, para lâmpada vapor de sódio 250 W / 220 V | un | 66.06 | 4.84 | 70.9
|  | 410827 | Reator eletromagnético de alto fator de potência, para lâmpada vapor de sódio 400 W / 220 V | un | 82.99 | 4.84 | 87.83
|  | 410828 | Reator eletromagnético de alto fator de potência, para lâmpada vapor de sódio 1000 W / 220 V | un | 159.96 | 4.84 | 164.8
|  | 410842 | Reator eletromagnético de alto fator de potência, para lâmpada vapor metálico 70 W / 220 V | un | 47.35 | 4.84 | 52.19
|  | 410844 | Reator eletromagnético de alto fator de potência, para lâmpada vapor metálico 150 W / 220 V | un | 56.28 | 4.84 | 61.12
|  | 410845 | Reator eletromagnético de alto fator de potência, para lâmpada vapor metálico 250 W / 220 V | un | 59.06 | 4.84 | 63.9
|  | 410846 | Reator eletromagnético de alto fator de potência, para lâmpada vapor metálico 400 W / 220 V | un | 70.41 | 4.84 | 75.25
|  | 410848 | Reator eletromagnético de alto fator de potência, para lâmpada vapor metálico 2000 W / 220 V | un | 404.88 | 4.84 | 409.72
| 410900 |  | Reatores e equipamentos para lâmpadas fluorescentes
|  | 410901 | Reator eletromagnético de alto fator de potência com partida rápida, para duas lâmpadas fluorescentes tubulares, base bipino bilateral de 14 W - 127 V / 220 V | un | 50.69 | 4.84 | 55.53
|  | 410903 | Reator eletromagnético de alto fator de potência com partida rápida, para uma lâmpada fluorescente tubular, base bipino bilateral, 32 / 40 W - 127 V / 220 V | un | 22.71 | 4.84 | 27.55
|  | 410904 | Reator eletromagnético de alto fator de potência com partida rápida, para uma lâmpada fluorescente tubulares de 54 W | un | 31.75 | 4.84 | 36.59
|  | 410917 | Reator eletromagnético de alto fator de potência com partida rápida, para duas lâmpadas fluorescentes tubulares ´HO´, base bipino bilateral, 110 W - 220 V | un | 81.09 | 9.7 | 90.79
|  | 410926 | Reator eletromagnético de baixo fator de potência com partida convencional, para uma lâmpada fluorescente compacta ´2U´, base G24D 3, 26 W - 127 V | un | 20.93 | 4.84 | 25.77
|  | 410931 | Reator eletromagnético de baixo fator de potência com partida convencional, para uma lâmpada fluorescente compacta ´1U´, base G23, 9 W - 220 V | un | 9.71 | 4.84 | 14.55
|  | 410933 | Reator eletromagnético de baixo fator de potência com partida convencional, para uma lâmpada fluorescente compacta ´2U´, base G24D 2, 18 W - 220 V | un | 10.18 | 4.84 | 15.02
|  | 410935 | Reator eletromagnético de baixo fator de potência com partida convencional, para uma lâmpada fluorescente compacta ´2U´, base G24D 3, 26 W - 220 V | un | 11.71 | 4.84 | 16.55
|  | 410954 | Reator eletromagnético de baixo fator de potência com partida convencional, para uma lâmpada fluorescente tubular, base bipino bilateral, 15 W - 220 V | un | 9.83 | 4.84 | 14.67
|  | 410955 | Reator eletromagnético de baixo fator de potência com partida convencional, para uma lâmpada fluorescente tubular, base bipino bilateral, 20 W - 220 V | un | 11.46 | 4.84 | 16.3
|  | 410961 | Reator eletrônico de alto fator de potência com partida instantânea, para duas lâmpadas fluorescentes tubulares, base bipino bilateral, 28 W - 220 V | un | 37.12 | 4.84 | 41.96
|  | 410963 | Reator eletrônico de alto fator de potência com partida instantânea, para uma lâmpada fluorescente tubular, base bipino bilateral, 32 W - 127 V / 220 V | un | 13.89 | 4.84 | 18.73
|  | 410965 | Reator eletrônico de alto fator de potência com partida instantânea, para uma lâmpada fluorescente tubular ´HO´, base bipino bilateral, 110 W - 220 V | un | 35.52 | 4.84 | 40.36
|  | 410972 | Reator eletrônico de alto fator de potência com partida instantânea, para duas lâmpadas fluorescentes tubulares, base bipino bilateral, 16 W - 127 V / 220 V | un | 15.99 | 9.7 | 25.69
|  | 410975 | Reator eletrônico de alto fator de potência com partida instantânea, para duas lâmpadas fluorescentes tubulares, base bipino bilateral, 32 W - 127 V / 220 V | un | 15.65 | 9.7 | 25.35
|  | 410983 | Reator eletrônico de alto fator de potência com partida instantânea, para duas lâmpadas fluorescentes tubulares ´HO´, base bipino bilateral, 110 W - 220 V | un | 51.93 | 9.7 | 61.63
|  | 410995 | Reator eletrônico de alto fator de potência com partida instantânea, para duas lâmpadas fluorescentes compactas longas ´1U´, base 2G11, 36 W - 220 V | un | 24.09 | 9.7 | 33.79
| 411000 |  | Postes e acessórios
|  | 411006 | Braço em tubo de ferro galvanizado de 1´ x 1,00 m para fixação de uma luminária | un | 26.69 | 34.26 | 60.95
|  | 411007 | Cruzeta reforçada em ferro galvanizado para fixação de quatro luminárias | un | 254.14 | 34.26 | 288.4
|  | 411008 | Cruzeta reforçada em ferro galvanizado para fixação de duas luminárias | un | 162.72 | 34.26 | 196.98
|  | 411024 | Poste telecônico curvo em aço SAE 1010/1020 galvanizado a fogo, altura de 7,0 m | un | 868.14 | 154.63 | 1022.77
|  | 411025 | Poste telecônico curvo duplo em aço SAE 1010/1020 galvanizado a fogo, altura de 9,00 m | un | 1215.94 | 154.63 | 1370.57
|  | 411026 | Poste telecônico curvo em aço SAE 1010/1020 galvanizado a fogo, altura de 8,00 m | un | 946.46 | 154.63 | 1101.09
|  | 411028 | Poste telecônico curvo em aço SAE 1010/1020 galvanizado a fogo, altura de 10,00 m | un | 1160.11 | 154.63 | 1314.74
|  | 411032 | Poste telecônico reto em aço SAE 1010/1020 galvanizado a fogo, altura de 15,00 m | un | 2144.74 | 56.96 | 2201.7
|  | 411033 | Poste telecônico reto em aço SAE 1010/1020 galvanizado a fogo, altura de 10,00 m | un | 1179.76 | 56.96 | 1236.72
|  | 411034 | Poste telecônico reto em aço SAE 1010/1020 galvanizado a fogo, altura de 8,00 m | un | 920.2 | 56.96 | 977.16
|  | 411039 | Poste telecônico reto em aço SAE 1010/1020 galvanizado a fogo, altura de 9,00 m | un | 1048.82 | 56.96 | 1105.78
|  | 411040 | Poste telecônico em aço SAE 1010/1020 galvanizado a fogo, com espera para uma luminária, altura de 3,00 m | un | 301.7 | 36.79 | 338.49
|  | 411041 | Poste telecônico em aço SAE 1010/1020 galvanizado a fogo, com espera para duas luminárias, altura de 3,00 m | un | 347.35 | 36.79 | 384.14
|  | 411042 | Poste telecônico reto em aço SAE 1010/1020 galvanizado a fogo, altura de 12,00 m | un | 1528.52 | 56.96 | 1585.48
|  | 411043 | Poste telecônico reto em aço SAE 1010/1020 galvanizado a fogo, altura de 5,00 m | un | 644.7 | 56.96 | 701.66
|  | 411044 | Poste tubular reto em aço SAE 1010/1020, seção quadrada, altura de 7,50 m | un | 303.7 | 36.79 | 340.49
|  | 411047 | Poste telecônico curvo duplo para duas luminárias, em aço SAE 1010/1020 galvanizado a fogo, altura de 10,00 metros | un | 1394.71 | 154.63 | 1549.34
| 411100 |  | Aparelho de iluminação pública e decorativa
|  | 411101 | Luminária esferica fechada para iluminação decorativa externa | un | 180.42 | 7.28 | 187.7
|  | 411102 | Luminária fechada para iluminação pública, sem alojamento para reator | un | 164.55 | 17.13 | 181.68
|  | 411106 | Luminária fechada para iluminação pública tipo pétala pequena | un | 377.03 | 17.13 | 394.16
|  | 411109 | Luminária com corpo em tubo de alumínio tipo balizador para uso externo | un | 82.87 | 7.28 | 90.15
|  | 411110 | Luminária retangular fechada para iluminação externa em poste, tipo pétala grande | un | 225.68 | 17.13 | 242.81
|  | 411111 | Luminária retangular fechada para iluminação externa em poste, tipo pétala pequena | un | 193.45 | 17.13 | 210.58
|  | 411112 | Luminária arandela retangular fechada para iluminação externa, tipo pétala pequena | un | 135.7 | 17.13 | 152.83
|  | 411116 | Luminária pública fechada tipo pétala, com alojamento para reator, com abertura na parte superior | un | 284.5 | 17.13 | 301.63
|  | 411144 | Suporte tubular de fixação em poste para 1 luminária tipo pétala | un | 38.39 | 7.28 | 45.67
|  | 411145 | Suporte tubular de fixação em poste para 2 luminárias tipo pétala | un | 52.77 | 7.28 | 60.05
|  | 411146 | Suporte tubular de fixação em poste para 3 luminárias tipo pétala | un | 66.98 | 7.28 | 74.26
|  | 411147 | Suporte tubular de fixação em poste para 4 luminárias tipo pétala | un | 86.27 | 7.28 | 93.55
| 411200 |  | Aparelho de iluminação de longo alcance e específica
|  | 411205 | Projetor retangular fechado, com alojamento para reator, para lâmpadas vapor metálico ou vapor de sódio de 150 a 400 W | un | 509.34 | 12.12 | 521.46
|  | 411206 | Projetor retangular fechado, para lâmpadas vapor de sódio 1000 W e vapor metálico 2000 W | un | 621.11 | 12.12 | 633.23
|  | 411207 | Projetor retangular fechado, para lâmpadas vapor metálico 70/150W e halógena 300/500W | un | 248.51 | 12.12 | 260.63
|  | 411208 | Projetor retangular fechado, para lâmpadas vapor metálico e sódio 250/400W | un | 214.24 | 12.12 | 226.36
|  | 411209 | Projetor cônico fechado, para lâmpadas vapor metálico e sódio 250/400W, mista 250/500W | un | 258.48 | 12.12 | 270.6
|  | 411213 | Projetor retangular fechado, uso abrigado, para lâmpadas vapor metálico e sódio 250/400W | un | 180.58 | 12.12 | 192.7
|  | 411216 | Projetor retangular fechado, para lâmpada halógena de 1000 W | un | 152.43 | 12.12 | 164.55
|  | 411219 | Projetor de sobrepor com foco orientável, para lâmpada valor metálico ou vapor de sódio 250/400 W | un | 375.55 | 12.12 | 387.67
| 411300 |  | Aparelho de iluminação a prova de tempo, gases e vapores
|  | 411302 | Luminária blindada, oval, de sobrepor ou arandela para lâmpada incandescente 100 W | un | 54.82 | 9.7 | 64.52
|  | 411303 | Luminária blindada, retangular, de embutir para lâmpadas incandescente 200 W e mista 160 W | un | 102.3 | 9.7 | 112
|  | 411304 | Luminária blindada de sobrepor ou pendente em calha fechada para 1 lâmpada fluorescente de 32/36/40W | un | 106.92 | 9.7 | 116.62
|  | 411305 | Luminária blindada de sobrepor ou pendente em calha fechada para 2 lâmpadas fluorescentes de 32/36/40W | un | 90.15 | 9.7 | 99.85
|  | 411306 | Luminária blindada de sobrepor ou pendente em calha fechada para 4 lâmpadas fluorescentes de 32/36/40W | un | 186.31 | 9.7 | 196.01
|  | 411308 | Luminária blindada plafonier para lâmpada incandescente 300W e mista 250W | un | 92.27 | 9.7 | 101.97
|  | 411309 | Luminária blindada pendente para lâmpada incandescente 300W e mista 250W | un | 85.24 | 9.7 | 94.94
|  | 411310 | Luminária blindada arandela 45º e 90º, para lâmpada mista, vapor metálico, de mercúrio e de sódio, fluorescente compacta e incandescente de 300W | un | 103.21 | 9.7 | 112.91
|  | 411317 | Luminária blindada, arandela 45º e 90º, para lâmpada mista, vapor metálico, de mercúrio e de sódio, fluorescente compacta e incandescente de 200W | un | 89.03 | 9.7 | 98.73
|  | 411318 | Luminária blindada, arandela 45º e 90º, para lâmpada fluorescente compacta e incandescente de 100W | un | 65.57 | 9.7 | 75.27
| 411400 |  | Aparelho de iluminação comercial e industrial
|  | 411402 | Luminária retangular de embutir tipo calha fechada com difusor plano em acrílico para 2 lâmpadas fluorescentes tubulares de 28/32/36/54W | un | 116.55 | 9.7 | 126.25
|  | 411404 | Luminária retangular de embutir tipo calha aberta com refletor em chapa de aço com pintura eletrostática para 2 lâmpadas fluorescentes tulares de 32/36W | un | 44.03 | 9.7 | 53.73
|  | 411406 | Luminária retangular de sobrepor tipo calha aberta para 1 lâmpada fluorescente tubular de 32W | un | 24.55 | 9.7 | 34.25
|  | 411407 | Luminária retangular de sobrepor tipo calha aberta para 2 lâmpadas fluorescentes tubulares de 32W | un | 28.51 | 9.7 | 38.21
|  | 411408 | Luminária retangular de sobrepor tipo calha aberta para 4 lâmpadas fluorescentes tubulares de 32W | un | 46.41 | 9.7 | 56.11
|  | 411409 | Luminária retangular de sobrepor tipo calha fechada com difusor em acrílico translúcido para 2 lâmpadas fluorescentes de 28/32/36/54W | un | 132.01 | 9.7 | 141.71
|  | 411411 | Luminária retangular de sobrepor tipo calha aberta para 1 lâmpada fluorescente tubular de 110W | un | 38.95 | 9.7 | 48.65
|  | 411412 | Luminária retangular de sobrepor tipo calha aberta para 2 lâmpadas fluorescentes tubulares de 110W | un | 46.49 | 9.7 | 56.19
|  | 411413 | Luminária retangular de embutir tipo calha aberta com refletor em chapa de aço com pintura eletrostática para 2 lâmpadas fluorescentes tulares de 16/18W | un | 39.76 | 9.7 | 49.46
|  | 411416 | Luminária retangular de sobrepor tipo calha aberta com aletas parabólicas para 2 lâmpadas fluorescentes tubilares de 32/36W | un | 135.29 | 9.7 | 144.99
|  | 411418 | Luminária industrial de sobrepor ou pendente com refletor em acrílico para 1 lâmpada multivapor metálico elipsoidal de 250/400W | un | 245.51 | 7.28 | 252.79
|  | 411421 | Luminária quadrada de embutir tipo calha aberta com aletas planas para 2 lâmpadas fluorescentes compactas de 18/26W | un | 46.19 | 12.12 | 58.31
|  | 411422 | Luminária quadrada de sobrepor tipo calha aberta com refletor em alumínio de alto brilho para 2 lâmpadas fluorescentes de 18W/26W | un | 50.85 | 12.12 | 62.97
|  | 411428 | Luminária retangular de sobrepor tipo calha aberta com refletor em chapa de aço pintada para 2 lâmpadas fluorescentes tubulares 32/36W | un | 68.22 | 9.7 | 77.92
|  | 411431 | Luminária circular de embutir com difusor recuado para 1 ou 2 lâmpadas fluorescentes compactas de 15/18/20/23/26W | un | 64.7 | 9.7 | 74.4
|  | 411436 | Luminária retangular pendente tipo calha aberta instalação em perfilado para 2 lâmpadas fluorescentes tubulares de 32/36W | un | 52.75 | 9.7 | 62.45
|  | 411439 | Luminária retangular de sobrepor tipo calha aberta com refletor em alumínio de alto brilho para 2 lâmpadas fluorescentes tubulares 32/36W | un | 76.12 | 9.7 | 85.82
|  | 411440 | Luminária quadrada de embutir tipo calha aberta com refletor e aleta parabólicas em alumínio acetinado para 2 ou 4 lâmpadas fluorescentes de 14/16/18/36/55W | un | 133.55 | 9.7 | 143.25
|  | 411443 | Luminária quadrada de embutir tipo calha aberta com refletor e aleta parabólicas em alumínio de alto brilho para 4 lâmpadas fluorescentes de 14/16/18W | un | 109.32 | 9.7 | 119.02
|  | 411444 | Luminária retangular de embutir tipo calha aberta com refletor e aletas parabólicas para 2 lâmpadas fluorescentes tubulares de 16/18W | un | 77.13 | 9.7 | 86.83
|  | 411445 | Luminária retangular de sobrepor tipo calha aberta com refletor facetado em chapa de aço pintada para 1 ou 2 lâmpadas fluorescentes de 32W | un | 38.95 | 9.7 | 48.65
|  | 411447 | Luminária retangular de sobrepor tipo calha aberta com refletor facetado em chapa de aço pintada para 2 lâmpadas fluorescentes de 16W | un | 41.04 | 9.7 | 50.74
|  | 411451 | Luminária industrial pendente com refletor prismático sem alojamento para reator, para lâmpadas vapor de sódio/metálico ou mista de 150/250/400W | un | 103.01 | 7.28 | 110.29
|  | 411453 | Luminária redonda de sobrepor com difusor em vidro temperado jateado para 1 ou 2 lâmpadas fluorescentes compactas de 18/26W | un | 87.31 | 7.28 | 94.59
|  | 411454 | Luminária retangular de sobrepor tipo calha aberta com aletas duplas parabólicas para 2 lâmpadas fluorescentes tubulares de 28/54W | un | 82.83 | 9.7 | 92.53
|  | 411455 | Luminária retangular de embutir tipo calha aberta com aletas duplas parabólicas para 2 lâmpadas fluorescentes tubulares de 28/54W | un | 97.37 | 9.7 | 107.07
|  | 411456 | Luminária retangular de embutir tipo calha aberta com aletas parabólicas para 2 lâmpadas fluorescentes tubulares de 28/54W | un | 90.45 | 9.7 | 100.15
|  | 411459 | Luminária industrial pendente tipo calha aberta instalação em perfilado para 1 ou 2 lâmpadas fluorescentes tubulares 14W | un | 78.87 | 12.12 | 90.99
|  | 411460 | Luminária industrial pendente tipo calha aberta instalação em perfilado para 1 ou 2 lâmpadas fluorescentes tubulares 28/54W | un | 86.3 | 12.12 | 98.42
|  | 411461 | Luminária retangular de sobrepor tipo calha aberta com refletor e aletas parabólicas para 2 lâmpadas fluorescentes tubulares 14W | un | 101.35 | 12.12 | 113.47
|  | 411462 | Luminária retangular de sobrepor tipo calha aberta com refletor e aletas parabólicas para 2 lâmpadas fluorescentes tubulares 28/54W | un | 118 | 12.12 | 130.12
|  | 411463 | Luminária retangular de embutir tipo calha aberta com refletor em alumínio para 2 lâmpadas fluorescentes tubulares de 14W | un | 90.99 | 12.12 | 103.11
|  | 411464 | Luminária retagular de embutir tipo calha aberta com refletor em alumínio de alto brilho para 2 lâmpadas fluorescentes tubulares de 28/54W | un | 99.35 | 12.12 | 111.47
|  | 411465 | Luminária retangular de embutir tipo calha aberta com refletor e aletas parabólicas para 2 lâmpadas fluorescentes tubulares de 14W | un | 99.62 | 12.12 | 111.74
|  | 411466 | Luminária retangular de embutir tipo calha aberta com refletor e aletas parabólicas para 2 lâmpadas fluorescentes tubulares de 28/54W | un | 125.29 | 12.12 | 137.41
|  | 411467 | Luminária triangular de sobrepor tipo arandela para 1 lâmpada incandescte até 100W ou fluorescente compacta de 15/20/23W | un | 68.33 | 12.12 | 80.45
|  | 411468 | Luminária cilíndrica de sobrepor tipo arandela para 1 lâmpada incandescente de 60/100W | un | 162.31 | 12.12 | 174.43
|  | 411470 | Luminária retangular de sobrepor ou arandela tipo calha fechada com difusor em acrílico para 1 lâmpada fluorescente tubular de 28/54W | un | 194.46 | 12.12 | 206.58
|  | 411471 | Luminária circular de sobrepor com refletor em alumínio jateado e difusor em vidro para 1 lâmpada vapor metálico de 70/150W | un | 271.56 | 9.7 | 281.26
|  | 411472 | Luminária circular de embutir com refletor em alumínio jateado e difusor em vidro para 1 lâmpada vapor metálico de 70/150W | un | 166.82 | 9.7 | 176.52
|  | 411473 | Luminária circular de embutir com refletor em alumínio jateado e difusor em vidro para 2 lâmpadas fluorescentes compactas duplas de 18/26W | un | 166.82 | 9.7 | 176.52
|  | 411474 | Luminária retangular de embutir assimétrica para 1 lâmpada fluorescente tubular de 14W | un | 54.05 | 9.7 | 63.75
|  | 411475 | Luminária circular de sobrepor ou pendente com refletor em alumínio anodizado facho concentrado para 1 lâmpada vapor metálico elipsoidal de 250W | un | 385.95 | 9.7 | 395.65
|  | 411476 | Luminária retangular de sobrepor tipo calha aberta com refletor facetado em chapa de aço pintada para 1 ou 2 lâmpadas fluorescentes de 110W | un | 115.01 | 9.7 | 124.71
|  | 411477 | Luminária quadrada de embutir tipo calha fechada, com difusor plano em acrílico, para 4 lâmpadas fluorescentes tubulares de 14/16/18 W | un | 133.59 | 9.7 | 143.29
|  | 411478 | Luminária retangular de sobrepor tipo calha fechada, com difusor plano em acrílico, para 4 lâmpadas fluorescentes tubulares de 14/16/18 W | un | 158.61 | 9.7 | 168.31
| 411500 |  | Aparelho de iluminação interna decorativa
|  | 411501 | Luminária plafonier tipo drops pequeno para 1 lâmpada incandescente até 60 W | un | 19.21 | 7.28 | 26.49
|  | 411502 | Luminária plafonier tipo drops médio para 1 lâmpada incandescente até 100W | un | 21.01 | 7.28 | 28.29
|  | 411503 | Luminária plafonier tipo drops grande para 2 lâmpadas incandescentes até 60W | un | 30.25 | 7.28 | 37.53
|  | 411504 | Luminária tipo globo leitoso para 1 lâmpada incandescente até 150W | un | 46.83 | 9.7 | 56.53
|  | 411506 | Luminária de embutir em forro, média para 1 lâmpada incandescente até 100W | un | 38.84 | 7.28 | 46.12
|  | 411513 | Luminária plafonier de embutir com alojamento para 1 lâmpada halógena PAR 20 de 50W | un | 13.61 | 7.28 | 20.89
|  | 411517 | Luminária circular de embutir, com foco orientável e acessório antiofuscante, para 1 lâmpada dicróica de 50 W | un | 25.33 | 7.28 | 32.61
|  | 411523 | Luminária circular de embutir com lâmpada LED, fluxo luminoso 2000 LM, temperatura de cor 4000 K, IRC 85, e driver multitensão de 100 a 250 V | un | 322.21 | 7.28 | 329.49
|  | 411524 | Luminária tipo ´Spot´ para trilho, foco orientável, corpo em alumínio pintado, refletor em alumínio anodizado, para uma lâmpada halógena PAR30 de 75 W | un | 78.33 | 7.28 | 85.61
| 412000 |  | Reparos, conservações e complementos
|  | 412002 | Recolocação de aparelhos de iluminação ou projetores fixos em teto, piso ou parede | un | 0.19 | 9.7 | 9.89
|  | 412003 | Recolocação de aparelhos de iluminação ou projetores fixos em poste ou braço | un | 55.93 | 9.7 | 65.63
|  | 412005 | Conjunto ou kit de suspensão em tubo de aço galvanizado, para fixação de aparelhos de iluminação em eletrodutos e caixa de ligação | cj | 17.62 | 18.19 | 35.81
|  | 412006 | Suspensão em tubo de aço tratado e pintado, para fixação de aparelhos de iluminação em perfilado - DN 3/8´ | m | 66.86 | 3.42 | 70.28
|  | 412007 | Suspensão em tubo de aço tratado e pintado, para fixação de aparelhos de iluminação em perfilado - DN 1/2´ | m | 50.41 | 3.42 | 53.83
|  | 412008 | Plafon plástico e/ou PVC para acabamento de ponto de luz, com soquete E-27 para lâmpadas até 100W | un | 4.14 | 2 | 6.14
| 413000 |  | Luminária e acessórios especiais
|  | 413023 | Mini refletor com cone interno para lâmpada de 50 W / 12 V | cj | 96 | 22.24 | 118.24
|  | 413025 | Luminária tipo arandela para lâmpada vapor metálico de 250 W ou 400 W | un | 209 | 12.54 | 221.54
420000 |  |  | Pára-raios para edificação
| 420100 |  | Complementos para pára-raios
|  | 420102 | Captor tipo Franklin, h= 300 mm, 4 pontos, 1 descida, acabamento cromado | un | 36.1 | 6.07 | 42.17
|  | 420104 | Captor tipo Franklin, h= 300 mm, 4 pontos, 2 descidas, acabamento cromado | un | 39.55 | 6.07 | 45.62
|  | 420105 | Captor tipo terminal aéreo, h= 600 mm, diâmetro de 3/8´ galvanizado a fogo | un | 6.09 | 6.07 | 12.16
|  | 420106 | Luva de redução galvanizada de 2´ x 3/4´ | un | 21.35 | 6.07 | 27.42
|  | 420108 | Niple duplo galvanizado de 2´ | un | 17.64 | 6.07 | 23.71
|  | 420109 | Captor tipo terminal aéreo, h= 300 mm, diâmetro de 1/4´ em cobre | un | 5.48 | 6.07 | 11.55
|  | 420110 | Captor terminal aéreo, h= 250 mm, diâmetro de 3/8´ galvanizado a fogo | un | 4.42 | 6.07 | 10.49
|  | 420111 | Captor tipo terminal aéreo, h = 300 mm em alumínio | un | 3.28 | 6.07 | 9.35
| 420200 |  | Isoladores galvanizados uso geral
|  | 420201 | Isolador galvanizado uso geral, simples com rosca mecânica | un | 2.39 | 6.07 | 8.46
|  | 420202 | Isolador galvanizado uso geral, reforçado para fixação a 90° | un | 6.9 | 6.07 | 12.97
|  | 420203 | Isolador galvanizado uso geral, reforçado com rosca mecânica | un | 3.36 | 6.07 | 9.43
|  | 420204 | Isolador galvanizado uso geral, simples com chapa de encosto | un | 2.46 | 6.07 | 8.53
|  | 420205 | Isolador galvanizado uso geral, reforçado com rosca soberba | un | 3.11 | 6.07 | 9.18
|  | 420206 | Isolador galvanizado uso geral, reforçado com chapa de encosto | un | 3.44 | 6.07 | 9.51
|  | 420208 | Isolador galvanizado uso geral, simples com calha para telha ondulada | un | 6.27 | 6.07 | 12.34
|  | 420210 | Isolador galvanizado uso geral, reforçado com calha para telha ondulada | un | 8.48 | 6.07 | 14.55
|  | 420214 | Isolador galvanizado uso geral, reforçado com grapa para chumbar | un | 3.7 | 6.07 | 9.77
| 420300 |  | Isoladores galvanizados para mastros
|  | 420302 | Isolador galvanizado para mastro de diâmetro 2´, simples com 1 descida | un | 5.2 | 6.07 | 11.27
|  | 420304 | Isolador galvanizado para mastro de diâmetro 2´, simples com 2 descidas | un | 7.24 | 6.07 | 13.31
|  | 420306 | Isolador galvanizado para mastro de diâmetro 2´, reforçado com 1 descida | un | 6.25 | 6.07 | 12.32
|  | 420308 | Isolador galvanizado para mastro de diâmetro 2´, reforçado com 2 descidas | un | 8.56 | 6.07 | 14.63
| 420400 |  | Componente de sustentação para mastro galvanizado
|  | 420402 | Braçadeira de contraventagem para mastro de diâmetro 2´ | un | 5.58 | 6.07 | 11.65
|  | 420404 | Apoio para mastro de diâmetro 2´ | un | 5.81 | 6.07 | 11.88
|  | 420406 | Base para mastro de diâmetro 2´ | un | 26.65 | 6.07 | 32.72
|  | 420408 | Contraventagem com cabo para mastro de diâmetro 2´ | un | 71.44 | 7.28 | 78.72
|  | 420410 | Contraventagem com tubo para mastro de diâmetro 2´ | un | 64.72 | 7.28 | 72
|  | 420412 | Mastro simples galvanizado de diâmetro 2´ | m | 28.54 | 7.28 | 35.82
|  | 420414 | Suporte porta bandeira simples para mastro de diâmetro 2´ | un | 8.2 | 6.07 | 14.27
|  | 420416 | Suporte porta bandeira reforçado para mastro de diâmetro 2´ | un | 14.1 | 6.07 | 20.17
| 420500 |  | Componentes para cabo de descida
|  | 420501 | Sinalizador de obstáculo simples, sem célula fotoelétrica | un | 18.46 | 6.07 | 24.53
|  | 420502 | Braçadeira para fixação do aparelho sinalizador para mastro de diâmetro 2´ | un | 6.29 | 6.07 | 12.36
|  | 420503 | Sinalizador de obstáculo duplo, sem célula fotoelétrica | un | 36.65 | 6.07 | 42.72
|  | 420505 | Sinalizador de obstáculo simples, com célula fotoelétrica | un | 28.29 | 6.07 | 34.36
|  | 420507 | Sinalizador de obstáculo duplo, com célula fotoelétrica | un | 59.05 | 6.07 | 65.12
|  | 420510 | Caixa de inspeção suspensa | un | 9.39 | 24.24 | 33.63
|  | 420511 | Conector cabo/haste de 3/4´ | un | 9.18 | 2.42 | 11.6
|  | 420512 | Conector de emenda em latão para cabo de até 50 mm² com 4 parafusos | un | 12.74 | 2.42 | 15.16
|  | 420514 | Conector olhal cabo/haste de 3/4´ | un | 2.98 | 2.42 | 5.4
|  | 420516 | Conector olhal cabo/haste de 5/8´ | un | 1.79 | 2.42 | 4.21
|  | 420517 | Vergalhão liso de aço galvanizado, diâmetro de 3/8´ | m | 5.73 | 9.7 | 15.43
|  | 420518 | Esticador em latão para cabo de cobre | un | 8.31 | 6.07 | 14.38
|  | 420519 | Haste de aterramento de 3/4´ x 3,00 m | un | 77.67 | 12.12 | 89.79
|  | 420520 | Haste de aterramento de 5/8´ x 2,40 m | un | 48.5 | 12.12 | 60.62
|  | 420521 | Haste de aterramento de 5/8´ x 3,00 m | un | 59.03 | 12.12 | 71.15
|  | 420522 | Mastro para sinalizador de obstáculo, de 1,50 m x 3/4´ | un | 23.59 | 6.07 | 29.66
|  | 420523 | Clips de fixação para vergalhão em aço galvanizado de 3/8´ | un | 1.69 | 4.84 | 6.53
|  | 420524 | Suporte para tubo de proteção com chapa de encosto, diâmetro 2´ | un | 4.85 | 6.07 | 10.92
|  | 420525 | Barra condutora chata de alumínio, 3/4´ x 1/4´ - inclusive acessórios de fixação | m | 5.56 | 12.12 | 17.68
|  | 420526 | Suporte para tubo de proteção com grapa para chumbar, diâmetro 2´ | un | 4.96 | 6.07 | 11.03
|  | 420527 | Conector em latão estanhado para cabos de 16 a 50 mm² e vergalhões até 3/8´ | un | 18.07 | 4.84 | 22.91
|  | 420528 | Suporte para tubo de proteção com rosca soberba, diâmetro 2´ | un | 4.55 | 6.07 | 10.62
|  | 420529 | Suporte para fixação de terminal aéreo e/ou de cabo de cobre nu, com base plana | un | 3.19 | 6.07 | 9.26
|  | 420530 | Tampa para caixa de inspeção cilíndrica, aço galvanizado | un | 22.36 | 1.21 | 23.57
|  | 420531 | Caixa de inspeção do terra cilíndrica em PVC rígido, diâmetro de 300 mm - h= 250 mm | un | 10.33 | 6.07 | 16.4
|  | 420532 | Caixa de inspeção do terra cilíndrica em PVC rígido, diâmetro de 300 mm - h= 400 mm | un | 18.32 | 6.07 | 24.39
|  | 420533 | Caixa de inspeção do terra cilíndrica em PVC rígido, diâmetro de 300 mm - h= 600 mm | un | 25.18 | 6.07 | 31.25
|  | 420534 | Barra condutora chata em cobre, 3/4´ x 3/16´ - inclusive acessórios de fixação | m | 135.42 | 12.12 | 147.54
|  | 420537 | Caixa de equalização de embutir em aço com barramento, de 400 x 400 mm e tampa | un | 231.74 | 24.24 | 255.98
|  | 420538 | Caixa de equalização de embutir em aço com barramento, de 200 x 200 mm e tampa | un | 167.83 | 24.24 | 192.07
|  | 420539 | Presilha em latão para cabos de 16 até 50 mm² | un | 0.87 | 1 | 1.87
|  | 420540 | Presilha em latão para cabos acima de 50 até 120 mm² | un | 1.01 | 1 | 2.01
|  | 420541 | Suporte para fixação de terminal aéreo e/ou de cabo de cobre nu, com base ondulada | un | 2.98 | 6.07 | 9.05
|  | 420542 | Suporte para fixação de terminal aéreo e/ou cabo de cobre nu, com base em alumínio | un | 2.68 | 6.07 | 8.75
|  | 420543 | Poste telescópico autosuportado para pára-raios, altura 20 m | un | 3754.09 | 80.8 | 3834.89
|  | 420544 | Barra condutora chata de alumínio, 7/8´ x 1/8´ - inclusive acessórios de fixação | m | 3.09 | 12.12 | 15.21
|  | 420545 | Conector com rabicho e porca em latão para cabo de 16 a 35 mm² | un | 7.57 | 2.42 | 9.99
|  | 420549 | Sinalizador visual para advertência | un | 189.38 | 6.07 | 195.45
|  | 420550 | Sinalizador audio-visual para advertência | un | 212.85 | 6.07 | 218.92
|  | 420551 | Suporte para fixação de fita de alumínio 7/8´ x 1/8´ e/ou cabo de cobre nú, com base ondulada | un | 2.98 | 6.07 | 9.05
|  | 420552 | Suporte para fixação de fita de alumínio 7/8´ x 1/8´ , com base plana | un | 2.29 | 6.07 | 8.36
|  | 420553 | Fita perfurada em latão niquelado, de 20 x 1,2 mm, com furos de 7 mm | un | 15.62 | 12.12 | 27.74
|  | 420554 | Tela equipotencial em aço inoxidável, largura de 610 mm, espessura de 2,5 mm | m | 129.84 | 6.07 | 135.91
|  | 420555 | Cordoalha flexível `Jumpers´ de 25 x 235 mm, com 4 furos de 11 mm | un | 29.42 | 6.07 | 35.49
|  | 420556 | Cordoalha flexível `Jumpers´ de 25 x 300 mm, com 4 furos de 11 mm | un | 32.56 | 6.07 | 38.63
|  | 420557 | Terminal estanhado com 1 furo e 1 compressão - 16 mm² | un | 1.73 | 6.07 | 7.8
|  | 420558 | Terminal estanhado com 1 furo e 1 compressão - 35 mm² | un | 2.18 | 6.07 | 8.25
|  | 420559 | Terminal estanhado com 1 furo e 1 compressão - 50 mm² | un | 3.02 | 6.07 | 9.09
|  | 420560 | Terminal estanhado com 2 furos e 1 compressão - 16 mm² | un | 3.84 | 6.07 | 9.91
|  | 420561 | Terminal estanhado com 2 furos e 1 compressão - 35 mm² | un | 4.88 | 6.07 | 10.95
|  | 420562 | Terminal estanhado com 2 furos e 1 compressão - 50 mm² | un | 6.36 | 6.07 | 12.43
|  | 420563 | Conector tipo ´X´ para aterramento de telas, acabamento estanhado, para cabo 16 - 50 mm² | un | 23.51 | 6.07 | 29.58
|  | 420564 | Tampão / tampa em ferro fundido de 300 x 300 mm | un | 133 | 24.24 | 157.24
|  | 420565 | Malha fechada pré-fabricada em fio de cobre de 16mm e mesch 30 x 30cm para aterramento | m² | 87.54 | 2.51 | 90.05
|  | 420566 | Tampa em ferro fundido circular reforçada, com diâmetro de 300 mm, com boca de visita quadrada articulada | un | 109.94 | 1.37 | 111.31
| 422000 |  | Reparos, conservações e complementos
|  | 422008 | Solda exotérmica conexão cabo-cabo horizontal em X, bitola do cabo de 16-16mm² a 35-35mm² | un | 5.72 | 12.12 | 17.84
|  | 422009 | Solda exotérmica conexão cabo-cabo horizontal em X, bitola do cabo de 50-25mm² a 95-50mm² | un | 10.27 | 12.12 | 22.39
|  | 422010 | Solda exotérmica conexão cabo-cabo horizontal em X, bitola do cabo de 95-70mm² a 95-95mm² | un | 18.01 | 12.12 | 30.13
|  | 422011 | Solda exotérmica conexão cabo-cabo horizontal em X sobreposto, bitola do cabo de 16-16mm² a 25-25mm² | un | 10.03 | 12.12 | 22.15
|  | 422012 | Solda exotérmica conexão cabo-cabo horizontal em X sobreposto, bitola do cabo de 35-35mm² a 50-35mm² | un | 10.31 | 12.12 | 22.43
|  | 422013 | Solda exotérmica conexão cabo-cabo horizontal em X sobreposto, bitola do cabo de 50-50mm² a 95-50mm² | un | 18.07 | 12.12 | 30.19
|  | 422014 | Solda exotérmica conexão cabo-cabo horizontal em X sobreposto, bitola do cabo de 95-95mm² | un | 18.14 | 12.12 | 30.26
|  | 422015 | Solda exotérmica conexão cabo-cabo horizontal em T, bitola do cabo de 16-16mm² a 50-35mm²; 70-35mm² e 95-35mm² | un | 5.77 | 12.12 | 17.89
|  | 422016 | Solda exotérmica conexão cabo-cabo horizontal em T, bitola do cabo de 50-50mm² a 95-50mm² | un | 10.16 | 12.12 | 22.28
|  | 422017 | Solda exotérmica conexão cabo-cabo horizontal reto, bitola do cabo de 16mm² a 70mm² | un | 5.68 | 12.12 | 17.8
|  | 422018 | Solda exotérmica conexão cabo-cabo horizontal reto, bitola do cabo de 95mm² | un | 10.16 | 12.12 | 22.28
|  | 422019 | Solda exotérmica conexão cabo-haste em X sobreposto, bitola do cabo de 35mm² a 50mm² para haste de 5/8 e 3/4 | un | 18.37 | 12.12 | 30.49
|  | 422020 | Solda exotérmica conexão cabo-haste em X sobreposto, bitola do cabo de 70mm² a 95mm² para haste de 5/8 e 3/4 | un | 18.44 | 12.12 | 30.56
|  | 422021 | Solda exotérmica conexão cabo-haste em T, bitola do cabo de 35mm² para haste de 5/8 e 3/4 | un | 10.39 | 12.12 | 22.51
|  | 422022 | Solda exotérmica conexão cabo-haste em T, bitola do cabo de 50mm² a 95mm² para haste de 5/8 e 3/4 | un | 18.21 | 12.12 | 30.33
|  | 422023 | Solda exotérmica conexão cabo-haste na lateral, bitola do cabo de 25mm² a 70mm² para haste de 5/8 e 3/4 | un | 10.75 | 12.12 | 22.87
|  | 422024 | Solda exotérmica conexão cabo-haste no topo, bitola do cabo de 25mm² a 35mm² para haste de 5/8 | un | 10.13 | 12.12 | 22.25
|  | 422025 | Solda exotérmica conexão cabo-haste no topo, bitola do cabo de 50mm² a 95mm² para haste de 5/8 e 3/4 | un | 10.15 | 12.12 | 22.27
|  | 422026 | Solda exotérmica conexão cabo-ferro de construção com cabo paralelo, bitola do cabo de 35mm² para haste de 5/8 e 3/4 | un | 5.58 | 12.12 | 17.7
|  | 422027 | Solda exotérmica conexão cabo-ferro de construção com cabo paralelo, bitola do cabo de 50mm² a 70mm² para haste de 5/8 e 3/4 | un | 9.89 | 12.12 | 22.01
|  | 422028 | Solda exotérmica conexão cabo-ferro de construção com cabo em X sobreposto, bitola do cabo de 35mm² a 70mm² para haste de 5/8 | un | 10.58 | 12.12 | 22.7
|  | 422029 | Solda exotérmica conexão cabo-ferro de construção com cabo em X sobreposto, bitola do cabo de 35mm² a 70mm² para haste de 3/8 | un | 10.53 | 12.12 | 22.65
|  | 422030 | Solda exotérmica conexão cabo-terminal com duas fixações, bitola do cabo de 25mm² a 50mm² para terminal 3x25 | un | 6.04 | 12.12 | 18.16
|  | 422031 | Solda exotérmica conexão cabo-superfície de aço, bitola do cabo de 16mm² a 35mm² | un | 5.88 | 12.12 | 18
|  | 422032 | Solda exotérmica conexão cabo-superfície de aço, bitola do cabo de 50mm² a 95mm² | un | 10.33 | 12.12 | 22.45
430000 |  |  | Aparelhos elétricos, hidráulicos e a gás
| 430100 |  | Bebedouros
|  | 430101 | Bebedouro elétrico de pressão em aço inoxidável, capacidade 4 l/h - simples | un | 712.4 | 35.47 | 747.87
|  | 430103 | Bebedouro elétrico de pressão em aço inoxidável, capacidade 4 l/h - conjugado | un | 830.56 | 35.47 | 866.03
| 430200 |  | Chuveiros
|  | 430201 | Chuveiro frio em PVC, diâmetro de 10 cm | un | 4.74 | 12.73 | 17.47
|  | 430207 | Chuveiro, com válvula de acionamento, antivandalismo, DN= 3/4´ | cj | 417.37 | 24.18 | 441.55
|  | 430208 | Chuveiro elétrico de 6500W/220V com resistência blindada | un | 267.5 | 19.84 | 287.34
|  | 430212 | Chuveiro frio em PVC, diâmetro de 10 cm, com registro e tubo de ligação acoplados | cj | 6.59 | 15.24 | 21.83
|  | 430213 | Chuveiro frio em PVC, diâmetro de 15 cm, com registro e tubo de ligação acoplados | cj | 12.68 | 15.24 | 27.92
|  | 430214 | Chuveiro elétrico de 5500 W / 220 V em PVC | un | 42.11 | 19.84 | 61.95
|  | 430216 | Chuveiro lava-olhos, acionamento manual, tubulação em ferro galvanizado com pintura epóxi cor verde | un | 1179.89 | 50.9 | 1230.79
| 430300 |  | Aquecedores
|  | 430301 | Aquecedor a gás, capacidade 3.000 l, potência de 80.000 kcal/h | un | 20419.55 | 166.12 | 20585.67
|  | 430303 | Aquecedor a gás, capacidade 2.000 l, potência de 60.000 kcal/h | un | 16558.3 | 166.12 | 16724.42
|  | 430305 | Aquecedor a gás de acumulação, capacidade 300 l | un | 4876.35 | 101.8 | 4978.15
|  | 430311 | Aquecedor a gás, capacidade 5.000 l, potência de 150.000 kcal/h | un | 25945.07 | 166.12 | 26111.19
|  | 430313 | Aquecedor a gás de acumulação, capacidade 500 l | un | 6291.06 | 114.53 | 6405.59
|  | 430314 | Aquecedor a gás, capacidade 2.500 l, potência de 80.000 kcal/h | un | 18046.72 | 166.12 | 18212.84
|  | 430321 | Aquecedor de passagem elétrico individual, baixa pressão, 5.100 W / 127 V ou 5.200 W / 220 V | un | 565.05 | 126.04 | 691.09
|  | 430322 | Sistema de aquecimento de passagem a gás com sistema misturador para abastecimento de até 08 duchas | cj | 8194.6 | 2657.92 | 10852.52
|  | 430323 | Sistema de aquecimento de passagem a gás com sistema misturador para abastecimento de até 16 duchas | cj | 13343.4 | 2990.16 | 16333.56
|  | 430324 | Sistema de aquecimento de passagem a gás com sistema misturador para abastecimento de até 24 duchas | cj | 19129.6 | 3515.23 | 22644.83
|  | 430350 | Coletor em alumínio para sistema de aquecimento solar com área coletora até 1,60m² | un | 534.3 | 25.57 | 559.87
|  | 430351 | Coletor em alumínio para sistema de aquecimento solar com área coletora até 2,00m² | un | 633.87 | 31.96 | 665.83
|  | 430355 | Reservatório térmico horizontal em aço inoxidável AISI 304, capacidade de 500 litros | un | 1710.96 | 35.47 | 1746.43
| 430400 |  | Torneiras elétricas
|  | 430402 | Torneira elétrica | un | 104.42 | 19.84 | 124.26
| 430500 |  | Exaustor, ventilador e circulador de ar
|  | 430502 | Exaustor elétrico tipo domiciliar | un | 362.13 | 70 | 432.13
|  | 430503 | Exaustor elétrico em plástico, vazão 190m³/h | cj | 172.32 | 24.24 | 196.56
| 430600 |  | Emissores de som
|  | 430601 | Cigarra de embutir 50/60HZ até 127V, com placa | un | 16.84 | 12.12 | 28.96
| 430700 |  | Aparelho condicionador de ar
|  | 430705 | Ar condicionado a frio, tipo split parede, capacidade de 24.000 BTU/h | cj | 2862.84 | 680.46 | 3543.3
|  | 430709 | Ar condicionado a frio, tipo split parede, capacidade de 30.000 BTU/h | cj | 3377.98 | 680.46 | 4058.44
|  | 430710 | Ar condicionado a frio, tipo split parede, capacidade de 12.000 BTU/h | cj | 1552.58 | 680.46 | 2233.04
|  | 430712 | Ar condicionado a frio, tipo split parede, capacidade de 18.000 BTU/h | cj | 2101.7 | 680.46 | 2782.16
|  | 430713 | Ar condicionado a frio, tipo split piso teto, capacidade de 18.000 BTU/h | cj | 3470.51 | 680.46 | 4150.97
|  | 430714 | Ar condicionado a frio, tipo split cassete, capacidade de 18.000 BTU/h | cj | 4145.83 | 998.58 | 5144.41
|  | 430719 | Ar condicionado a frio, tipo split cassete, capacidade de 24.000 BTU/h | cj | 4380.01 | 998.58 | 5378.59
|  | 430720 | Ar condicionado a frio, tipo split cassete, capacidade de 36.000 BTU/h | cj | 6285.02 | 998.58 | 7283.6
|  | 430727 | Ar condicionado a frio, tipo split piso teto, capacidade de 24.000 BTU/h | cj | 3868.75 | 680.46 | 4549.21
|  | 430728 | Ar condicionado a frio, tipo split piso teto, capacidade de 36.000 BTU/h | cj | 4907.96 | 680.46 | 5588.42
| 431000 |  | Bombas centrífugas - uso geral
|  | 431003 | Conjunto motor-bomba (centrífuga) 1,5 cv multiestágio, Hman= 20 a 35 mca, Q= 7,1 a 4,5 m³/h | un | 1549.97 | 139.46 | 1689.43
|  | 431005 | Conjunto motor-bomba (centrífuga) 10 cv monoestágio, Hman= 24 a 36 mca,Q= 53 a 45 m³/h | un | 3765.69 | 139.46 | 3905.15
|  | 431007 | Conjunto motor-bomba (centrífuga) 3 cv multiestágio, Hman= 35 a 60 mca, Q= 7,8 a 5,8 m³/h | un | 2329.81 | 139.46 | 2469.27
|  | 431009 | Conjunto motor-bomba (centrífuga) 20 cv monoestágio, Hman= 40 a 70 mca, Q= 76 a 28 m³/h | un | 6543.13 | 139.46 | 6682.59
|  | 431011 | Conjunto motor-bomba (centrífuga) 5 cv monoestágio, Hmam= 14 a 26 mca,Q= 56 a 30 m³/h | un | 2036.54 | 139.46 | 2176
|  | 431013 | Conjunto motor-bomba (centrífuga) 3/4 cv monoestágio, Hman= 10 a 16 mca, Q= 12,7 a 8 m³/h | un | 971.58 | 139.46 | 1111.04
|  | 431015 | Conjunto motor-bomba (centrífuga) 3 cv multiestágio, Hman= 30 a 45 mca, Q= 12,4 a 8,4 m³/h | un | 2048.07 | 221.16 | 2269.23
|  | 431017 | Conjunto motor-bomba (centrífuga) 2 cv multiestágio, Hman= 30 a 70 mca, Q= 7,9 a 4,9 m³/h | un | 1699.45 | 221.16 | 1920.61
|  | 431021 | Conjunto motor-bomba (centrífuga) 60 cv monoestágio, Hman= 90 a 125 mca, Q= 115 a 50 m³/h | un | 15706.92 | 278.92 | 15985.84
|  | 431023 | Conjunto motor-bomba (centrífuga) 2 cv monoestágio, Hman= 12 a 27 mca, Q= 25 a 8 m³/h | un | 1183.72 | 139.46 | 1323.18
|  | 431025 | Conjunto motor-bomba (centrífuga) 15 cv monoestágio, Hman= 30 a 60 mca, Q= 82 a 20 m³/h | un | 4713.06 | 139.46 | 4852.52
|  | 431029 | Conjunto motor-bomba (centrífuga) 5 cv monoestágio, Hman= 24 a 33 mca, Q= 41,6 a 35,2 m³/h | un | 2079.92 | 139.46 | 2219.38
|  | 431030 | Conjunto motor-bomba (centrífuga) 1/2 cv monoestágio, Hman= 12 a 20 mca, Q= 8,3 a 5,2 m³/h | un | 573.2 | 139.46 | 712.66
|  | 431045 | Conjunto motor-bomba (centrífuga) 30 cv monoestágio, Hman= 20 a 50 mca, Q= 197 a 112 m³/h | un | 7092.33 | 139.46 | 7231.79
|  | 431048 | Conjunto motor-bomba (centrífuga) 7,5 cv multiestágio, Hman= 30 a 80 mca, Q= 21,6 a 12,0 m³/h | un | 3292.25 | 139.46 | 3431.71
|  | 431049 | Conjunto motor-bomba centrífuga, potência de 5 cv multiestágio, Hman= 25 a 50 mca, Q= 21,0 a 13,3 m³/h | un | 2474.02 | 139.46 | 2613.48
|  | 431062 | Conjunto motor-bomba (centrífuga), 0,5 cv, monoestágio, Hman= 10 a 20 mca, Q= 7,5 a 1,5 m³/h | un | 637.57 | 139.46 | 777.03
|  | 431067 | Conjunto motor-bomba (centrífuga), monoestágio, 0,5 cv, trifásica, Hman= 9 a 21 mca, Q= 8,3 a 2,0 m³/h | un | 440.47 | 139.46 | 579.93
|  | 431073 | Conjunto motor-bomba (centrífuga) 30 cv, monoestágio trifásica, Hman= 70 a 94 mca, Q= 34,80 a 61,7 m³/h | un | 7226.63 | 209.19 | 7435.82
|  | 431074 | Conjunto motor-bomba (centrífuga) 20 cv, monoestágio trifásica, Hman= 62 a 90 mca, Q= 21,1 a 43,8 m³/h | un | 4515.63 | 139.46 | 4655.09
|  | 431075 | Conjunto motor-bomba (centrífuga) 1cv, monoestágio trifásica, Hman= 8 a 25 mca e Q= 11 a 1,50 m³/h | un | 440.23 | 139.46 | 579.69
|  | 431076 | Conjunto motor-bomba (centrífuga) 1cv, multiestágio trifásica, Hman= 70 a 115 mca e Q= 1,0 a 1,6 m³/h | un | 1351.65 | 139.46 | 1491.11
| 431100 |  | Bombas submersíveis
|  | 431101 | Conjunto motor-bomba submersível para poço profundo de 6´, Q= 5 a 13 m³/h, Hman= 122 a 65,5 mca, até 6 HP | un | 4128.34 | 295.72 | 4424.06
|  | 431102 | Conjunto motor-bomba submersível para poço profundo de 6´, Q= 5 a 13 m³/h, Hman= 170 a 91,5 mca, 8 HP | un | 4841.72 | 295.72 | 5137.44
|  | 431103 | Conjunto motor-bomba submersível para poço profundo de 6´, Q= 5 a 13 m³/h, Hman = 218 a 120 mca, 10 HP | un | 5445.49 | 295.72 | 5741.21
|  | 431104 | Conjunto motor-bomba submersível para poço profundo de 6´, Q= 5 a 13 m³/h, Hman= 279 a 153 mca, 12,5 HP | un | 6173.34 | 295.72 | 6469.06
|  | 431105 | Conjunto motor-bomba submersível para poço profundo de 6´, Q= 10 a 20m³/h, Hman= 80 a 48 mca, até 6 HP | un | 3943.97 | 295.72 | 4239.69
|  | 431106 | Conjunto motor-bomba submersível para poço profundo de 6´, Q= 10 a 20m³/h, Hman= 108 a 64,5 mca, 8 HP | un | 4463.26 | 295.72 | 4758.98
|  | 431107 | Conjunto motor-bomba submersível para poço profundo de 6´, Q= 10 a 20m³/h, Hman= 136 a 81 mca, 10 HP | un | 5183.81 | 295.72 | 5479.53
|  | 431108 | Conjunto motor-bomba submersível para poço profundo de 6´, Q= 10 a 20m³/h, Hman= 164 a 98 mca, 12,5 HP | un | 5529.9 | 295.72 | 5825.62
|  | 431109 | Conjunto motor-bomba submersível para poço profundo de 6´, Q= 10 a 20m³/h, Hman= 206 a 127 mca, 15 HP | un | 7497.9 | 295.72 | 7793.62
|  | 431110 | Conjunto motor-bomba submersível para poço profundo de 6´, Q= 10 a 20m³/h, Hman= 274 a 170 mca, 20 HP | un | 8617.77 | 295.72 | 8913.49
|  | 431111 | Conjunto motor-bomba submersível para poço profundo de 6´, Q= 20 a 34m³/h, Hman= 56,5 a 32 mca, até 8 HP | un | 3955.93 | 295.72 | 4251.65
|  | 431112 | Conjunto motor-bomba submersível para poço profundo de 6´, Q= 20 a 34m³/h, Hman= 69 a 40 mca, 10 HP | un | 4551.56 | 295.72 | 4847.28
|  | 431113 | Conjunto motor-bomba submersível para poço profundo de 6´, Q= 20 a 34m³/h, Hman= 92,5 a 53 mca, 12,5 HP | un | 4935.45 | 295.72 | 5231.17
|  | 431114 | Conjunto motor-bomba submersível para poço profundo de 6´, Q= 20 a 34m³/h, Hman= 116 a 67 mca, 15 HP | un | 5548.94 | 295.72 | 5844.66
|  | 431115 | Conjunto motor-bomba submersível para poço profundo de 6´, Q= 20 a 34m³/h, Hman= 152 a 88 mca, 20 HP | un | 7522.27 | 295.72 | 7817.99
|  | 431116 | Conjunto motor-bomba submersível para poço profundo de 6´, Q= 20 a 34m³/h, Hman= 194 a 111 mca, 25 HP | un | 8525.64 | 295.72 | 8821.36
|  | 431118 | Conjunto motor-bomba submersível para poço profundo de 6´ e 8´, Q= 28a 50 m³/h, Hman= 241 a 132 mca, 40 HP | un | 14969.84 | 295.72 | 15265.56
|  | 431119 | Conjunto motor-bomba submersível para poço profundo de 6´ e 8´, Q= 28a 50 m³/h, Hman= 215 a 117 mca, 35 HP | un | 12389.93 | 295.72 | 12685.65
|  | 431120 | Conjunto motor-bomba submersível para poço profundo de 6´ e 8´, Q= 45a 80 m³/h, Hman= 107 a 67,5 mca, 30 HP | un | 10456.24 | 295.72 | 10751.96
|  | 431131 | Conjunto motor-bomba submersível vertical para esgoto, Q= 5 a 20 m³/h, Hman= 42 a 25 mca, potência de 6,25 cv, 4,6 kW, 60 Hz | un | 16858 | 295.72 | 17153.72
|  | 431132 | Conjunto motor-bomba submersível vertical para esgoto, Q= 4,8 a 25,8 m³/h, Hmam= 19 a 5 mca, potência 1 cv, diâmetro de sólidos até 20mm | un | 2653.7 | 198.76 | 2852.46
|  | 431133 | Conjunto motor-bomba submersível vertical para esgoto, Q= 4,6 a 57,2 m³/h, Hman= 13 a 4 mca, potência 2 a 3,5 cv, diâmetro de sólidos até 50mm | un | 3995.2 | 198.76 | 4193.96
|  | 431135 | Conjunto motor-bomba submersível vertical para esgoto, Q= 5 a 19 m³/h, Hman= 63 a 45 mca, potência 13,6 cv, 10 kW, 60 Hz | un | 26052 | 295.72 | 26347.72
|  | 431136 | Conjunto motor-bomba submersível vertical para águas residuais, Q= 2 a16 m³/h, Hman= 12 a 2 mca, potência de 0,5 cv | un | 1204.7 | 198.76 | 1403.46
|  | 431137 | Conjunto motor-bomba submersível vertical para águas residuais, Q= 3 a 20 m³/h, Hman= 13 a 5 mca, potência de 1 cv | un | 1406.26 | 198.76 | 1605.02
|  | 431138 | Conjunto motor-bomba submersível vertical para águas residuais, Q= 10 a 50 m³/h, Hman= 22 a 4 mca, potência 4 cv | un | 3760.13 | 198.76 | 3958.89
|  | 431139 | Conjunto motor-bomba submersível vertical para águas residuais, Q= 8 a 45 m³/h, Hman= 10,5 a 3,5 mca, potência 1,5 cv | un | 1852.4 | 198.76 | 2051.16
|  | 431140 | Conjunto motor-bomba submersível vertical para esgoto, Q= 3,4 a 86,3 m³/h, Hman= 14 a 5 mca, potência 5 cv | un | 8577.71 | 198.76 | 8776.47
|  | 431141 | Conjunto motor-bomba submersível vertical para esgoto, Q= 9,1 a 113,6m³/h, Hman= 20 a 15 mca, potência 10 cv | un | 13467.48 | 198.76 | 13666.24
|  | 431142 | Conjunto motor-bomba submersível vertical para esgoto, Q=9,3 a 69,0 m³/h, Hman=15 a 7 mca, potência 3cv, diâmetro de sólidos 50/65mm | un | 3930.64 | 198.76 | 4129.4
|  | 431146 | Conjunto motor-bomba submersível vertical para esgoto, Q= 40 m³/h, Hman= 40 mca, diâmetro de sólidos até 50 mm | un | 17380 | 198.76 | 17578.76
| 431200 |  | Bombas especiais, uso industrial
|  | 431207 | Bomba dosadora tipo diafragma com sensor de nível, vazão até 1,0 l/h para pressão máxima 15 Bar | un | 968.88 | 139.46 | 1108.34
|  | 431208 | Bomba dosadora tipo diafragma com sensor de nível, vazão até 1,5 l/h para pressão máxima 12 Bar | un | 837.88 | 139.46 | 977.34
|  | 431209 | Bomba dosadora tipo diafragma com sensor de nível, vazão até 5,0 l/h para pressão máxima 7 Bar | un | 977 | 139.46 | 1116.46
|  | 431210 | Bomba dosadora tipo diafragma com sensor de nível, vazão até 8,0 l/h para pressão máxima 10 Bar | un | 1239.25 | 139.46 | 1378.71
|  | 431211 | Bomba dosadora tipo diafragma com sensor de nível, vazão até 10,0 l/h para pressão máxima 5 Bar | un | 1144.25 | 139.46 | 1283.71
|  | 431212 | Bomba dosadora tipo diafragma com sensor de nível, vazão até 15,0 l/h para pressão máxima 4 Bar | un | 1784 | 139.46 | 1923.46
| 432000 |  | Reparos, conservações e complementos
|  | 432013 | Caixa de passagem para condicionamento de ar tipo Split, com saída de dreno único na vertical - 39 x 22 x 6 cm | un | 26.59 | 6.87 | 33.46
|  | 432014 | Bomba de remoção de condensados para condicionadores de ar | un | 444.67 | 24.24 | 468.91
440000 |  |  | Bancadas, aparelhos, louças e metais
| 440100 |  | Aparelhos e louças
|  | 440103 | Bacia turca de louça - 6 litros | un | 272.66 | 30.46 | 303.12
|  | 440104 | Bacia sifonada com caixa de descarga acoplada e tampa - infantil | un | 376.17 | 35.47 | 411.64
|  | 440105 | Bacia sifonada de louça sem tampa - 6 litros | un | 128.52 | 30.46 | 158.98
|  | 440107 | Bacia sifonada de louça sem tampa com saída horizontal - 6 litros | un | 212.02 | 30.46 | 242.48
|  | 440110 | Lavatório de louça sem coluna | un | 48.14 | 35.47 | 83.61
|  | 440111 | Lavatório de louça com coluna | un | 136.75 | 35.47 | 172.22
|  | 440116 | Lavatório de louça pequeno com coluna suspensa - linha especial | un | 329.15 | 35.47 | 364.62
|  | 440117 | Lavatório em polipropileno | un | 18.29 | 12.73 | 31.02
|  | 440120 | Mictório de louça sifonado auto aspirante | un | 271.67 | 35.47 | 307.14
|  | 440124 | Lavatório em louça com coluna suspensa | un | 245.23 | 35.47 | 280.7
|  | 440127 | Cuba de louça de embutir oval | un | 65.7 | 12.73 | 78.43
|  | 440130 | Tanque de louça com coluna de 22 litros | un | 298.42 | 76.35 | 374.77
|  | 440131 | Tanque de louça com coluna de 30 litros | un | 331.25 | 76.35 | 407.6
|  | 440134 | Tanque simples em concreto pré-moldado | un | 42.62 | 25.45 | 68.07
|  | 440137 | Tanque em granito sintético, linha comercial - sem pertences | un | 112.38 | 25.45 | 137.83
|  | 440160 | Pia com cuba simples em mármore sintético, linha comercial - sem pertences | m² | 154.79 | 45.76 | 200.55
|  | 440161 | Lavatório de louça para canto, sem coluna - sem pertences | un | 89.12 | 12.73 | 101.85
|  | 440167 | Caixa de descarga em plástico, de sobrepor, capacidade 6 litros com engate flexível | un | 31.6 | 8.4 | 40
|  | 440168 | Caixa de descarga em plástico, de sobrepor, capacidade 9 litros com engate flexível | un | 33.24 | 8.4 | 41.64
|  | 440169 | Tanque de louça sem coluna de 30 litros | un | 260.9 | 76.35 | 337.25
|  | 440170 | Banheira em fibra de vidro sem hidromassagem | un | 1160.25 | 53.44 | 1213.69
|  | 440180 | Bacia sifonada com caixa de descarga acoplada sem tampa - 6 litros | cj | 339.85 | 30.46 | 370.31
|  | 440185 | Cuba de louça de embutir redonda | un | 58.17 | 12.73 | 70.9
| 440200 |  | Bancadas e tampos
|  | 440206 | Tampo/bancada em granito com espessura de 3 cm | m² | 776.59 | 45.76 | 822.35
|  | 440210 | Tampo/bancada em mármore nacional espessura de 3 cm | m² | 807.89 | 45.76 | 853.65
|  | 440220 | Tampo/bancada em concreto armado, revestido em aço inoxidável fosco polido | m² | 611.47 | 91.71 | 703.18
|  | 440221 | Tampo/bancada em granito amêndoa, espessura de 2 cm | m² | 379.73 | 45.76 | 425.49
| 440300 |  | Acessórios e metais
|  | 440301 | Dispenser toalheiro em ABS e policarbonato para bobina de 20cm x 20m, com alavanca | un | 159.24 | 3.13 | 162.37
|  | 440302 | Meia saboneteira de louça de embutir | un | 17.33 | 7.55 | 24.88
|  | 440303 | Dispenser toalheiro metálico esmaltado para bobina de 25cm x 50m, sem alavanca | un | 33.97 | 3.13 | 37.1
|  | 440304 | Saboneteira de louça de embutir | un | 21.74 | 7.55 | 29.29
|  | 440305 | Dispenser papel higienico em ABS para rolão 300/600m, com visor | un | 31.36 | 3.13 | 34.49
|  | 440308 | Porta-papel de louça de embutir | un | 23.02 | 7.55 | 30.57
|  | 440309 | Cabide cromado para banheiro | un | 21.82 | 3.13 | 24.95
|  | 440310 | Cabide de louça com 2 ganchos | un | 5.92 | 7.55 | 13.47
|  | 440312 | Porta-toalhas com bastão | un | 22.13 | 7.55 | 29.68
|  | 440313 | Saboneteira tipo dispenser, para refil de 800 ml | un | 21.04 | 3.13 | 24.17
|  | 440318 | Dispenser toalheiro em ABS, para folhas | un | 29.64 | 3.13 | 32.77
|  | 440321 | Ducha cromada simples | un | 65.78 | 12.73 | 78.51
|  | 440326 | Armário, para lavatório, de embutir plástico | un | 50.16 | 22.88 | 73.04
|  | 440330 | Torneira volante tipo alavanca | un | 170.64 | 9.64 | 180.28
|  | 440331 | Torneira de mesa para lavatório, acionamento hidromecânico, com registro integrado regulador de vazão, em latão cromado, DN= 1/2´ | un | 432.93 | 9.64 | 442.57
|  | 440336 | Ducha higiênica cromada | un | 236.65 | 12.73 | 249.38
|  | 440337 | Torneira curta com rosca para uso geral, em latão fundido sem acabamento, DN= 1/2´ | un | 15.24 | 8.87 | 24.11
|  | 440338 | Torneira curta com rosca para uso geral, em latão fundido sem acabamento, DN= 3/4´ | un | 15.46 | 8.87 | 24.33
|  | 440339 | Torneira curta com rosca para uso geral, em latão fundido cromado, DN= 1/2´ | un | 19.18 | 8.87 | 28.05
|  | 440340 | Torneira curta com rosca para uso geral, em latão fundido cromado, DN= 3/4´ | un | 18.54 | 8.87 | 27.41
|  | 440341 | Torneira curta sem rosca para uso geral, em latão fundido sem acabamento, DN= 1/2´ | un | 13.23 | 8.87 | 22.1
|  | 440342 | Torneira curta sem rosca para uso geral, em latão fundido sem acabamento, DN= 3/4´ | un | 13.23 | 8.87 | 22.1
|  | 440343 | Torneira curta sem rosca para uso geral, em latão fundido cromado, DN= 1/2´ | un | 16.05 | 8.87 | 24.92
|  | 440344 | Torneira curta sem rosca para uso geral, em latão fundido cromado, DN= 3/4´ | un | 15.81 | 8.87 | 24.68
|  | 440345 | Torneira longa sem rosca para uso geral, em latão fundido cromado | un | 26.65 | 8.87 | 35.52
|  | 440346 | Torneira para lavatório em latão fundido cromado, DN= 1/2´ | un | 22.51 | 9.64 | 32.15
|  | 440347 | Torneira de parede para pia com bica móvel e arejador, em latão fundido cromado | un | 39.08 | 8.87 | 47.95
|  | 440348 | Torneira de mesa para lavatório compacta, acionamento hidromecânico, em latão cromado, DN= 1/2´ | un | 168.55 | 9.64 | 178.19
|  | 440350 | Aparelho misturador de parede, para pia, com bica móvel, acabamento cromado | un | 268.09 | 35.63 | 303.72
|  | 440351 | Torneira de parede antivandalismo, DN= 3/4´ | un | 237.15 | 20.32 | 257.47
|  | 440352 | Porta-toalha em tubo de aço inoxidável, DN= 1 1/2´ | m | 201.1 | 7.55 | 208.65
|  | 440359 | Torneira de mesa para pia com bica móvel e arejador em latão fundido cromado | un | 110.83 | 9.64 | 120.47
|  | 440363 | Torneira de acionamento restrito, em latão cromado, DN= 1/2´ ou 3/4´ | un | 39.6 | 8.87 | 48.47
|  | 440364 | Torneira de parede acionamento hidromecânico, em latão cromado, DN= 1/2´ ou 3/4´ | un | 204.16 | 8.87 | 213.03
|  | 440367 | Caixa de descarga de embutir, acionamento frontal, completa | cj | 401.59 | 35.61 | 437.2
|  | 440369 | Torneira de parede em ABS, DN 1/2´ ou 3/4´, 10cm | un | 1.79 | 8.87 | 10.66
|  | 440370 | Torneira de parede em ABS, DN 1/2´ ou 3/4´, 15cm | un | 1.77 | 8.87 | 10.64
|  | 440372 | Torneira de mesa para lavatório, acionamento hidromecânico com alavanca, registro integrado regulador de vazão, em latão cromado, DN= 1/2´ | un | 354.7 | 9.64 | 364.34
|  | 440387 | Ducha higiênica branca de PVC | un | 77.12 | 12.73 | 89.85
|  | 440390 | Secador de mãos em ABS | un | 345 | 3.13 | 348.13
|  | 440392 | Ducha higiênica com registro | un | 193.64 | 12.73 | 206.37
|  | 440393 | Desviador para ducha elétrica | un | 45.7 | 15.43 | 61.13
|  | 440394 | Válvula dupla para bancada de laboratório, uso em GLP, com bico para mangueira - diâmetro de 1/4´ a 1/2´ | un | 244.55 | 12.73 | 257.28
|  | 440395 | Válvula para cuba de laboratório, com nuca giratória e bico escalonado para mangueira | un | 255.22 | 12.73 | 267.95
| 440400 |  | Prateleiras
|  | 440403 | Prateleira em granito com espessura de 2 cm | m² | 302.58 | 14.87 | 317.45
|  | 440404 | Prateleira em granilite | m² | 127.98 | 45.76 | 173.74
|  | 440405 | Prateleira em granito com espessura de 3 cm | m² | 548.2 | 14.87 | 563.07
| 440600 |  | Aparelhos de aço inoxidável
|  | 440601 | Lavatório coletivo de aço inoxidável | m | 534.5 | 35.47 | 569.97
|  | 440610 | Mictório coletivo em aço inoxidável | m | 483.79 | 35.47 | 519.26
|  | 440620 | Tanque em aço inoxidável | un | 617.43 | 76.35 | 693.78
|  | 440630 | Cuba em aço inoxidável simples de 400x340x140mm | un | 121.45 | 12.73 | 134.18
|  | 440631 | Cuba em aço inoxidável simples de 465x300x140mm | un | 125.72 | 12.73 | 138.45
|  | 440632 | Cuba em aço inoxidável simples de 560x330x140mm | un | 141.55 | 12.73 | 154.28
|  | 440633 | Cuba em aço inoxidável simples de 500x400x400mm | un | 482.18 | 12.73 | 494.91
|  | 440636 | Cuba em aço inoxidável simples de 500x400x200mm | un | 333.83 | 12.73 | 346.56
|  | 440640 | Cuba em aço inoxidável simples de 500x400x300mm | un | 430.64 | 12.73 | 443.37
|  | 440641 | Cuba em aço inoxidável simples de 600x500x300mm | un | 547.12 | 12.73 | 559.85
|  | 440647 | Cuba em aço inoxidável simples de 600x500x350mm | un | 697.29 | 12.73 | 710.02
|  | 440651 | Cuba em aço inoxidável simples de 600x400x400mm | un | 619.43 | 12.73 | 632.16
|  | 440652 | Cuba em aço inoxidável simples de 600x500x400mm | un | 715.09 | 12.73 | 727.82
|  | 440657 | Cuba em aço inoxidável simples de 700x600x450mm | un | 941.02 | 12.73 | 953.75
|  | 440660 | Cuba em aço inoxidável simples de 1400x900x500mm | un | 2243.64 | 25.45 | 2269.09
|  | 440670 | Cuba em aço inoxidável dupla de 715x400x140mm | un | 249.18 | 12.73 | 261.91
|  | 440671 | Cuba em aço inoxidável dupla de 835x340x140mm | un | 249.18 | 12.73 | 261.91
|  | 440675 | Cuba em aço inoxidável dupla de 1020x400x250mm | un | 572.98 | 12.73 | 585.71
| 442000 |  | Reparos, conservações e complementos
|  | 442001 | Sifão plástico sanfonado universal de 1´ | un | 6.47 | 10.18 | 16.65
|  | 442002 | Recolocação de torneiras | un | 0.04 | 12.73 | 12.77
|  | 442004 | Recolocação de sifões | un | 0.05 | 12.73 | 12.78
|  | 442006 | Recolocação de aparelhos sanitários, incluindo acessórios | un | 0.37 | 35.47 | 35.84
|  | 442008 | Recolocação de caixas de descarga de sobrepor | un | 0 | 63.63 | 63.63
|  | 442010 | Engate flexível metálico DN= 1/2´ | un | 29.55 | 3.08 | 32.63
|  | 442011 | Engate flexível de PVC DN= 1/2´ | un | 3.62 | 3.08 | 6.7
|  | 442012 | Canopla para válvula de descarga | un | 67.95 | 1.7 | 69.65
|  | 442013 | Tubo de ligação para mictório, DN= 1/2´ | un | 24.91 | 3.01 | 27.92
|  | 442015 | Acabamento cromado para registro | un | 25.43 | 1.7 | 27.13
|  | 442016 | Botão para válvula de descarga | un | 30.66 | 1.7 | 32.36
|  | 442018 | Reparo para válvula de descarga | un | 30.38 | 22.91 | 53.29
|  | 442020 | Sifão de metal cromado de 1 1/2´ x 2´ | un | 89.15 | 12.73 | 101.88
|  | 442022 | Sifão de metal cromado de 1´ x 1 1/2´ | un | 87.03 | 12.73 | 99.76
|  | 442023 | Tubo de ligação para sanitário | un | 19.26 | 3.08 | 22.34
|  | 442024 | Sifão plástico com copo, rígido, de 1´ x 1 1/2´ | un | 10.07 | 10.18 | 20.25
|  | 442026 | Sifão plástico com copo, rígido, de 1 1/4´ x 2´ | un | 11.95 | 10.18 | 22.13
|  | 442028 | Tampa de plástico para bacia sanitária | un | 20.47 | 1.5 | 21.97
|  | 442030 | Bolsa para bacia sanitária | un | 2.51 | 4.32 | 6.83
|  | 442031 | Filtro de pressão em ABS, para 360 l/h | un | 258.24 | 17.74 | 275.98
|  | 442039 | Válvula de PVC para lavatório | un | 2.67 | 1 | 3.67
|  | 442062 | Válvula americana | un | 27.51 | 1.04 | 28.55
|  | 442064 | Válvula de metal cromado de 1 1/2´ | un | 43.34 | 5.09 | 48.43
|  | 442065 | Válvula de metal cromado de 1´ | un | 20.98 | 5.09 | 26.07
|  | 442070 | Espargidor de ferro galvanizado para mictório tipo cocho | m | 11.61 | 27.99 | 39.6
450000 |  |  | Entrada de água, incêndio e gás
| 450100 |  | Entrada de água
|  | 450102 | Entrada completa de água com abrigo e registro de gaveta, DN= 3/4´ | un | 419.27 | 308.99 | 728.26
|  | 450103 | Entrada completa de água com abrigo e registro de gaveta, DN= 3´ | un | 1647.2 | 541.06 | 2188.26
|  | 450104 | Entrada completa de água com abrigo e registro de gaveta, DN= 1´ | un | 441.08 | 308.99 | 750.07
|  | 450105 | Entrada completa de água com abrigo e registro de gaveta, DN= 2´ | un | 1338.6 | 541.06 | 1879.66
|  | 450106 | Entrada completa de água com abrigo e registro de gaveta, DN= 1 1/2´ | un | 1274.93 | 541.06 | 1815.99
|  | 450108 | Entrada completa de água com abrigo e registro de gaveta, DN= 2 1/2´ | un | 1492.51 | 541.06 | 2033.57
| 450200 |  | Entrada de gás
|  | 450202 | Entrada completa de gás GLP domiciliar com 2 bujões de 13 kg | un | 834.12 | 390.48 | 1224.6
|  | 450204 | Entrada completa de gás GLP com 2 cilíndros de 45 kg | un | 2502.09 | 839.01 | 3341.1
|  | 450206 | Entrada completa de gás GLP com 4 cilíndros de 45 kg | un | 4173.77 | 1105.88 | 5279.65
|  | 450208 | Entrada completa de gás GLP com 6 cilíndros de 45 kg | un | 5836.46 | 1340.69 | 7177.15
|  | 450220 | Abrigo padronizado de gás GLP encanado | un | 296.55 | 266.16 | 562.71
| 450300 |  | Hidrômetro
|  | 450301 | Hidrômetro em ferro fundido, diâmetro 50 mm (2´) | un | 1730.94 | 19.09 | 1750.03
|  | 450302 | Hidrômetro em ferro fundido, diâmetro 80 mm (3´) | un | 2266.13 | 19.09 | 2285.22
|  | 450303 | Hidrômetro em ferro fundido, diâmetro 100 mm (4´) | un | 2676.37 | 19.09 | 2695.46
|  | 450304 | Hidrômetro em ferro fundido, diâmetro 150 mm (6´) | un | 3742.57 | 19.09 | 3761.66
|  | 450310 | Hidrômetro em bronze, diâmetro de 25 mm (1´) | cj | 376.39 | 30.54 | 406.93
|  | 450311 | Hidrômetro em bronze, diâmetro de 40 mm (1 1/2´) | cj | 661.84 | 30.54 | 692.38
|  | 450320 | Filtro tipo cesto para hidrômetro de 50 mm (2´) | un | 855.56 | 19.09 | 874.65
|  | 450321 | Filtro tipo cesto para hidrômetro de 80 mm (3´) | un | 1239.1 | 19.09 | 1258.19
|  | 450322 | Filtro tipo cesto para hidrômetro de 100 mm (4´) | un | 1653.7 | 19.09 | 1672.79
|  | 450323 | Filtro tipo cesto para hidrômetro de 150 mm (6´) | un | 3211.95 | 19.09 | 3231.04
| 452000 |  | Reparos, conservações e complementos
|  | 452002 | Cilíndro de gás (GLP) de 45 kg, com carga | un | 519.65 | 0 | 519.65
460000 |  |  | Tubulação e condutores para líquidos e gases
| 460100 |  | Tubulação com conexões em PVC rígido marrom para sistemas prediais de água fria
|  | 460101 | Tubo de PVC rígido soldável marrom, DN= 20 mm, (1/2´), inclusive conexões | m | 2.59 | 12.73 | 15.32
|  | 460102 | Tubo de PVC rígido soldável marrom, DN= 25 mm, (3/4´), inclusive conexões | m | 3.46 | 12.73 | 16.19
|  | 460103 | Tubo de PVC rígido soldável marrom, DN= 32 mm, (1´), inclusive conexões | m | 7 | 12.73 | 19.73
|  | 460104 | Tubo de PVC rígido soldável marrom, DN= 40 mm, (1 1/4´), inclusive conexões | m | 10.16 | 12.73 | 22.89
|  | 460105 | Tubo de PVC rígido soldável marrom, DN= 50 mm, (1 1/2´), inclusive conexões | m | 11.35 | 15.27 | 26.62
|  | 460106 | Tubo de PVC rígido soldável marrom, DN= 60 mm, (2´), inclusive conexões | m | 17.2 | 17.81 | 35.01
|  | 460107 | Tubo de PVC rígido soldável marrom, DN= 75 mm, (2 1/2´), inclusive conexões | m | 26.97 | 22.91 | 49.88
|  | 460108 | Tubo de PVC rígido soldável marrom, DN= 85 mm, (3´), inclusive conexões | m | 31.97 | 25.45 | 57.42
|  | 460109 | Tubo de PVC rígido soldável marrom, DN= 110 mm, (4´), inclusive conexões | m | 62.28 | 27.99 | 90.27
| 460200 |  | Tubulação com conexões em PVC rígido branco para esgoto domiciliar
|  | 460201 | Tubo de PVC rígido branco, pontas lisas, soldável, linha esgoto série normal, DN= 40 mm, inclusive conexões | m | 5.77 | 12.73 | 18.5
|  | 460205 | Tubo de PVC rígido branco PxB com virola e anel de borracha, linha esgoto série normal, DN= 50 mm, inclusive conexões | m | 8.39 | 15.27 | 23.66
|  | 460206 | Tubo de PVC rígido branco PxB com virola e anel de borracha, linha esgoto série normal, DN= 75 mm, inclusive conexões | m | 13.62 | 22.91 | 36.53
|  | 460207 | Tubo de PVC rígido branco PxB com virola e anel de borracha, linha esgoto série normal, DN= 100 mm, inclusive conexões | m | 12.9 | 27.99 | 40.89
| 460300 |  | Tubulação c/conexões em PVC rígido branco série R - A.P e esgoto domiciliar
|  | 460304 | Tubo de PVC rígido PxB com virola e anel de borracha, linha esgoto série reforçada ´R´, DN= 75 mm, inclusive conexões | m | 16.11 | 22.91 | 39.02
|  | 460305 | Tubo de PVC rígido PxB com virola e anel de borracha, linha esgoto série reforçada ´R´, DN= 100 mm, inclusive conexões | m | 21.78 | 27.99 | 49.77
|  | 460306 | Tubo de PVC rígido PxB com virola e anel de borracha, linha esgoto série reforçada ´R´. DN= 150 mm, inclusive conexões | m | 44.36 | 27.99 | 72.35
|  | 460308 | Tubo de PVC rígido, pontas lisas, soldável, linha esgoto série reforçada ´R´, DN= 40 mm, inclusive conexões | m | 7.36 | 12.73 | 20.09
|  | 460309 | Tubo de PVC rígido PxB com virola e anel de borracha, linha esgoto série reforçada ´R´, DN= 50 mm, inclusive conexões | m | 8.85 | 15.27 | 24.12
| 460400 |  | Tubulação c/conexões em PVC rígido c/junta elástica - adução e distribuição água
|  | 460401 | Tubo de PVC rígido tipo PBA classe 15, DN= 50mm, (DE= 60mm), inclusive conexões | m | 8.48 | 8.87 | 17.35
|  | 460402 | Tubo de PVC rígido tipo PBA classe 15, DN= 75mm, (DE= 85mm), inclusive conexões | m | 16.39 | 8.87 | 25.26
|  | 460403 | Tubo de PVC rígido tipo PBA classe 15, DN= 100mm, (DE= 110mm), inclusive conexões | m | 29.86 | 8.87 | 38.73
|  | 460404 | Tubo de PVC rígido DEFoFo, DN= 100mm (DE= 118mm), inclusive conexões | m | 29.16 | 8.87 | 38.03
|  | 460405 | Tubo de PVC rígido DEFoFo, DN= 150mm (DE= 170mm), inclusive conexões | m | 58.01 | 8.87 | 66.88
|  | 460407 | Tubo de PVC rígido DEFoFo, DN= 200mm (DE= 222mm), inclusive conexões | m | 92.84 | 17.74 | 110.58
|  | 460408 | Tubo de PVC rígido DEFoFo, DN= 250mm (DE= 274mm), inclusive conexões | m | 144.02 | 17.74 | 161.76
|  | 460409 | Tubo de PVC rígido DEFoFo, DN= 300mm (DE= 326mm), inclusive conexões | m | 204.24 | 17.74 | 221.98
| 460500 |  | Tubulação c/conexões em PVC rígido com junta elástica - rede de esgoto
|  | 460502 | Tubo PVC rígido, junta elástica, tipo Vinilfort, DN= 100 mm, inclusive conexões | m | 12.06 | 8.87 | 20.93
|  | 460504 | Tubo PVC rígido, junta elástica, tipo Vinilfort, DN= 150 mm, inclusive conexões | m | 25.4 | 8.87 | 34.27
|  | 460505 | Tubo PVC rígido, junta elástica, tipo Vinilfort, DN= 200 mm, inclusive conexões | m | 40.31 | 17.74 | 58.05
|  | 460506 | Tubo PVC rígido, junta elástica, tipo Vinilfort, DN= 250 mm, inclusive conexões | m | 65.79 | 17.74 | 83.53
|  | 460507 | Tubo PVC rígido, junta elástica, tipo Vinilfort, DN= 300 mm, inclusive conexões | m | 104.52 | 17.74 | 122.26
|  | 460508 | Tubo PVC rígido, junta elástica, tipo Vinilfort, DN= 350 mm, inclusive conexões | m | 154.16 | 17.74 | 171.9
|  | 460509 | Tubo PVC rígido, junta elástica, tipo Vinilfort, DN= 400 mm, inclusive conexões | m | 169.64 | 17.74 | 187.38
| 460700 |  | Tubulação com conexões em ferro galvanizado
|  | 460701 | Tubo de ferro galvanizado DN= 1/2´, inclusive conexões | m | 14.24 | 25.45 | 39.69
|  | 460702 | Tubo de ferro galvanizado DN= 3/4´, inclusive conexões | m | 17.71 | 27.99 | 45.7
|  | 460703 | Tubo de ferro galvanizado DN= 1´, inclusive conexões | m | 25.37 | 33.09 | 58.46
|  | 460704 | Tubo de ferro galvanizado DN= 1 1/4´, inclusive conexões | m | 32.64 | 35.63 | 68.27
|  | 460705 | Tubo de ferro galvanizado DN= 1 1/2´, inclusive conexões | m | 35.03 | 40.72 | 75.75
|  | 460706 | Tubo de ferro galvanizado DN= 2´, inclusive conexões | m | 49.23 | 45.81 | 95.04
|  | 460707 | Tubo de ferro galvanizado DN= 2 1/2´, inclusive conexões | m | 62.96 | 50.9 | 113.86
|  | 460708 | Tubo de ferro galvanizado DN= 3´, inclusive conexões | m | 73.73 | 57.27 | 131
|  | 460709 | Tubo de ferro galvanizado DN= 4´, inclusive conexões | m | 106.03 | 63.63 | 169.66
|  | 460710 | Tubo de ferro galvanizado DN= 6´, inclusive conexões | m | 158.18 | 69.99 | 228.17
| 460800 |  | Tubulação com conexões em aço galvanizado classe schedule
|  | 460801 | Tubo aço galvanizado sem costura schedule 40, DN= 3/4´, inclusive conexões | m | 33.56 | 27.99 | 61.55
|  | 460802 | Tubo aço galvanizado sem costura schedule 40, DN= 1´, inclusive conexões | m | 36.41 | 33.09 | 69.5
|  | 460803 | Tubo aço galvanizado sem costura schedule 40, DN= 1 1/4´, inclusive conexões | m | 48.39 | 35.63 | 84.02
|  | 460804 | Tubo aço galvanizado sem costura schedule 40, DN= 1 1/2´, inclusive conexões | m | 53.04 | 40.72 | 93.76
|  | 460805 | Tubo aço galvanizado sem costura schedule 40, DN= 2´, inclusive conexões | m | 64.84 | 45.81 | 110.65
|  | 460806 | Tubo aço galvanizado sem costura schedule 40, DN= 1/2´, inclusive conexões | m | 27.42 | 25.45 | 52.87
|  | 460807 | Tubo aço galvanizado sem costura schedule 40, DN= 2 1/2´, inclusive conexões | m | 110.97 | 50.9 | 161.87
|  | 460808 | Tubo aço galvanizado sem costura schedule 40, DN= 3´, inclusive conexões | m | 131 | 57.27 | 188.27
|  | 460810 | Tubo aço galvanizado sem costura schedule 40, DN= 4´, inclusive conexões | m | 169.97 | 63.63 | 233.6
|  | 460811 | Tubo aço galvanizado sem costura schedule 40, DN= 6´, inclusive conexões | m | 291.61 | 69.99 | 361.6
| 460900 |  | Conexões e acessórios em ferro fundido, predial e tradicional, esgoto e pluvial
|  | 460905 | Joelho 45° em ferro fundido, linha predial tradicional, DN= 50 mm | un | 41.84 | 7.64 | 49.48
|  | 460906 | Joelho 45° em ferro fundido, linha predial tradicional, DN= 75 mm | un | 56.04 | 7.64 | 63.68
|  | 460907 | Joelho 45° em ferro fundido, linha predial tradicional, DN= 100 mm | un | 73.76 | 10.18 | 83.94
|  | 460908 | Joelho 45° em ferro fundido, linha predial tradicional, DN= 150 mm | un | 127.91 | 10.18 | 138.09
|  | 460910 | Joelho 87° 30´ em ferro fundido, linha predial tradicional, DN= 50 mm | un | 55.47 | 7.64 | 63.11
|  | 460911 | Joelho 87° 30´ em ferro fundido, linha predial tradicional, DN= 75 mm | un | 75.17 | 7.64 | 82.81
|  | 460912 | Joelho 87° 30´ em ferro fundido, linha predial tradicional, DN= 100 mm | un | 106.41 | 10.18 | 116.59
|  | 460913 | Joelho 87° 30´ em ferro fundido, linha predial tradicional, DN= 150 mm | un | 180.19 | 10.18 | 190.37
|  | 460915 | Luva bolsa e bolsa em ferro fundido, linha predial tradicional, DN= 50 mm | un | 42.38 | 7.64 | 50.02
|  | 460916 | Luva bolsa e bolsa em ferro fundido, linha predial tradicional, DN= 75 mm | un | 49.42 | 7.64 | 57.06
|  | 460917 | Luva bolsa e bolsa em ferro fundido, linha predial tradicional, DN= 100 mm | un | 65.68 | 10.18 | 75.86
|  | 460918 | Luva bolsa e bolsa em ferro fundido, linha predial tradicional, DN= 150 mm | un | 88.31 | 10.18 | 98.49
|  | 460920 | Placa cega em ferro fundido, linha predial tradicional, DN= 75 mm | un | 25.65 | 7.64 | 33.29
|  | 460921 | Placa cega em ferro fundido, linha predial tradicional, DN= 100 mm | un | 30.46 | 10.18 | 40.64
|  | 460923 | Junção 45° em ferro fundido, linha predial tradicional, DN= 50 x 50 mm | un | 73.02 | 7.64 | 80.66
|  | 460924 | Junção 45° em ferro fundido, linha predial tradicional, DN= 75 x 50 mm | un | 98.18 | 10.18 | 108.36
|  | 460925 | Junção 45° em ferro fundido, linha predial tradicional, DN= 75 x 75 mm | un | 105.74 | 10.18 | 115.92
|  | 460926 | Junção 45° em ferro fundido, linha predial tradicional, DN= 100 x 50 mm | un | 121.56 | 10.18 | 131.74
|  | 460927 | Junção 45° em ferro fundido, linha predial tradicional, DN= 100 x 75 mm | un | 131.88 | 10.18 | 142.06
|  | 460928 | Junção 45° em ferro fundido, linha predial tradicional, DN= 100 x 100 mm | un | 153.83 | 10.18 | 164.01
|  | 460929 | Junção 45° em ferro fundido, linha predial tradicional, DN= 150 x 100 mm | un | 172.59 | 12.73 | 185.32
|  | 460930 | Junção dupla 45° em ferro fundido, linha predial tradicional, DN= 100 mm | un | 175.36 | 10.18 | 185.54
|  | 460932 | Te sanitário 87° 30´ em ferro fundido, linha predial tradicional, DN= 50 x 50 mm | un | 71.13 | 7.64 | 78.77
|  | 460933 | Te sanitário 87° 30´ em ferro fundido, linha predial tradicional, DN= 75 x 50 mm | un | 89.23 | 10.18 | 99.41
|  | 460934 | Te sanitário 87° 30´ em ferro fundido, linha predial tradicional, DN= 75 x 75 mm | un | 91.33 | 10.18 | 101.51
|  | 460935 | Te sanitário 87° 30´ em ferro fundido, linha predial tradicional, DN= 100 x 50 mm | un | 100.15 | 10.18 | 110.33
|  | 460936 | Te sanitário 87° 30´ em ferro fundido, linha predial tradicional, DN= 100 x 75 mm | un | 115.38 | 10.18 | 125.56
|  | 460937 | Te sanitário 87° 30´ em ferro fundido, linha predial tradicional, DN= 100 x 100 mm | un | 136.1 | 10.18 | 146.28
|  | 460940 | Bucha de redução em ferro fundido, linha predial tradicional, DN= 75 x 50 mm | un | 31.51 | 10.18 | 41.69
|  | 460941 | Bucha de redução em ferro fundido, linha predial tradicional, DN= 100 x 75 mm | un | 34.11 | 10.18 | 44.29
|  | 460942 | Bucha de redução em ferro fundido, linha predial tradicional, DN= 150 x 100 mm | un | 111.25 | 12.73 | 123.98
| 461000 |  | Tubulação com conexões em cobre para água quente, gás e vapor
|  | 461001 | Tubo de cobre classe A, DN= 15mm (1/2´), inclusive conexões | m | 27.45 | 8.4 | 35.85
|  | 461002 | Tubo de cobre classe A, DN= 22mm (3/4´), inclusive conexões | m | 40.88 | 9.16 | 50.04
|  | 461003 | Tubo de cobre classe A, DN= 28mm (1´), inclusive conexões | m | 48.72 | 11.45 | 60.17
|  | 461004 | Tubo de cobre classe A, DN= 35mm (1 1/4´), inclusive conexões | m | 74.9 | 12.98 | 87.88
|  | 461005 | Tubo de cobre classe A, DN= 42mm (1 1/2´), inclusive conexões | m | 84.8 | 12.98 | 97.78
|  | 461006 | Tubo de cobre classe A, DN= 54mm (2´), inclusive conexões | m | 119.75 | 17.56 | 137.31
|  | 461007 | Tubo de cobre classe A, DN= 66mm (2 1/2´), inclusive conexões | m | 157.89 | 20.62 | 178.51
|  | 461008 | Tubo de cobre classe A, DN= 79mm (3´), inclusive conexões | m | 212.51 | 22.14 | 234.65
|  | 461009 | Tubo de cobre classe A, DN= 104mm (4´), inclusive conexões | m | 300.94 | 25.2 | 326.14
|  | 461020 | Tubo de cobre classe E, DN= 22mm (3/4´), inclusive conexões | m | 28.68 | 9.16 | 37.84
|  | 461021 | Tubo de cobre classe E, DN= 28mm (1´), inclusive conexões | m | 33.15 | 11.45 | 44.6
|  | 461022 | Tubo de cobre classe E, DN= 35mm (1 1/4´), inclusive conexões | m | 47.49 | 12.98 | 60.47
|  | 461023 | Tubo de cobre classe E, DN= 42mm (1 1/2´), inclusive conexões | m | 59.72 | 12.98 | 72.7
|  | 461024 | Tubo de cobre classe E, DN= 54mm (2´), inclusive conexões | m | 84.86 | 17.56 | 102.42
|  | 461025 | Tubo de cobre classe E, DN= 66mm (2 1/2´), inclusive conexões | m | 121.74 | 20.62 | 142.36
| 461200 |  | Tubulação em concreto para rede de águas pluviais
|  | 461201 | Tubo de concreto (PS-1), DN= 300mm | m | 34.49 | 16.81 | 51.3
|  | 461202 | Tubo de concreto (PS-1), DN= 400mm | m | 44.1 | 19.5 | 63.6
|  | 461203 | Tubo de concreto (PS-1), DN= 500mm | m | 62.54 | 24.08 | 86.62
|  | 461204 | Tubo de concreto (PS-1), DN= 600mm | m | 78.14 | 27.4 | 105.54
|  | 461205 | Tubo de concreto (PS-2), DN= 300mm | m | 39.04 | 16.81 | 55.85
|  | 461206 | Tubo de concreto (PS-2), DN= 400mm | m | 49.29 | 19.5 | 68.79
|  | 461207 | Tubo de concreto (PS-2), DN= 500mm | m | 70.65 | 24.08 | 94.73
|  | 461208 | Tubo de concreto (PA-1), DN= 600mm | m | 115.32 | 27.4 | 142.72
|  | 461209 | Tubo de concreto (PA-1), DN= 700mm | m | 126.51 | 30.72 | 157.23
|  | 461210 | Tubo de concreto (PA-1), DN= 800mm | m | 194.52 | 35.3 | 229.82
|  | 461211 | Tubo de concreto (PA-1), DN= 900mm | m | 218.47 | 39.88 | 258.35
|  | 461212 | Tubo de concreto (PA-1), DN= 1000mm | m | 275.63 | 44.45 | 320.08
|  | 461214 | Tubo de concreto (PA-1), DN= 1200mm | m | 399.32 | 66.46 | 465.78
|  | 461215 | Tubo de concreto (PA-2), DN= 600mm | m | 113.12 | 27.4 | 140.52
|  | 461216 | Tubo de concreto (PA-2), DN= 800mm | m | 194.05 | 35.3 | 229.35
|  | 461217 | Tubo de concreto (PA-2), DN= 1000mm | m | 284.02 | 44.45 | 328.47
|  | 461218 | Tubo de concreto (PA-3), DN= 600mm | m | 148.37 | 27.4 | 175.77
|  | 461219 | Tubo de concreto (PA-3), DN= 800mm | m | 251.65 | 35.3 | 286.95
|  | 461220 | Tubo de concreto (PA-3), DN= 1000mm | m | 367.12 | 44.45 | 411.57
|  | 461221 | Meio tubo de concreto, DN= 300mm | m | 22.88 | 16.28 | 39.16
|  | 461222 | Meio tubo de concreto, DN= 400mm | m | 25.14 | 20.74 | 45.88
|  | 461223 | Meio tubo de concreto, DN= 500mm | m | 32.5 | 27.28 | 59.78
|  | 461224 | Meio tubo de concreto, DN= 600mm | m | 44.71 | 35.06 | 79.77
|  | 461225 | Tubo de concreto (PA-2), DN= 1500mm | m | 648.28 | 99.69 | 747.97
|  | 461226 | Tubo de concreto (PA-1), DN= 400mm | m | 71.81 | 19.5 | 91.31
|  | 461227 | Tubo de concreto (PA-2), DN= 400mm | m | 71.41 | 19.5 | 90.91
|  | 461228 | Tubo de concreto (PA-3), DN= 400mm | m | 92.74 | 19.5 | 112.24
|  | 461229 | Tubo de concreto (PA-2), DN= 700mm | m | 206.58 | 30.72 | 237.3
|  | 461230 | Tubo de concreto (PA-2), DN= 500mm | m | 101.94 | 24.08 | 126.02
|  | 461231 | Tubo de concreto (PA-2), DN= 900mm | m | 218.47 | 39.88 | 258.35
|  | 461232 | Tubo de concreto (PA-1), DN= 300mm | m | 58.11 | 16.81 | 74.92
|  | 461233 | Tubo de concreto (PA-2), DN= 300mm | m | 67.08 | 16.81 | 83.89
|  | 461234 | Meio tubo de concreto, DN= 200mm | m | 14.16 | 5.93 | 20.09
| 461300 |  | Tubulação com conexões em PEAD corrugado perfurado para rede drenagem
|  | 461301 | Tubo em polietileno de alta densidade corrugado perfurado, DN= 3´, inclusive conexões | m | 10.19 | 0.85 | 11.04
|  | 461302 | Tubo em polietileno de alta densidade corrugado perfurado, DN= 4´, inclusive conexões | m | 12.56 | 0.85 | 13.41
|  | 461303 | Tubo em polietileno de alta densidade corrugado perfurado, DN= 8´, inclusive conexões | m | 50.09 | 0.85 | 50.94
|  | 461304 | Tubo em polietileno de alta densidade corrugado perfurado, DN= 2 1/2´, inclusive conexões | m | 8.22 | 0.85 | 9.07
|  | 461305 | Tubo em polietileno de alta densidade corrugado perfurado, DN= 6´, inclusive conexões | m | 27.08 | 0.85 | 27.93
|  | 461306 | Tubo em polietileno de alta densidade corrugado perfurado, DN= 12´, inclusive conexões | m | 63.29 | 0.85 | 64.14
| 461400 |  | Tubulação com conexões em ferro dúctil para redes de saneamento
|  | 461402 | Tubo de ferro fundido classe K-7 com junta elástica, DN= 150mm, inclusive conexões | m | 202.7 | 17.74 | 220.44
|  | 461403 | Tubo de ferro fundido classe K-7 com junta elástica, DN= 200mm, inclusive conexões | m | 248.47 | 17.74 | 266.21
|  | 461404 | Tubo de ferro fundido classe K-7 com junta elástica, DN= 250mm, inclusive conexões | m | 307.3 | 17.74 | 325.04
|  | 461405 | Tubo de ferro fundido classe K-7 com junta elástica, DN= 350mm, inclusive conexões | m | 429.58 | 17.74 | 447.32
|  | 461406 | Tubo de ferro fundido classe K-7 com junta elástica, DN= 300mm, inclusive conexões | m | 366.36 | 17.74 | 384.1
|  | 461449 | Tubo de ferro fundido classe k-9 com junta elástica, DN= 80mm, inclusive conexões | m | 167.47 | 17.74 | 185.21
|  | 461451 | Tubo de ferro fundido classe K-9 com junta elástica, DN= 100mm, inclusive conexões | m | 174.79 | 17.74 | 192.53
|  | 461452 | Tubo de ferro fundido classe K-9 com junta elástica, DN= 150mm, incluive conexões | m | 223.65 | 17.74 | 241.39
|  | 461453 | Tubo de ferro fundido classe K-9 com junta elástica, DN= 200mm, inclusive conexões | m | 282.69 | 17.74 | 300.43
|  | 461454 | Tubo de ferro fundido classe k-9 com junta elástica, DN= 250mm, inclusive conexões | m | 364.52 | 17.74 | 382.26
|  | 461455 | Tubo de ferro fundido classe K-9 com junta elástica, DN= 300mm, inclusive conexões | m | 423.58 | 17.74 | 441.32
|  | 461456 | Tubo de ferro fundido classe k-9 com junta elástica, DN= 350mm, inclusive conexões | m | 502.87 | 17.74 | 520.61
| 461800 |  | Tubulação e conexões flangeadas em ferro dúctil para redes saneamento
|  | 461801 | Tubo em ferro fundido com ponta e ponta TCLA - DN= 80mm, sem juntas e conexões | m | 242.11 | 20.28 | 262.39
|  | 461802 | Tubo em ferro fundido com ponta e ponta TCLA - DN= 100mm, sem juntas e conexões | m | 270.99 | 20.28 | 291.27
|  | 461803 | Tubo em ferro fundido com ponta e ponta TCLA - DN= 150mm, sem juntas e conexões | m | 343.32 | 20.28 | 363.6
|  | 461804 | Tubo em ferro fundido com ponta e ponta TCLA - DN= 200mm, sem juntas e conexões | m | 433.25 | 20.28 | 453.53
|  | 461805 | Tubo em ferro fundido com ponta e ponta TCLA - DN= 250mm, sem juntas e conexões | m | 521.83 | 21.8 | 543.63
|  | 461806 | Tubo em ferro fundido com ponta e ponta TCLA - DN= 300mm, sem juntas e conexões | m | 635.72 | 21.8 | 657.52
|  | 461807 | Tubo em ferro fundido com ponta e ponta TCLA - DN= 350mm, sem juntas e conexões | m | 890.57 | 21.8 | 912.37
|  | 461808 | Tubo em ferro fundido com ponta e ponta TCLA - DN= 400mm, sem juntas e conexões | m | 929.93 | 21.8 | 951.73
|  | 461809 | Flange avulso em ferro fundido, classe PN-10, DN= 80mm | un | 65.81 | 11.2 | 77.01
|  | 461810 | Flange avulso em ferro fundido, classe PN-10, DN= 100mm | un | 78.09 | 12.22 | 90.31
|  | 461811 | Flange avulso em ferro fundido, classe PN-10, DN= 150mm | un | 108.21 | 13.23 | 121.44
|  | 461812 | Flange avulso em ferro fundido, classe PN-10, DN= 200mm | un | 132.88 | 14.25 | 147.13
|  | 461813 | Flange avulso em ferro fundido, classe PN-10, DN= 250mm | un | 198.99 | 15.27 | 214.26
|  | 461814 | Flange avulso em ferro fundido, classe PN-10, DN= 300mm | un | 230.01 | 16.29 | 246.3
|  | 461815 | Flange avulso em ferro fundido, classe PN-10, DN= 350mm | un | 368.7 | 17.3 | 386
|  | 461816 | Flange avulso em ferro fundido, classe PN-10, DN= 400mm | un | 427.24 | 18.32 | 445.56
|  | 461817 | Curva de 90° em ferro fundido, com flanges, classe PN-10, DN= 80mm | un | 159.12 | 11.2 | 170.32
|  | 461818 | Curva de 90° em ferro fundido, com flanges, classe PN-10, DN= 100mm | un | 186.07 | 14.25 | 200.32
|  | 461819 | Curva de 90° em ferro fundido, com flanges, classe PN-10, DN= 150mm | un | 300.41 | 16.29 | 316.7
|  | 461841 | Te em ferro fundido, com flanges, classe PN-10, DN= 80mm, com derivação de 80mm | un | 230.81 | 12.22 | 243.03
|  | 461842 | Te em ferro fundido, com flanges, classe PN-10, DN= 100mm, com derivações de 80 até 100mm | un | 389.26 | 14.25 | 403.51
|  | 461843 | Te em ferro fundido, com flanges, classe PN-10, DN= 150mm, com derivações de 80 até 150mm | un | 547.43 | 16.29 | 563.72
|  | 461856 | Junta Gibault em ferro fundido, DN= 80mm, completa | un | 120.86 | 11.2 | 132.06
|  | 461857 | Junta Gibault em ferro fundido, DN= 100 mm, completa | un | 122.9 | 12.22 | 135.12
| 461900 |  | Tubulação e conexões flangeadas em ferro dúctil para redes saneamento
|  | 461930 | Curva de 90° em ferro fundido com flanges, classe PN-10, DN= 50mm | un | 116.99 | 14.25 | 131.24
|  | 461931 | Redução concêntrica em ferro fundido, com flanges, classe PN-10, DN= 80 x 50mm | un | 131.61 | 14.25 | 145.86
|  | 461950 | Redução excêntrica em ferro fundido, com flanges, classe PN-10, DN= 100mm x 80mm | un | 353.28 | 14.25 | 367.53
|  | 461951 | Redução excêntrica em ferro fundido, com flanges, classe PN-10, DN= 150mm x 80/100mm | un | 413.75 | 16.29 | 430.04
|  | 461952 | Redução excêntrica em ferro fundido, com flanges, classe PN-10, DN= 200mm x 100/150mm | un | 621.75 | 18.32 | 640.07
|  | 461953 | Redução excêntrica em ferro fundido, com flanges, classe PN-10, DN= 250mm x 150/200mm | un | 721.77 | 20.36 | 742.13
|  | 461960 | Redução concêntrica em ferro fundido, com flanges, classe PN-10, DN= 100mm x 80mm | un | 234.58 | 14.25 | 248.83
|  | 461961 | Redução concêntrica em ferro fundido, com flanges, classe PN-10, DN= 150mm x 80/100mm | un | 326.29 | 16.29 | 342.58
|  | 461962 | Redução concêntrica em ferro fundido, com flanges, classe PN-10, DN= 200mm x 100/150mm | un | 674.9 | 18.32 | 693.22
|  | 461963 | Redução concêntrica em ferro fundido, com flanges, classe PN-10, DN= 250mm x 150/200mm | un | 752.65 | 20.36 | 773.01
|  | 461970 | Flange avulso em ferro fundido, classe PN-10, DN= 50mm | un | 49.93 | 11.2 | 61.13
| 462000 |  | Reparos, conservações e complementos
|  | 462001 | Assentamento de tubo de concreto com diâmetro até 600 mm | m | 1.14 | 35.06 | 36.2
|  | 462002 | Assentamento de tubo de concreto com diâmetro de 700 até 1500 mm | m | 43.89 | 20.37 | 64.26
| 462100 |  | Tubulação com conexões em aço preto classe schedule
|  | 462103 | Tubo de aço carbono preto sem costura Schedule 40, DN= 2´ - inclusive conexões | m | 49.31 | 45.81 | 95.12
|  | 462104 | Tubo de aço carbono preto sem costura Schedule 40, DN= 1 1/2´ - inclusive conexões | m | 43.59 | 40.72 | 84.31
|  | 462105 | Tubo de aço carbono preto sem costura Schedule 40, DN= 1´ - inclusive conexões | m | 30.62 | 35.63 | 66.25
|  | 462106 | Tubo de aço carbono preto sem costura Schedule 40, DN= 3´ - inclusive conexões | m | 90.97 | 57.27 | 148.24
|  | 462107 | Tubo de aço carbono preto sem costura Schedule 40, DN= 2 1/2´ - inclusive conexões | m | 80.03 | 50.9 | 130.93
|  | 462108 | Tubo de aço carbono preto sem costura Schedule 40, DN= 4´ - inclusive conexões | m | 128.15 | 63.63 | 191.78
|  | 462109 | Tubo de aço carbono preto sem costura Schedule 40, DN= 5´ - inclusive conexões | m | 173.08 | 67.44 | 240.52
|  | 462110 | Tubo de aço carbono preto sem costura Schedule 40, DN= 6´ - inclusive conexões | m | 232.12 | 69.99 | 302.11
|  | 462111 | Tubo de aço carbono preto sem costura Schedule 40, DN= 8´ - inclusive conexões | m | 328.44 | 76.35 | 404.79
|  | 462112 | Tubo de aço carbono preto sem costura Schedule 40, DN= 1 1/4´ - inclusive conexões | m | 37.22 | 40.72 | 77.94
|  | 462113 | Tubo de aço carbono preto sem costura Schedule 40, DN= 3 1/2´ - inclusive conexões | m | 109.32 | 61.08 | 170.4
|  | 462158 | Tubo de aço carbono preto com costura Schedule 40, DN= 10´ - inclusive conexões | m | 392.1 | 83.99 | 476.09
|  | 462159 | Tubo de aço carbono preto com costura Schedule 40, DN= 12´ - inclusive conexões | m | 493.75 | 89.08 | 582.83
| 462300 |  | Tubulação em concreto para rede de esgoto sanitário
|  | 462301 | Tubo de concreto classe EA-2, DN= 400 mm | m | 126.38 | 8.28 | 134.66
|  | 462302 | Tubo de concreto classe EA-2, DN= 500 mm | m | 158.24 | 12.42 | 170.66
|  | 462303 | Tubo de concreto classe EA-2, DN= 600 mm | m | 198.21 | 14.49 | 212.7
|  | 462304 | Tubo de concreto classe EA-2, DN= 700 mm | m | 153.59 | 16.56 | 170.15
|  | 462305 | Tubo de concreto classe EA-2, DN= 800 mm | m | 314.86 | 20.7 | 335.56
|  | 462306 | Tubo de concreto classe EA-2, DN= 900 mm | m | 345.47 | 24.84 | 370.31
|  | 462307 | Tubo de concreto classe EA-2, DN= 1000 mm | m | 450.33 | 31.05 | 481.38
|  | 462308 | Tubo de concreto classe EA-2, DN= 1200 mm | m | 635.57 | 62.1 | 697.67
|  | 462311 | Tubo de concreto classe EA-3, DN= 400 mm | m | 135.25 | 8.28 | 143.53
|  | 462312 | Tubo de concreto classe EA-3, DN= 500 mm | m | 174.54 | 12.42 | 186.96
|  | 462313 | Tubo de concreto classe EA-3, DN= 600 mm | m | 219.01 | 14.49 | 233.5
|  | 462314 | Tubo de concreto classe EA-3, DN= 700 mm | m | 182.35 | 16.56 | 198.91
|  | 462315 | Tubo de concreto classe EA-3, DN= 800 mm | m | 366.42 | 20.7 | 387.12
|  | 462316 | Tubo de concreto classe EA-3, DN= 900 mm | m | 428.26 | 24.84 | 453.1
|  | 462317 | Tubo de concreto classe EA-3, DN= 1000 mm | m | 487.87 | 31.05 | 518.92
|  | 462318 | Tubo de concreto classe EA-3, DN= 1200 mm | m | 720.68 | 62.1 | 782.78
| 462600 |  | Tubulações, conexões e acessórios em ferro fundido predial SMU-esgoto e pluvial
|  | 462601 | Tubo em ferro fundido com ponta e ponta, predial SMU, DN= 50 mm | m | 88.77 | 12.73 | 101.5
|  | 462602 | Tubo em ferro fundido com ponta e ponta, predial SMU, DN= 75 mm | m | 118.77 | 12.73 | 131.5
|  | 462603 | Tubo em ferro fundido com ponta e ponta, predial SMU, DN= 100 mm | m | 139.88 | 17.74 | 157.62
|  | 462604 | Tubo em ferro fundido com ponta e ponta, predial SMU, DN= 150 mm | m | 208.98 | 17.74 | 226.72
|  | 462605 | Tubo em ferro fundido com ponta e ponta, predial SMU, DN= 200 mm | m | 321.14 | 17.74 | 338.88
|  | 462606 | Junta de união em aço inoxidável com parafuso de aço zincado, para tubo em ferro fundido predial SMU, DN= 50 mm | un | 26.43 | 10.18 | 36.61
|  | 462607 | Junta de união em aço inoxidável com parafuso de aço zincado, para tubo em ferro fundido predial SMU, DN= 75 mm | un | 31.89 | 10.18 | 42.07
|  | 462608 | Junta de união em aço inoxidável com parafuso de aço zincado, para tubo em ferro fundido predial SMU, DN= 100 mm | un | 33.33 | 12.73 | 46.06
|  | 462609 | Junta de união em aço inoxidável com parafuso de aço zincado, para tubo em ferro fundido predial SMU, DN= 150 mm | un | 62.09 | 12.73 | 74.82
|  | 462610 | Junta de união em aço inoxidável com parafuso de aço zincado, para tubo em ferro fundido predial SMU, DN= 200 mm | un | 99.2 | 12.73 | 111.93
|  | 462611 | Conjunto de ancoragem para tubo em ferro fundido predial SMU, DN= 50 mm | cj | 666.83 | 10.18 | 677.01
|  | 462612 | Conjunto de ancoragem para tubo em ferro fundido predial SMU, DN= 75 mm | cj | 672.64 | 10.18 | 682.82
|  | 462613 | Conjunto de ancoragem para tubo em ferro fundido predial SMU, DN= 100 mm | cj | 675.93 | 12.73 | 688.66
|  | 462614 | Conjunto de ancoragem para tubo em ferro fundido predial SMU, DN= 150 mm | cj | 1061.85 | 12.73 | 1074.58
|  | 462615 | Conjunto de ancoragem para tubo em ferro fundido predial SMU, DN= 200 mm | cj | 1516.98 | 12.73 | 1529.71
|  | 462640 | Joelho 45° em ferro fundido, predial SMU, DN= 50 mm | un | 77.77 | 10.18 | 87.95
|  | 462641 | Joelho 45° em ferro fundido, predial SMU, DN= 75 mm | un | 98.09 | 10.18 | 108.27
|  | 462642 | Joelho 45° em ferro fundido, predial SMU, DN= 100 mm | un | 107.97 | 12.73 | 120.7
|  | 462643 | Joelho 45° em ferro fundido, predial SMU, DN= 150 mm | un | 192.93 | 12.73 | 205.66
|  | 462644 | Joelho 45° em ferro fundido, predial SMU, DN= 200 mm | un | 422.37 | 12.73 | 435.1
|  | 462646 | Joelho 88° em ferro fundido, predial SMU, DN= 50 mm | un | 93.72 | 10.18 | 103.9
|  | 462647 | Joelho 88° em ferro fundido, predial SMU, DN= 75 mm | un | 98.09 | 10.18 | 108.27
|  | 462648 | Joelho 88° em ferro fundido, predial SMU, DN= 100 mm | un | 107.97 | 12.73 | 120.7
|  | 462649 | Joelho 88° em ferro fundido, predial SMU, DN= 150 mm | un | 273.05 | 12.73 | 285.78
|  | 462650 | Joelho 88° em ferro fundido, predial SMU - DN= 200 mm | un | 422.87 | 12.73 | 435.6
|  | 462651 | Junção 45° em ferro fundido, predial SMU, DN= 50 x 50 mm | un | 138.07 | 10.18 | 148.25
|  | 462652 | Junção 45° em ferro fundido, predial SMU, DN= 75 x 75 mm | un | 165.67 | 10.18 | 175.85
|  | 462653 | Junção 45° em ferro fundido, predial SMU, DN= 75 x 50 mm | un | 155.56 | 10.18 | 165.74
|  | 462654 | Junção 45° em ferro fundido, predial SMU, DN= 100 x 75 mm | un | 199.74 | 12.73 | 212.47
|  | 462655 | Junção 45° em ferro fundido, predial SMU, DN= 100 x 100 mm | un | 199.24 | 12.73 | 211.97
|  | 462656 | Junção 45° em ferro fundido, predial SMU, DN= 150 x 150 mm | un | 465.67 | 12.73 | 478.4
|  | 462660 | Redução excêntrica em ferro fundido, predial SMU, DN= 75 x 50 mm | un | 100.9 | 10.18 | 111.08
|  | 462661 | Redução excêntrica em ferro fundido, predial SMU, DN= 100 x 75 mm | un | 125.02 | 12.73 | 137.75
|  | 462662 | Redução excêntrica em ferro fundido, predial SMU, DN= 150 x 100 mm | un | 191.2 | 12.73 | 203.93
|  | 462663 | Redução excêntrica em ferro fundido, predial SMU, DN= 150 x 75 mm | un | 191.76 | 12.73 | 204.49
|  | 462664 | Redução excêntrica em ferro fundido, predial SMU, DN= 200 x 150 mm | un | 370.9 | 12.73 | 383.63
|  | 462670 | Te de visita em ferro fundido, predial SMU, DN= 75 mm | un | 330.63 | 10.18 | 340.81
|  | 462671 | Te de visita em ferro fundido, predial SMU, DN= 100 x 100 mm | un | 405.3 | 12.73 | 418.03
|  | 462680 | Abraçadeira dentada para travamento em aço inoxidável, com parafuso de aço zincado, para tubo em ferro fundido predial SMU, DN= 50 mm | un | 240.4 | 10.18 | 250.58
|  | 462681 | Abraçadeira dentada para travamento em aço inoxidável, com parafuso de aço zincado, para tubo em ferro fundido predial SMU, DN= 75 mm | un | 260.24 | 10.18 | 270.42
|  | 462682 | Abraçadeira dentada para travamento em aço inoxidável, com parafuso de aço zincado, para tubo em ferro fundido predial SMU, DN= 100 mm | un | 305.53 | 12.73 | 318.26
|  | 462683 | Abraçadeira dentada para travamento em aço inoxidável, com parafuso de aço zincado, para tubo em ferro fundido predial SMU, DN= 150 mm | un | 422.28 | 12.73 | 435.01
|  | 462684 | Tampão simples em ferro fundido, predial SMU, DN= 150 mm | un | 168.58 | 12.73 | 181.31
| 462700 |  | Tubulação com conexões em cobre, para sistema de ar condicionado
|  | 462705 | Tubo de cobre flexível, DN= 4,76 mm (3/16´), inclusive conexões | m | 4.39 | 4.2 | 8.59
|  | 462706 | Tubo de cobre flexível, DN= 6,35 mm (1/4´), inclusive conexões | m | 5.83 | 4.2 | 10.03
|  | 462707 | Tubo de cobre flexível, DN= 7,94 mm (5/16´), inclusive conexões | m | 7.57 | 4.2 | 11.77
|  | 462708 | Tubo de cobre flexível, DN= 9,52 mm (3/8´), inclusive conexões | m | 9.04 | 6.37 | 15.41
|  | 462709 | Tubo de cobre flexível, DN= 12,70 mm (1/2´), inclusive conexões | m | 12.25 | 6.37 | 18.62
|  | 462710 | Tubo de cobre flexível, DN= 15,87 mm (5/8´), inclusive conexões | m | 15.51 | 6.37 | 21.88
|  | 462711 | Tubo de cobre flexível, DN= 19,05 mm (3/4´), inclusive conexões | m | 18.92 | 6.37 | 25.29
|  | 462730 | Tubo de cobre rígido, DN= 22,22 mm (7/8´), inclusive conexões | m | 22.16 | 9.16 | 31.32
470000 |  |  | Válvulas e aparelhos de medição e controle para líquidos e gases
| 470100 |  | Registro e / ou válvula em latão fundido sem acabamento
|  | 470101 | Registro de gaveta em latão fundido sem acabamento, DN= 1/2´ | un | 20.71 | 11.45 | 32.16
|  | 470102 | Registro de gaveta em latão fundido sem acabamento, DN= 3/4´ | un | 22.81 | 15.27 | 38.08
|  | 470103 | Registro de gaveta em latão fundido sem acabamento, DN= 1´ | un | 31.47 | 19.09 | 50.56
|  | 470104 | Registro de gaveta em latão fundido sem acabamento, DN= 1 1/4´ | un | 45.22 | 22.91 | 68.13
|  | 470105 | Registro de gaveta em latão fundido sem acabamento, DN= 1 1/2´ | un | 56.91 | 25.45 | 82.36
|  | 470106 | Registro de gaveta em latão fundido sem acabamento, DN= 2´ | un | 80.21 | 31.82 | 112.03
|  | 470107 | Registro de gaveta em latão fundido sem acabamento, DN= 2 1/2´ | un | 195.08 | 38.18 | 233.26
|  | 470108 | Registro de gaveta em latão fundido sem acabamento, DN= 3´ | un | 303.09 | 50.9 | 353.99
|  | 470109 | Registro de gaveta em latão fundido sem acabamento, DN= 4´ | un | 519.65 | 76.35 | 596
|  | 470113 | Registro de pressão em latão fundido sem acabamento, DN= 3/4´ | un | 31.93 | 15.27 | 47.2
|  | 470117 | Válvula de esfera monobloco em latão fundido passagem plena, acionamento com alavanca, DN= 1/2´ | un | 9.85 | 11.45 | 21.3
|  | 470118 | Válvula de esfera monobloco em latão fundido passagem plena, acionamento com alavanca, DN= 3/4´ | un | 22.23 | 11.45 | 33.68
|  | 470119 | Válvula de esfera monobloco em latão fundido passagem plena, acionamento com alavanca, DN= 1´ | un | 21.93 | 11.45 | 33.38
|  | 470120 | Válvula de esfera tripartida em latão fundido, classe 150 libras para gás e 300 libras para líquidos e fluidos, DN= 1´ | un | 107.07 | 17.81 | 124.88
|  | 470121 | Válvula de esfera monobloco em latão fundido passagem plena, acionamento com alavanca, DN= 2´ | un | 91.64 | 11.45 | 103.09
|  | 470122 | Válvula de esfera monobloco em latão fundido passagem plena, acionamento com alavanca, DN= 4´ | un | 363.27 | 25.45 | 388.72
| 470200 |  | Registro e ou válvula em latão fundido com acabamento cromado
|  | 470201 | Registro de gaveta em latão fundido cromado com canopla, DN= 1/2´ - linha especial | un | 50.42 | 11.45 | 61.87
|  | 470202 | Registro de gaveta em latão fundido cromado com canopla, DN= 3/4´ - linha especial | un | 58.62 | 11.45 | 70.07
|  | 470203 | Registro de gaveta em latão fundido cromado com canopla, DN= 1´ - linha especial | un | 71.03 | 11.45 | 82.48
|  | 470204 | Registro de gaveta em latão fundido cromado com canopla, DN= 1 1/4´ - linha especial | un | 98.57 | 11.45 | 110.02
|  | 470205 | Registro de gaveta em latão fundido cromado com canopla, DN= 1 1/2´ - linha especial | un | 104.14 | 11.45 | 115.59
|  | 470210 | Registro de pressão em latão fundido cromado com canopla, DN= 1/2´ - linha especial | un | 57.63 | 11.45 | 69.08
|  | 470211 | Registro de pressão em latão fundido cromado com canopla, DN= 3/4´ - linha especial | un | 59.39 | 11.45 | 70.84
|  | 470220 | Registro regulador de vazão para chuveiro e ducha em latão cromado com canopla, DN= 1/2´ | un | 41.09 | 11.45 | 52.54
|  | 470221 | Registro regulador de vazão para torneira, misturador e bidê, em latão cromado com canopla, DN= 1/2´ | un | 55.42 | 11.45 | 66.87
| 470400 |  | Válvula de descarga ou para acionamento de metais sanitários
|  | 470402 | Válvula de descarga com registro próprio, duplo acionamento limitador de fluxo, DN= 1 1/4´ | un | 180.36 | 38.18 | 218.54
|  | 470403 | Válvula de descarga com registro próprio, DN= 1 1/4´ | un | 151.85 | 38.18 | 190.03
|  | 470404 | Válvula de descarga com registro próprio, DN= 1 1/2´ | un | 152.38 | 38.18 | 190.56
|  | 470405 | Válvula de descarga antivandalismo, DN= 1 1/2´ | un | 229.44 | 38.18 | 267.62
|  | 470408 | Válvula de descarga externa, tipo alavanca com registro próprio, DN= 1 1/4´ e DN= 1 1/2´ | un | 327.02 | 38.18 | 365.2
|  | 470409 | Válvula de mictório antivandalismo, DN= 3/4´ | un | 261.55 | 15.27 | 276.82
|  | 470410 | Válvula de mictório padrão, vazão automática, DN= 3/4´ | un | 174.25 | 15.27 | 189.52
|  | 470411 | Válvula de acionamento hidromecânico para piso | un | 538.55 | 38.18 | 576.73
|  | 470412 | Válvula de acionamento hidromecânico para ducha, em latão cromado, DN= 3/4´ | un | 292.21 | 11.45 | 303.66
|  | 470418 | Válvula de descarga com registro próprio, duplo acionamento limitador de fluxo, DN = 1 1/2´ | un | 162.55 | 38.18 | 200.73
| 470500 |  | Registro e / ou válvula em bronze
|  | 470501 | Válvula de retenção horizontal em bronze, DN= 3/4´ | un | 48.95 | 11.45 | 60.4
|  | 470502 | Válvula de retenção horizontal em bronze, DN= 1´ | un | 60.41 | 11.45 | 71.86
|  | 470503 | Válvula de retenção horizontal em bronze, DN= 1 1/4´ | un | 83.77 | 11.45 | 95.22
|  | 470504 | Válvula de retenção horizontal em bronze, DN= 1 1/2´ | un | 95.26 | 11.45 | 106.71
|  | 470505 | Válvula de retenção horizontal em bronze, DN= 2´ | un | 138.52 | 11.45 | 149.97
|  | 470506 | Válvula de retenção horizontal em bronze, DN= 2 1/2´ | un | 235.73 | 11.45 | 247.18
|  | 470507 | Válvula de retenção horizontal em bronze, DN= 3´ | un | 273.3 | 11.45 | 284.75
|  | 470508 | Válvula de retenção horizontal em bronze, DN= 4´ | un | 490.86 | 15.27 | 506.13
|  | 470509 | Válvula de retenção vertical em bronze, DN= 3/4´ | un | 36.02 | 11.45 | 47.47
|  | 470510 | Válvula de retenção vertical em bronze, DN= 1´ | un | 40.99 | 11.45 | 52.44
|  | 470511 | Válvula de retenção vertical em bronze, DN= 1 1/4´ | un | 57.48 | 11.45 | 68.93
|  | 470512 | Válvula de retenção vertical em bronze, DN= 1 1/2´ | un | 69.96 | 11.45 | 81.41
|  | 470513 | Válvula de retenção vertical em bronze, DN= 2´ | un | 102.2 | 11.45 | 113.65
|  | 470514 | Válvula de retenção vertical em bronze, DN= 2 1/2´ | un | 167.85 | 11.45 | 179.3
|  | 470515 | Válvula de retenção vertical em bronze, DN= 3´ | un | 252.68 | 11.45 | 264.13
|  | 470516 | Válvula de retenção vertical em bronze, DN= 4´ | un | 417.24 | 15.27 | 432.51
|  | 470517 | Válvula de retenção de pé com crivo em bronze, DN= 1´ | un | 37.87 | 11.45 | 49.32
|  | 470518 | Válvula de retenção de pé com crivo em bronze, DN= 1 1/4´ | un | 52.13 | 11.45 | 63.58
|  | 470519 | Válvula de retenção de pé com crivo em bronze, DN= 1 1/2´ | un | 64.23 | 11.45 | 75.68
|  | 470520 | Válvula de retenção de pé com crivo em bronze, DN= 2´ | un | 88.12 | 11.45 | 99.57
|  | 470521 | Válvula de retenção de pé com crivo em bronze, DN= 2 1/2´ | un | 142.09 | 11.45 | 153.54
|  | 470522 | Válvula de gaveta em bronze, classe 125 libras para vapor e classe 200 libras para água, óleo e gás, DN= 6´ | un | 3239.03 | 19.09 | 3258.12
|  | 470523 | Válvula de gaveta em bronze, classe 125 libras para vapor e classe 200 libras para água, óleo e gás, DN= 2´ | un | 93.05 | 11.45 | 104.5
|  | 470524 | Válvula globo em bronze, classe 125 libras para vapor e classe 200 libras para água, óleo e gás, DN= 2´ | un | 217.88 | 11.45 | 229.33
|  | 470526 | Válvula de retenção de pé com crivo em bronze, DN= 3´ | un | 211.29 | 11.45 | 222.74
|  | 470527 | Válvula de retenção de pé com crivo em bronze, DN= 4´ | un | 393.56 | 15.27 | 408.83
|  | 470528 | Válvula globo angular de 45° em bronze, DN= 2 1/2´ | un | 135.18 | 11.45 | 146.63
|  | 470529 | Válvula de gaveta em bronze, haste ascendente, classe 150 libras para vapor saturado e 300 libras para água, óleo e gás, DN= 1/2´ | un | 66.51 | 6.37 | 72.88
|  | 470530 | Válvula de gaveta em bronze, haste não ascendente, classe 150 libras para vapor saturado e 300 libras para água, óleo e gás, DN= 4´ | un | 1000.67 | 15.27 | 1015.94
|  | 470531 | Válvula de gaveta em bronze, haste não ascendente, classe 150 libras para vapor saturado e 300 libras para água, óleo e gás, DN= 2´ | un | 184.81 | 11.45 | 196.26
|  | 470532 | Válvula globo em bronze, classe 150 libras para vapor saturado e 300 libras para água, óleo e gás, DN= 4´ | un | 3224.18 | 15.27 | 3239.45
|  | 470534 | Válvula globo em bronze, classe 150 libras para vapor saturado e 300 libras para água, óleo e gás, DN= 3/4´ | un | 87.38 | 11.45 | 98.83
|  | 470535 | Válvula globo em bronze, classe 150 libras para vapor saturado e 300 libras para água, óleo e gás, DN= 1´ | un | 123.38 | 11.45 | 134.83
|  | 470536 | Válvula globo em bronze, classe 150 libras para vapor saturado e 300 libras para água, óleo e gás, DN= 1 1/2´ | un | 238.19 | 11.45 | 249.64
|  | 470537 | Válvula globo em bronze, classe 150 libras para vapor saturado e 300 libras para água, óleo e gás, DN= 2´ | un | 327.01 | 11.45 | 338.46
|  | 470539 | Válvula globo em bronze, classe 150 libras para vapor saturado e classe 300 libras para água, óleo e gás, DN= 2 1/2´ | un | 527.93 | 11.45 | 539.38
|  | 470540 | Válvula de gaveta em bronze, classe 125 libras para vapor e classe 200 libras para água, óleo e gás, DN= 1´ | un | 36.96 | 11.45 | 48.41
|  | 470541 | Válvula de gaveta em bronze, classe 125 libras para vapor e classe 200 libras para água, óleo e gás, DN= 1 1/2´ | un | 61.14 | 11.45 | 72.59
|  | 470542 | Válvula de gaveta em bronze, classe 125 libras para vapor e classe 200 libras para água, óleo e gás, DN= 2 1/2´ | un | 199.94 | 11.45 | 211.39
|  | 470543 | Válvula de gaveta em bronze, classe 125 libras para vapor e classe 200 libras para água, óleo e gás, DN= 3´ | un | 302.25 | 11.45 | 313.7
|  | 470544 | Válvula globo em bronze, classe 150 libras para vapor saturado e 300 libras para água, óleo e gás, DN= 3´ | un | 725.91 | 15.27 | 741.18
|  | 470545 | Válvula redutora de pressão em bronze, de ação direta, extremidade roscada, para água, ar, óleo e gás, PE= 200 psi e PS= 20 à 90 psi, DN= 1 1/4´ | un | 1932.38 | 50.9 | 1983.28
|  | 470546 | Válvula redutora de pressão em bronze, de ação direta, extremidade roscada, para água, ar, óleo e gás, PE= 200 psi e PS= 20 à 90 psi, DN= 2´ | un | 3154.19 | 50.9 | 3205.09
|  | 470557 | Válvula de gaveta em bronze, haste ascendente, classe 150 libras para vapor saturado e 300 libras para água, óleo e gás, DN= 4´ | un | 2735.23 | 15.27 | 2750.5
|  | 470558 | Válvula de gaveta em bronze com fecho rápido, DN= 1 1/2´ | un | 244.63 | 25.45 | 270.08
| 470600 |  | Registro e / ou válvula em ferro fundido
|  | 470603 | Válvula de gaveta em ferro fundido, haste ascendente com flange, classe 125 libras, DN= 2´ | un | 606.26 | 31.82 | 638.08
|  | 470604 | Válvula de retenção de pé com crivo em ferro fundido, flangeada, DN= 6´ | un | 816.96 | 89.08 | 906.04
|  | 470605 | Válvula de retenção tipo portinhola dupla em ferro fundido, DN= 6´ | un | 477.97 | 89.08 | 567.05
|  | 470606 | Válvula de gaveta em ferro fundido com bolsa, DN= 150 mm | un | 829.17 | 50.9 | 880.07
|  | 470607 | Válvula de gaveta em ferro fundido com bolsa, DN= 200 mm | un | 1533.78 | 50.9 | 1584.68
|  | 470608 | Válvula de retenção tipo portinhola simples em ferro fundido, DN= 4´ | un | 842.18 | 50.9 | 893.08
|  | 470609 | Válvula de retenção tipo portinhola dupla em ferro fundido, DN= 4´ | un | 324.93 | 50.9 | 375.83
|  | 470610 | Válvula de segurança em ferro fundido rosqueada com pressão de ajuste 0,4 até 0,75kgf/cm², DN= 2´ | un | 3343.11 | 31.82 | 3374.93
|  | 470611 | Válvula de segurança em ferro fundido rosqueada com pressão de ajuste 6,1 até 10,0kgf/cm², DN= 3/4´ | un | 1498.93 | 15.27 | 1514.2
|  | 470618 | Válvula de gaveta em ferro fundido com bolsa, DN= 100mm | un | 588.06 | 50.9 | 638.96
|  | 470631 | Visor de fluxo com janela simples, corpo em ferro fundido ou aço carbono, DN = 1´ | un | 362.75 | 19.09 | 381.84
|  | 470632 | Válvula de governo (retenção e alarme) completa, corpo em ferro fundido, classe 125 libras, DN= 4´ | cj | 4771.3 | 76.35 | 4847.65
|  | 470633 | Válvula de gaveta em ferro fundido, haste ascendente com flange, classe 125 libras, DN= 4´ | un | 989.14 | 50.9 | 1040.04
|  | 470634 | Válvula de gaveta em ferro fundido, haste ascendente com flange, classe 125 libras, DN= 6´ | un | 1457.45 | 50.9 | 1508.35
|  | 470635 | Válvula de retenção vertical em ferro fundido com flange, classe 125 libras, DN= 4´ | un | 921.12 | 50.9 | 972.02
| 470700 |  | Registro e / ou válvula em aço carbono fundido
|  | 470701 | Válvula esfera em aço carbono fundido, passagem plena, classe 150 libras para vapor e classe 600 libras para água, óleo e gás, DN= 1/2´ | un | 38.64 | 11.45 | 50.09
|  | 470702 | Válvula esfera em aço carbono fundido, passagem plena, classe 150 libras para vapor e classe 600 libras para água, óleo e gás, DN= 3/4´ | un | 51.02 | 15.27 | 66.29
|  | 470703 | Válvula esfera em aço carbono fundido, passagem plena, classe 150 libras para vapor e classe 600 libras para água, óleo e gás, DN= 1´ | un | 76.05 | 19.09 | 95.14
|  | 470708 | Válvula esfera em aço carbono fundido, passagem plena, estremidades rosqueáveis, classe 300 libras para vapor saturado, DN= 1´ | un | 74.55 | 19.09 | 93.64
|  | 470709 | Válvula esfera em aço carbono fundido, passagem plena, estremidades rosqueáveis, classe 300 libras para vapor saturado, DN= 2´ | un | 218.2 | 31.82 | 250.02
|  | 470710 | Válvula esfera em aço carbono fundido, passagem reduzida, classe 150 libras para vapor e classe 600 libras para água, óleo e gás, DN= 1/2´ | un | 33.6 | 11.45 | 45.05
|  | 470711 | Válvula esfera em aço carbono fundido, passagem reduzida, classe 150 libras para vapor e classe 600 libras para água, óleo e gás, DN= 3/4´ | un | 39.08 | 15.27 | 54.35
|  | 470712 | Válvula esfera em aço carbono fundido, passagem reduzida, classe 150 libras para vapor e classe 600 libras para água, óleo e gás, DN= 1 1/2´ | un | 110.59 | 25.45 | 136.04
|  | 470716 | Válvula de esfera monobloco em aço carbono fundido, passagem reduzida, classe 150 libras para gás e 300 libras para líquidos e fluidos, DN= 3/4´ | un | 37.9 | 17.81 | 55.71
| 470900 |  | Registro e / ou válvula em aço carbono forjado
|  | 470901 | Válvula globo em aço carbono forjado, classe 800 libras para vapor e classe 2000 libras para água, óleo e gás, DN= 3/4´ | un | 156.2 | 15.27 | 171.47
|  | 470902 | Válvula globo em aço carbono forjado, classe 800 libras para vapor e classe 2000 libras para água, óleo e gás, DN= 1´ | un | 217.33 | 19.09 | 236.42
|  | 470903 | Válvula globo em aço carbono forjado, classe 800 libras para vapor e classe 2000 libras para água, óleo e gás, DN= 1 1/2´ | un | 401.88 | 25.45 | 427.33
|  | 470904 | Válvula globo em aço carbono forjado, classe 800 libras para vapor e classe 2000 libras para água, óleo e gás, DN= 2´ | un | 540.96 | 31.82 | 572.78
| 471000 |  | Registro e / ou válvula em aço inoxidável forjado
|  | 471001 | Purgador termodinâmico com filtro incorporado, em aço inoxidável forjado, pressão de 0,25 a 42 kg/cm², temperaturas até 425°C, DN= 1/2´ | un | 322.42 | 11.45 | 333.87
| 471100 |  | Aparelhos de medição e controle
|  | 471102 | Pressostato de diferencial ajustável, montagem inferior diâmetro 1/2´, faixa de operação entre 32,00 e 45,00 mca | un | 296.68 | 52.4 | 349.08
|  | 471108 | Termômetro bimetálico, mostrador com 4´, saída angular, escala 0-100°C | un | 72.36 | 5.09 | 77.45
|  | 471110 | Manômetro com mostrador de 4´, escalas: 0-4 / 0-7 / 0-10 / 0-17 / 0-21 / 0-28 kg/cm² | un | 69.82 | 12.73 | 82.55
|  | 471111 | Pressostato de diferencial ajustável, unidade sensora em latão/buna ´N´, faixa de operação entre 1,4 a 14 bar, para água, ar, óleo e gás, DN= 1/2´ | un | 634.2 | 52.4 | 686.6
| 471200 |  | Registro e / ou válvula em ferro dúctil
|  | 471204 | Válvula de gaveta em ferro dúctil com flanges, classe PN-10, DN= 200mm | un | 1416.84 | 87.52 | 1504.36
|  | 471227 | Válvula de gaveta em ferro dúctil com flanges, classe PN-10, DN= 80mm | un | 484.69 | 87.52 | 572.21
|  | 471228 | Válvula globo auto-operada hidraulicamente, em ferro dúctil, classe PN-10/16, DN= 50mm | un | 748.8 | 31.82 | 780.62
|  | 471229 | Válvula globo auto-operada hidraulicamente, comandada por solenóide, em ferro dúctil, classe PN-10, DN= 50mm | un | 1195.2 | 56.06 | 1251.26
|  | 471230 | Válvula globo auto-operada hidraulicamente, comandada por solenóide, em ferro dúctil, classe PN-10, DN= 100mm | un | 1468.8 | 56.06 | 1524.86
|  | 471231 | Válvula de gaveta em ferro dúctil com flanges, classe PN-10, DN= 300mm | un | 3790.3 | 87.52 | 3877.82
|  | 471232 | Válvula de gaveta em ferro dúctil com flanges, classe PN-10, DN= 100mm | un | 504.09 | 87.52 | 591.61
|  | 471233 | Válvula de gaveta em ferro dúctil com flanges, classe PN-10, DN= 150mm | un | 872.79 | 87.52 | 960.31
|  | 471234 | Ventosa simples rosqueada em ferro dúctil, classe PN-25, DN= 3/4´ | un | 484.67 | 7.64 | 492.31
|  | 471235 | Ventosa de tríplice função em ferro dúctil flangeada, classe PN-10/16/25, DN= 50mm | un | 1276.84 | 11.2 | 1288.04
| 471400 |  | Registro e / ou válvula em PVC rígido ou ABS
|  | 471402 | Registro de pressão em PVC rígido, soldável, DN= 25mm (3/4´) | un | 14.75 | 11.45 | 26.2
|  | 471420 | Registro regulador de vazão para torneira, misturador e bidê, em ABS com canopla, DN= 1/2´ | un | 27.94 | 11.45 | 39.39
| 472000 |  | Reparos, conservações e complementos
|  | 472001 | Pig Tail em latão para manômetro, DN= 1/2´ | un | 44.89 | 3.81 | 48.7
|  | 472002 | Filtro ´Y´ em bronze para gás combustível, DN= 2´ | un | 163.79 | 31.82 | 195.61
|  | 472003 | Filtro ´Y´ em ferro fundido, classe 125 libras para vapor saturado, com extremidades rosqueaveis, DN= 2´ | un | 311.68 | 31.82 | 343.5
|  | 472005 | Separador de umidade horizontal em ferro fundido flangeado, DN= 2´ | un | 1479.49 | 31.82 | 1511.31
|  | 472006 | Separador de umidade horizontal em ferro fundido flangeado, DN= 4´ | un | 4340.9 | 76.35 | 4417.25
|  | 472007 | Pigtail flexível, revestido com borracha sintética resistente, DN= 7/16´ comprimento até 1,00 m | un | 21.05 | 5.32 | 26.37
|  | 472008 | Regulador de primeiro estágio de alta pressão até 2kgf/cm², vazão de 90kg GLP/hora | un | 352.36 | 17.74 | 370.1
|  | 472010 | Regulador de primeiro estágio, tipo alta pressão até 1,3 kgf/cm², vazão de 50kg GLP/hora | un | 163.41 | 17.74 | 181.15
|  | 472012 | Regulador de segundo estágio para gás, uso industrial, vazão até 12kg GLP/hora | un | 37.12 | 12.73 | 49.85
|  | 472018 | Filtro ´Y´ em aço carbono, classe 150 libras para vapor saturado, com extremidades flangeadas, DN= 4´ | un | 1895.08 | 76.35 | 1971.43
|  | 472019 | Chave de fluxo tipo palheta para tubulação de líquidos. | un | 87.55 | 9.7 | 97.25
|  | 472024 | Filtro ´Y´ em bronze, pressão de serviço até 15,5 bar, classe PN 20, com extremidades rosqueaveis, DN= 1 1/4´ | un | 83.76 | 31.82 | 115.58
|  | 472025 | Filtro ´Y´ em bronze, pressão de serviço até 15,5 bar, classe PN 20, com extremidades rosqueaveis, DN= 1 1/2´ | un | 123.34 | 31.82 | 155.16
|  | 472026 | Filtro ´Y´ em bronze, pressão de serviço até 15,5 bar, classe PN 20, com extremidades rosqueaveis, DN= 2´ | un | 165.3 | 31.82 | 197.12
|  | 472030 | Chave de fluxo de água com retardo para tubulações com diâmetro nominal de 1´ a 6´ - conexão BSP | un | 246.08 | 29.65 | 275.73
480000 |  |  | Reservatório e tanque para líquidos e gases
| 480200 |  | Reservatório em material sintético
|  | 480201 | Reservatório de fibra de vidro - capacidade de 15.000 litros | un | 3996.69 | 55.51 | 4052.2
|  | 480202 | Reservatório de fibra de vidro - capacidade de 1.000 litros | un | 309.38 | 25.45 | 334.83
|  | 480203 | Reservatório de fibra de vidro - capacidade de 500 litros | un | 189.38 | 25.45 | 214.83
|  | 480204 | Reservatório de fibra de vidro - capacidade de 250 litros | un | 134.07 | 25.45 | 159.52
|  | 480205 | Reservatório de fibra de vidro - capacidade de 3.000 litros | un | 848.3 | 35.47 | 883.77
|  | 480207 | Reservatório de fibra de vidro - capacidade de 10.000 litros | un | 2628.32 | 55.51 | 2683.83
|  | 480208 | Reservatório de fibra de vidro - capacidade de 1.500 litros | un | 460.15 | 35.47 | 495.62
|  | 480210 | Reservatório de fibra de vidro - capacidade de 2.000 litros | un | 587.83 | 35.47 | 623.3
|  | 480215 | Reservatório de fibra de vidro - capacidade de 20.000 litros | un | 6770.28 | 75.55 | 6845.83
|  | 480222 | Reservatório vertical de fibra de vidro - capacidade de 1.000 litros | un | 8117.03 | 35.47 | 8152.5
|  | 480230 | Reservatório em polietileno de alta densidade (cisterna) com antioxidante e proteção contra raios ultravioleta (UV) - capacidade de 5.000 litros | cj | 5423.01 | 40.48 | 5463.49
|  | 480231 | Reservatório em polietileno de alta densidade (cisterna) com antioxidante e proteção contra raios ultravioleta (UV) - capacidade de 10.000 litros | cj | 8843.16 | 55.51 | 8898.67
|  | 480232 | Reservatório em polietileno de alta densidade com antioxidante e proteção contra raios ultravioleta (UV) - capacidade de 8.000 litros | un | 2853.73 | 55.51 | 2909.24
| 480300 |  | Reservatório metálico
|  | 480301 | Reservatório metálico cilíndrico horizontal - capacidade de 1.000 litros | cj | 1059.3 | 35.47 | 1094.77
|  | 480312 | Reservatório metálico cilíndrico horizontal - capacidade de 10.000 litros | cj | 10132.12 | 35.47 | 10167.59
|  | 480313 | Reservatório metálico cilíndrico horizontal - capacidade de 5.000 litros | cj | 6259.5 | 35.47 | 6294.97
|  | 480317 | Reservatório metálico cilíndrico horizontal - capacidade de 3.000 litros | cj | 3777.79 | 35.47 | 3813.26
| 480400 |  | Reservatório em concreto
|  | 480438 | Reservatório em concreto armado cilíndrico, vertical, bipartido, método construtivo em formas deslizantes, Øint.de 3,50 a 4,00m, altura de 15,00m a 25,00m | m | 17468.01 | 1690.83 | 19158.84
|  | 480439 | Reservatório em concreto armado cilíndrico, vertical, bipartido, método construtivo em formas deslizantes, Øint.de 5,50 a 6,00m, altura de 25,00m a 30,00m | m | 24707.23 | 3093.63 | 27800.86
| 480500 |  | Torneira de bóia
|  | 480501 | Torneira de bóia, DN= 3/4´ | un | 39.78 | 7.64 | 47.42
|  | 480502 | Torneira de bóia, DN= 1´ | un | 50.28 | 10.18 | 60.46
|  | 480503 | Torneira de bóia, DN= 1 1/4´ | un | 72.71 | 11.45 | 84.16
|  | 480504 | Torneira de bóia, DN= 1 1/2´ | un | 92.82 | 11.45 | 104.27
|  | 480505 | Torneira de bóia, DN= 2´ | un | 110.46 | 15.27 | 125.73
|  | 480507 | Torneira de bóia, tipo registro automático de entrada, DN= 3´ | un | 1238.4 | 50.9 | 1289.3
|  | 480508 | Torneira de bóia, tipo registro automático de entrada, em ferro dúctil, DN= 8´ | un | 4560.44 | 101.8 | 4662.24
|  | 480509 | Torneira de bóia, DN= 2 1/2´ | un | 424.62 | 11.45 | 436.07
| 482000 |  | Reparos, conservações e complementos
|  | 482002 | Limpeza de caixa d´água até 1.000 litros | un | 0 | 31.05 | 31.05
|  | 482004 | Limpeza de caixa d´água de 1.001 até 10.000 litros | un | 0 | 82.8 | 82.8
|  | 482006 | Limpeza de caixa d´água acima de 10.000 litros | un | 0 | 186.3 | 186.3
490000 |  |  | Caixa, ralo, grelha e acessório hidráulico
| 490100 |  | Caixas sifonadas de PVC rígido
|  | 490102 | Caixa sifonada de PVC rígido de 100 x 150 x 50 mm, com grelha | un | 23.76 | 25.45 | 49.21
|  | 490103 | Caixa sifonada de PVC rígido de 150 x 150 x 50 mm, com grelha | un | 41.86 | 25.45 | 67.31
|  | 490104 | Caixa sifonada de PVC rígido de 150 x 185 x 75 mm, com grelha | un | 25.37 | 25.45 | 50.82
|  | 490105 | Caixa sifonada de PVC rígido de 250 x 172 x 50 mm, com tampa cega | un | 30.19 | 25.45 | 55.64
|  | 490107 | Caixa sifonada de PVC rígido de 250 x 230 x 75 mm, com tampa cega | un | 33.35 | 25.45 | 58.8
|  | 490108 | Caixa sifonada de PVC rígido de 100 x 100 x 50 mm, com grelha | un | 12.24 | 25.45 | 37.69
| 490300 |  | Caixa de gordura
|  | 490302 | Caixa de gordura em alvenaria, 60 x 60 x 60 cm | un | 53.72 | 114.78 | 168.5
| 490400 |  | Ralos de PVC rígido
|  | 490401 | Ralo seco em PVC rígido de 100 x 40 mm, com grelha | un | 10.62 | 25.45 | 36.07
| 490500 |  | Ralos de ferro fundido
|  | 490502 | Ralo seco em ferro fundido, 100 x 165 x 50 mm, com grelha metálica saída vertical | un | 39.22 | 30.54 | 69.76
|  | 490504 | Ralo sifonado em ferro fundido de 150 x 240 x 75 mm, com grelha | un | 243.74 | 38.18 | 281.92
| 490600 |  | Grelhas e tampas
|  | 490601 | Grelha hemisférica em ferro fundido de 4´ | un | 5.3 | 1.53 | 6.83
|  | 490602 | Grelha em ferro fundido para caixas e canaletas | m² | 700.8 | 16.62 | 717.42
|  | 490603 | Grelha hemisférica em ferro fundido de 3´ | un | 3.75 | 1.53 | 5.28
|  | 490607 | Grelha articulada em ferro fundido para boca de leão | un | 254.13 | 13.29 | 267.42
|  | 490608 | Grelha hemisférica em ferro fundido de 6´ | un | 12.08 | 1.53 | 13.61
|  | 490611 | Grelha hemisférica em ferro fundido de 2´ | un | 3.05 | 1.53 | 4.58
|  | 490614 | Grelha redonda com disco rotativo em aço inoxidável de 15 cm | un | 10.48 | 1.53 | 12.01
|  | 490616 | Grelha quadriculada em ferro fundido para caixas e canaletas | m² | 720.1 | 16.62 | 736.72
|  | 490617 | Grelha em alumínio fundido para caixas e canaletas - linha comercial | m² | 520.01 | 16.62 | 536.63
|  | 490619 | Grelha pré-moldada em concreto, com furos redondos, 79,5 x 24,5 x 8 cm | un | 46.53 | 8.31 | 54.84
|  | 490620 | Captador pluvial, corpo em aço inoxidável e grelha, com mecanismo anti-vórtice, DN= 50 mm | un | 3113.94 | 30.54 | 3144.48
|  | 490621 | Captador pluvial, corpo em aço inoxidável e grelha, com mecanismo anti-vórtice, DN= 75 mm | un | 3962.09 | 30.54 | 3992.63
|  | 490640 | Tampão em ferro fundido de Ø 600 mm, classe 125 (ruptura > 125 kN) | un | 245.73 | 34.18 | 279.91
|  | 490641 | Tampão em ferro fundido de Ø 600 mm, classe 250 (ruptura > 250 kN) | un | 277.7 | 34.18 | 311.88
|  | 490642 | Tampão em ferro fundido de Ø 600 mm, classe 400 (ruptura> 400 kN) | un | 347.86 | 34.18 | 382.04
|  | 490643 | Tampão em ferro fundido de 300 x 300 mm, classe 125 (ruptura > 125 kN) | un | 133 | 34.18 | 167.18
|  | 490644 | Tampão em ferro fundido de 400 x 400 mm, classe 125 (ruptura > 125 kN) | un | 129.27 | 34.18 | 163.45
|  | 490645 | Tampão em ferro fundido de 500 x 500 mm, classe 125 (ruptura > 125 kN) | un | 178.21 | 34.18 | 212.39
|  | 490646 | Tampão em ferro fundido de 600 x 600 mm, classe 125 (ruptura > 125 kN) | un | 218.38 | 34.18 | 252.56
|  | 490647 | Tampão em ferro fundido com tampa articulada, de 500 x 400mm, classe 250 (ruptura> 250 kN) | un | 227.93 | 34.18 | 262.11
|  | 490648 | Tampão em ferro fundido com tampa articulada, de 400 x 600 mm, classe 15 (ruptura > 1500 kg) | un | 140.28 | 34.18 | 174.46
|  | 490655 | Grelha com calha e cesto coletor para piso, em aço inox com 15 cm de largura | m | 721.62 | 10.75 | 732.37
|  | 490656 | Grelha com calha e cesto coletor para piso, em aço inox com 20 cm de largura | m | 832.05 | 14.19 | 846.24
| 490800 |  | Caixas de passagem e inspeção
|  | 490825 | Caixa de areia em pvc, diâmetro nominal = 100 mm | un | 181.93 | 25.45 | 207.38
| 491100 |  | Canaletas e afins
|  | 491113 | Canaleta com grelha em alumínio, largura de 80mm | m | 142.33 | 5.72 | 148.05
| 491200 |  | Poço de visita / boca de lobo / caixa de passagem e afins
|  | 491201 | Boca de lobo simples tipo PMSP, com tampa de concreto | un | 947.1 | 817.26 | 1764.36
|  | 491203 | Boca de lobo dupla tipo PMSP, com tampa de concreto | un | 1610.44 | 1269.72 | 2880.16
|  | 491204 | Boca de leão simples tipo PMSP, com grelha | un | 674.35 | 806.82 | 1481.17
|  | 491205 | Boca de lobo tripla tipo PMSP, com tampa de concreto | un | 2241.88 | 1718.86 | 3960.74
|  | 491210 | Caixa coletora em concreto armado 0,30 x 0,70 x 1,00 m | un | 259.8 | 212.59 | 472.39
|  | 491211 | Poço de visita de 1,60 x 1,60 x 1,60 m - tipo PMSP | un | 1830.73 | 1379.13 | 3209.86
|  | 491212 | Chaminé para poço de visita tipo PMSP em alvenaria diâmetro interno 70 cm - pescoço | m | 140.13 | 201.49 | 341.62
|  | 491214 | Poço de visita em alvenaria tipo PMSP - balão | un | 1039.65 | 1277.98 | 2317.63
| 491300 |  | Filtros anaeróbios
|  | 491301 | Filtro biológico anaeróbio com anéis pré-moldados de concreto diâmetro de 1,40 m - h= 2,00 m | un | 1937.31 | 1599.16 | 3536.47
|  | 491302 | Filtro biológico anaeróbio com anéis pré-moldados de concreto diâmetro de 2,00 m - h= 2,00 m | un | 3062.69 | 2598.36 | 5661.05
|  | 491303 | Filtro biológico anaeróbio com anéis pré-moldados de concreto diâmetro de 2,40 m - h= 2,00 m | un | 4382.69 | 3430.87 | 7813.56
|  | 491304 | Filtro biológico anaeróbio com anéis pré-moldados de concreto diâmetro de 2,84 m - h= 2,50 m | un | 6868.94 | 4279.48 | 11148.42
| 491400 |  | Fossa séptica
|  | 491401 | Fossa séptica câmara única com anéis pré-moldados em concreto, diâmetro externo de 1,50 m, altura útil de 1,50 m | un | 1441.2 | 800.96 | 2242.16
|  | 491402 | Fossa séptica câmara única com anéis pré-moldados em concreto, diâmetro externo de 2,50 m, altura útil de 2,50 m | un | 3691.3 | 1196.07 | 4887.37
|  | 491403 | Fossa séptica câmara única com anéis pré-moldados em concreto, diâmetro externo de 2,50 m, altura útil de 4,00 m | un | 5582.38 | 2392.14 | 7974.52
|  | 491406 | SM-01 sumidouro - poço absorvente | m | 197.51 | 382.06 | 579.57
|  | 491407 | Tampão de concreto para sumidouro - diâmetro interno de 2,0 m | un | 454.03 | 275.19 | 729.22
| 491500 |  | Anel e aduela pré-moldados
|  | 491501 | Anel pré-moldado de concreto com diâmetro de 0,60 m | m | 232.1 | 16.62 | 248.72
|  | 491503 | Anel pré-moldado de concreto com diâmetro de 0,80 m | m | 306.25 | 24.93 | 331.18
|  | 491504 | Anel pré-moldado de concreto com diâmetro de 1,20 m | m | 333.13 | 33.23 | 366.36
|  | 491505 | Anel pré-moldado de concreto com diâmetro de 1,50 m | m | 554.58 | 41.54 | 596.12
|  | 491506 | Anel pré-moldado de concreto com diâmetro de 1,80 m | m | 739 | 49.85 | 788.85
|  | 491510 | Anel pré-moldado de concreto com diâmetro de 3,00 m | m | 1522.63 | 83.08 | 1605.71
500000 |  |  | Detecção, combate e prevenção a incêndio
| 500100 |  | Hidrantes e acessórios
|  | 500103 | Abrigo duplo para hidrante/mangueira, com visor e suporte (embutir e externo) | un | 516.58 | 89.08 | 605.66
|  | 500106 | Abrigo para hidrante/mangueira (embutir e externo) | un | 195.06 | 89.08 | 284.14
|  | 500108 | Mangueira com união de engate rápido, DN= 1 1/2´ (38 mm) | m | 14.53 | 2.54 | 17.07
|  | 500109 | Botoeira para acionamento de bomba de incêndio tipo quebra-vidro | un | 49.06 | 7.28 | 56.34
|  | 500110 | Mangueira com união de engate rápido, DN= 2 1/2´ (63 mm) | m | 21.55 | 2.54 | 24.09
|  | 500111 | Esguicho latão com engate rápido, DN= 2 1/2´, jato regulável | un | 118.44 | 2.54 | 120.98
|  | 500113 | Abrigo simples com suporte, em aço inoxidável escovado, para mangueira de 1 1/2´, porta em vidro temperado jateado - inclusive mangueira de 30 m (2 x 15 m) | un | 2284.52 | 139.2 | 2423.72
|  | 500116 | Adaptador de engate rápido em latão de 2 1/2´ x 1 1/2´ | un | 25.75 | 2.54 | 28.29
|  | 500117 | Adaptador de engate rápido em latão de 2 1/2´ x 2 1/2´ | un | 35.23 | 2.54 | 37.77
|  | 500118 | Hidrante de coluna com duas saídas, 4´x 2 1/2´ - simples | un | 793.09 | 32.49 | 825.58
|  | 500119 | Tampão de engate rápido em latão, DN= 2 1/2´, com corrente | un | 47.71 | 2.54 | 50.25
|  | 500120 | Tampão de engate rápido em latão, DN= 1 1/2´, com corrente | un | 31.24 | 2.54 | 33.78
|  | 500121 | Chave para conexão de engate rápido | un | 11.1 | 0.33 | 11.43
|  | 500122 | Esguicho latão com engate rápido, DN= 1 1/2´, jato regulável | un | 86 | 2.54 | 88.54
|  | 500132 | Abrigo de hidrante de 1 1/2´ completo - inclusive mangueira de 30 m (2 x 15 m) | un | 1010.07 | 132.34 | 1142.41
|  | 500133 | Abrigo de hidrante de 2 1/2´ completo - inclusive mangueira de 30 m (2 x 15 m) | un | 1313 | 132.34 | 1445.34
|  | 500134 | Abrigo para registro de recalque tipo coluna, completo - inclusive tubulações e válvulas | un | 1234.55 | 397.95 | 1632.5
| 500200 |  | Registros e válvulas controladoras
|  | 500202 | Bico de sprinkler cromado pendente com rompimento da ampola a 68°C | un | 15.23 | 8.87 | 24.1
|  | 500205 | Alarme hidráulico tipo gongo | un | 465.98 | 12.73 | 478.71
|  | 500206 | Bico de sprinkler tipo ´Up Right´ com rompimento da ampola a 68º C | un | 24.52 | 8.87 | 33.39
| 500500 |  | Iluminação e sinalização de emergência
|  | 500506 | Central de iluminação de emergência, completa, para até 6.000 W | un | 9746.93 | 7.69 | 9754.62
|  | 500507 | Luminária para unidade centralizada pendente completa com lâmpadas fluorescentes compactas de 9 W | un | 135.04 | 12.12 | 147.16
|  | 500508 | Luminária para unidade centralizada de sobrepor completa com lâmpada fluorescente compacta de 15 W | un | 65.41 | 12.12 | 77.53
|  | 500509 | Luminária para unidade centralizada de sobrepor completa com lâmpada incandescente até 25 W | un | 23.38 | 12.12 | 35.5
|  | 500516 | Módulo para adaptação de luminária de emergência, autonomia 90 minutos para lâmpada fluorescente de 32 W | un | 142.74 | 7.28 | 150.02
|  | 500517 | Acionador manual tipo quebra vidro, em caixa plástica | un | 36.86 | 7.28 | 44.14
|  | 500521 | Detector termovelocimétrico endereçável com base endereçável | un | 214.99 | 7.28 | 222.27
|  | 500523 | Sirene audiovisual tipo endereçável | un | 138.94 | 7.28 | 146.22
|  | 500524 | Luminária para balizamento ou aclaramento de sobrepor completa com lâmpada fluorescente compacta de 9 W | un | 77.09 | 12.12 | 89.21
|  | 500525 | Central de iluminação de emergência, completa, autonomia 1 hora, para até 240 W | un | 426.95 | 7.69 | 434.64
|  | 500526 | Bloco autônomo de iluminação de emergência com autonomia mínima de 1 hora, equipado com 2 lâmpadas de 11 W | un | 172.84 | 7.69 | 180.53
|  | 500527 | Central de detecção e alarme de incêndio completa, autonomia de 1 hora para 12 laços, 220 V/12 V | un | 503.1 | 7.69 | 510.79
|  | 500528 | Sirene tipo corneta de 12 V | un | 38.96 | 7.28 | 46.24
|  | 500531 | Bloco autônomo de iluminação de emergência com autonomia mínima de 3 horas, equipado com 2 faróis de lâmpadas de 21/55 W | un | 384.38 | 7.69 | 392.07
|  | 500540 | Sirene eletrônica em caixa metálica de 4 x 4 | un | 76.43 | 26.66 | 103.09
|  | 500543 | Detector óptico de fumaça com base - endereçável | un | 113.73 | 24.24 | 137.97
|  | 500544 | Painel repetidor de detecção e alarme de incêndio tipo endereçável | un | 1153.1 | 7.28 | 1160.38
|  | 500545 | Acionador manual quebra-vidro endereçável | un | 89.82 | 7.28 | 97.1
|  | 500547 | Módulo isolador, módulo endereçador para áudio visual | un | 143.2 | 12.12 | 155.32
| 501000 |  | Extintores
|  | 501003 | Extintor sobre rodas de gás carbônico - capacidade de 10 kg | un | 636.55 | 10.8 | 647.35
|  | 501004 | Extintor manual de pó químico seco BC - capacidade de 4 kg | un | 88.49 | 10.8 | 99.29
|  | 501005 | Extintor sobre rodas de gás carbônico - capacidade de 25 kg | un | 2353.74 | 10.8 | 2364.54
|  | 501006 | Extintor manual de pó químico seco BC - capacidade de 8 kg | un | 125.23 | 10.8 | 136.03
|  | 501008 | Extintor manual de pó químico seco BC - capacidade de 12 kg | un | 145.53 | 10.8 | 156.33
|  | 501009 | Extintor sobre rodas de pó químico seco 20BC - capacidade de 20 kg | un | 633.7 | 0 | 633.7
|  | 501010 | Extintor manual de água pressurizada - capacidade de 10 litros | un | 89.56 | 10.8 | 100.36
|  | 501011 | Extintor manual de pó químico seco ABC - capacidade de 4 kg | un | 119.1 | 10.8 | 129.9
|  | 501012 | Extintor manual de pó químico seco ABC - capacidade de 6 kg | un | 133.5 | 10.8 | 144.3
|  | 501014 | Extintor manual de gás carbônico 5BC - capacidade de 06 kg | un | 355.15 | 10.8 | 365.95
|  | 501021 | Suporte para extintor de piso em fibra de vidro | un | 80.5 | 1.03 | 81.53
|  | 501022 | Suporte para extintor de piso em aço inox | un | 211.81 | 1.03 | 212.84
| 502000 |  | Reparos, conservações e complementos
|  | 502002 | Destravador magnético (Eletroimã), para porta corta-fogo de 24 Vcc | un | 172.22 | 19.4 | 191.62
|  | 502011 | Recarga de extintor de água pressurizada | l | 2.2 | 0 | 2.2
|  | 502012 | Recarga de extintor de gás carbônico | kg | 8.2 | 0 | 8.2
|  | 502013 | Recarga de extintor de pó químico seco | kg | 7.75 | 0 | 7.75
|  | 502016 | Pintura de extintor de gás carbônico, pó químico seco, ou água pressurizada, com capacidade acima de 12 kg até 20 kg | un | 22.05 | 0 | 22.05
|  | 502017 | Pintura de extintor de gás carbônico, pó químico seco, ou água pressurizada, com capacidade até 12 kg | un | 12.22 | 0 | 12.22
540000 |  |  | Pavimentação e passeio
| 540100 |  | Pavimentação preparo de base
|  | 540101 | Regularização e compactação mecanizada de superfície, sem controle do proctor normal | m² | 1.52 | 0.08 | 1.6
|  | 540103 | Abertura e preparo de caixa até 40 cm, compactação do subleito mínimo de 95% do PN e transporte até o raio de 1,0 km | m² | 11.75 | 0.17 | 11.92
|  | 540105 | Compactação do subleito mínimo de 95% do PN | m³ | 8.95 | 0.33 | 9.28
|  | 540120 | Base de macadame hidráulico | m³ | 145.29 | 15.53 | 160.82
|  | 540121 | Base de brita graduada | m³ | 115.53 | 10.35 | 125.88
|  | 540122 | Base de bica corrida | m³ | 101.19 | 1.6 | 102.79
|  | 540123 | Base de macadame betuminoso | m³ | 295.39 | 7.76 | 303.15
|  | 540140 | Abertura de caixa até 25 cm, inclui escavação, compactação, transporte e preparo do sub-leito | m² | 9.86 | 0.23 | 10.09
|  | 540141 | Varrição de pavimento para recapeamento | m² | 0 | 0.41 | 0.41
| 540200 |  | Pavimentação com pedrisco e revestimento primário
|  | 540203 | Revestimento primário com pedra britada, compactação mínima de 95% do PN | m³ | 54.38 | 6.62 | 61
| 540300 |  | Pavimentação flexível
|  | 540320 | Concreto asfáltico usinado a quente - Binder | m³ | 579.09 | 8.62 | 587.71
|  | 540321 | Camada de rolamento em concreto asfáltico usinado a quente - (CBUQ) | m³ | 592.6 | 8.62 | 601.22
|  | 540322 | Revestimento com massa asfáltica | m³ | 532.15 | 8.62 | 540.77
|  | 540323 | Imprimação betuminosa ligante | m² | 2 | 0.05 | 2.05
|  | 540324 | Imprimação betuminosa impermeabilizante | m² | 3.99 | 0.06 | 4.05
|  | 540325 | Revestimento de pré-misturado a quente | m³ | 424.57 | 8.62 | 433.19
|  | 540326 | Revestimento de pré-misturado a frio | m³ | 403.46 | 20.7 | 424.16
| 540400 |  | Pavimentação em paralelepípedos e blocos de concreto
|  | 540403 | Pavimentação em paralelepípedo, sem rejunte | m² | 100.1 | 13.2 | 113.3
|  | 540404 | Rejuntamento de paralelepípedo com areia | m² | 6.88 | 1.04 | 7.92
|  | 540405 | Rejuntamento de paralelepípedo com argamassa de cimento e areia 1:3 | m² | 6.59 | 3.21 | 9.8
|  | 540406 | Rejuntamento de paralelepípedo com asfalto e pedrisco | m² | 16.37 | 2.59 | 18.96
|  | 540434 | Pavimentação em lajota de concreto 35 MPa, espessura 6 cm, tipos: raquete, retangular, sextavado e 16 faces, com rejunte em areia | m² | 42.65 | 9.91 | 52.56
|  | 540435 | Pavimentação em lajota de concreto 35 MPa, espessura 8 cm, tipos: raquete, retangular, sextavado e 16 faces, com rejunte em areia | m² | 49.7 | 13.21 | 62.91
|  | 540436 | Bloco diagonal em concreto tipo piso drenante para plantio de grama - 50 x 50 x 10 cm | m² | 53.68 | 4.88 | 58.56
| 540600 |  | Guias e sarjetas
|  | 540602 | Guia pré-moldada curva tipo PMSP 100 - fck 25 MPa | m | 30.12 | 6.24 | 36.36
|  | 540604 | Guia pré-moldada reta tipo PMSP 100 - fck 25 MPa | m | 30.26 | 6.24 | 36.5
|  | 540610 | Base em concreto com fck de 20 MPa, para guias, sarjetas ou sarjetões | m³ | 306.75 | 22.44 | 329.19
|  | 540611 | Base em concreto com fck de 25 MPa, para guias, sarjetas ou sarjetões | m³ | 308.79 | 22.44 | 331.23
|  | 540615 | Execução de perfil extrusado no local | m³ | 260.52 | 0 | 260.52
|  | 540616 | Sarjeta ou sarjetão moldado no local, tipo PMSP em concreto com fck 20 MPa | m³ | 388.44 | 45.76 | 434.2
|  | 540617 | Sarjeta ou sarjetão moldado no local, tipo PMSP em concreto com fck 25 MPa | m³ | 390.48 | 45.76 | 436.24
| 540700 |  | Calçadas e passeios
|  | 540704 | Passeio em mosaico português | m² | 132.33 | 0 | 132.33
|  | 540710 | Piso em ladrilho hidráulico preto, branco e cinza 20 x 20 cm, assentado com argamassa mista | m² | 55.62 | 32.88 | 88.5
|  | 540711 | Piso em ladrilho hidráulico preto, branco e cinza 20 x 20 cm, assentado com argamassa colante industrializada | m² | 45.63 | 5.83 | 51.46
|  | 540712 | Piso em ladrilho hidráulico várias cores 20 x 20 cm, assentado com argamassa mista | m² | 53.83 | 32.88 | 86.71
|  | 540713 | Piso em ladrilho hidráulico várias cores 20 x 20 cm, assentado com argamassa colante industrializada | m² | 43.84 | 5.83 | 49.67
|  | 540720 | Rejuntamento de piso em ladrilho hidráulico (20 x 20 x 1,8 cm) com cimento branco, juntas de 2 mm | m² | 0.7 | 5.2 | 5.9
|  | 540721 | Rejuntamento de piso em ladrilho hidráulico (20 x 20 x 1,8 cm) com argamassa industrializada para rejunte, juntas de 2 mm | m² | 1.66 | 5.2 | 6.86
|  | 540726 | Piso em ladrilho hidráulico tipo rampa várias cores (30x30cm) antiderrapante, assentado com argamassa mista | m² | 59.6 | 14.77 | 74.37
| 542000 |  | Reparos, conservações e complementos
|  | 542004 | Bate-roda em concreto pré-moldado | m | 26.3 | 7.12 | 33.42
|  | 542010 | Reassentamento de guia pré-moldada reta e/ou curva | m | 6.35 | 6.24 | 12.59
|  | 542011 | Reassentamento de paralelepípedos, sem rejunte | m² | 7.37 | 13.2 | 20.57
|  | 542012 | Reassentamento de pavimentação em lajota de concreto, espessura 6 cm, com rejunte em areia | m² | 4.82 | 8.14 | 12.96
|  | 542013 | Reassentamento de pavimentação em lajota de concreto, espessura 8 cm, com rejunte em areia | m² | 4.88 | 9.43 | 14.31
|  | 542014 | Reassentamento de pavimentação em lajota de concreto, espessura 10 cm, com rejunte em areia | m² | 4.97 | 11.33 | 16.3
550000 |  |  | Limpeza
| 550100 |  | Limpeza de obra
|  | 550102 | Limpeza final da obra | m² | 0 | 7.25 | 7.25
|  | 550103 | Limpeza complementar com hidrojateamento | m² | 1.4 | 3.01 | 4.41
|  | 550107 | Limpeza complementar e especial de piso com produtos químicos | m² | 0.26 | 2.07 | 2.33
|  | 550108 | Limpeza complementar e especial de peças e aparelhos sanitários | un | 0 | 8.28 | 8.28
|  | 550110 | Limpeza complementar e especial de vidros | m² | 0 | 7.76 | 7.76
|  | 550113 | Limpeza e lavagem de superfície revestida com material cerâmico ou pastilhas por hidrojateamento com rejuntamento | m² | 3.86 | 3.01 | 6.87
|  | 550114 | Limpeza de superfície com hidrojateamento | m² | 3.63 | 0 | 3.63
| 550200 |  | Limpeza e desinfecção sanitária
|  | 550201 | Limpeza de caixa de inspeção | un | 0 | 3.11 | 3.11
|  | 550202 | Limpeza de fossa | m³ | 95.63 | 0 | 95.63
|  | 550204 | Limpeza e desobstrução de boca de lobo | un | 0 | 10.7 | 10.7
|  | 550205 | Limpeza e desobstrução de canaletas ou tubulações de águas pluviais | m | 0 | 5.34 | 5.34
|  | 550206 | Limpeza e desentupimento manual de tubulação de esgoto predial | m | 0 | 6.2 | 6.2
610000 |  |  | Conforto mecânico, equipamentos e sistema
| 610100 |  | Elevador
|  | 610167 | Elevador para passageiros, uso interno com capacidade mínima de 600kg para duas paradas, portas unilaterais | cj | 87580.2 | 0 | 87580.2
|  | 610168 | Elevador para passageiros, uso interno com capacidade mínima de 600kg para três paradas, portas unilaterais | cj | 97609.44 | 0 | 97609.44
|  | 610169 | Elevador para passageiros, uso interno com capacidade mínima de 600kg para três paradas, portas bilaterais | cj | 102731.94 | 0 | 102731.94
|  | 610176 | Elevador para passageiros, uso interno com capacidade mínima de 600 kg para quatro paradas, portas bilaterais | cj | 109414.47 | 0 | 109414.47
|  | 610177 | Elevador para passageiros, uso interno com capacidade mínima de 600 kg para quatro paradas, portas unilaterais | cj | 100213.64 | 0 | 100213.64
|  | 610180 | Fechamento em vidro laminado para caixa de elevador | m² | 340.1 | 0 | 340.1
|  | 610182 | Elevador para 9 passageiros com 2 paradas, acessos justapostos, sem casa de máquinas | cj | 169000 | 0 | 169000
| 611200 |  | Exaustão
|  | 611212 | Exaustor eólico vazão de ar 4.000 m³/h e ventos a 10 km/h | un | 293.62 | 0 | 293.62
| 611400 |  | Ventilação
|  | 611404 | Caixa ventiladora com ventilador centrífugo, vazão 4400 m³/h, pressão 35 mmCA - 220/380 V / 60Hz | un | 3836.53 | 145.44 | 3981.97
|  | 611405 | Caixa ventiladora com ventilador centrífugo, vazão 8800 m³/h, pressão 35 mmCA - 220/380 V / 60Hz | un | 5549.49 | 145.44 | 5694.93
|  | 611406 | Caixa ventiladora com ventilador centrífugo, vazão 700 m³/h, pressão 35 mmCA - 220/380 V / 60Hz | un | 2137.15 | 145.44 | 2282.59
|  | 611407 | Caixa ventiladora com ventilador centrífugo, vazão 1710 m³/h, pressão 35 mmCA - 220/380 V / 60Hz | un | 2726.37 | 145.44 | 2871.81
|  | 611408 | Caixa ventiladora com ventilador centrífugo, vazão 1190 m³/h, pressão 35 mmCA - 220/380 V / 60Hz | un | 2638.09 | 145.44 | 2783.53
| 612000 |  | Reparos, conservações e complementos
|  | 612010 | Ligação típica, (cavalete), para ar condicionado ´fancoil´, diâmetro de 1/2´ | cj | 536.45 | 267.8 | 804.25
|  | 612011 | Ligação típica, (cavalete), para ar condicionado ´fancoil´, diâmetro de 3/4´ | cj | 652.55 | 285.53 | 938.08
|  | 612012 | Ligação típica, (cavalete), para ar condicionado ´fancoil´, diâmetro de 1´ | cj | 758.32 | 321 | 1079.32
|  | 612013 | Ligação típica, (cavalete), para ar condicionado ´fancoil´, diâmetro de 1 1/4´ | cj | 983.1 | 338.74 | 1321.84
|  | 612045 | Duto em chapa de aço galvanizado | kg | 9.51 | 14.55 | 24.06
620000 |  |  | Cozinha, refeitório, lavanderia industrial, equipamento e acessórios
| 620400 |  | Mobiliário e acessórios
|  | 620406 | Tanque duplo com pés em aço inoxidável de 1600 x 700 x 850 mm | un | 2913.21 | 12.73 | 2925.94
|  | 620407 | Mesa em aço inoxidável, largura até 700 mm | m | 1239.13 | 0 | 1239.13
|  | 620409 | Mesa lateral em aço inoxidável com prateleira inferior, largura até 700 mm | m | 1898.36 | 0 | 1898.36
| 622000 |  | Reparos, conservações e complementos
|  | 622033 | Coifa em aço inoxidável com filtro e exaustor axial - área até 3,00 m² | m² | 6974.96 | 0 | 6974.96
|  | 622034 | Coifa em aço inoxidável com filtro e exaustor axial - área de 3,01 até 7,50 m² | m² | 5280.37 | 0 | 5280.37
|  | 622035 | Coifa em aço inoxidável com filtro e exaustor axial - área de 7,51 até 16,00 m² | m² | 2844.89 | 0 | 2844.89
650000 |  |  | Resfriamento e conservação de material perecivel
| 650100 |  | Câmara frigorífica para resfriado
|  | 650121 | Câmara frigorífica para resfriados | m² | 1999.56 | 0 | 1999.56
| 650200 |  | Câmara frigorífica para congelado
|  | 650210 | Câmara frigorífica para congelados | m² | 2400.45 | 0 | 2400.45
660000 |  |  | Segurança, vigilância e controle, equipamentos e sistema
| 660200 |  | Controle de acessos e alarme
|  | 660206 | Repetidora de sinais de ocorrências, do painel sinóptico da central de alarme | un | 740.48 | 7.28 | 747.76
|  | 660209 | Detector de metais, tipo portal, microprocessado | un | 5416.58 | 0 | 5416.58
|  | 660213 | Porteiro eletrônico com um interfone | cj | 127.49 | 24.24 | 151.73
|  | 660224 | Sistema eletrônico de automatização de portão deslizante, esforço até 1400 kg | cj | 2426.01 | 0 | 2426.01
|  | 660246 | Vídeo porteiro eletrônico colorido, com um interfone e fechadura elétrica | cj | 954.45 | 60.6 | 1015.05
|  | 660250 | Central de alarme microprocessada, para até 125 zonas | un | 1435.1 | 7.28 | 1442.38
| 660800 |  | Equipamentos para sistema de segurança, vigilância e controle
|  | 660803 | Unidade gerenciadora de vídeo local - DVR | un | 32428.53 | 1415.4 | 33843.93
|  | 660806 | Manipulador ou teclado para as câmeras móveis | un | 4664.35 | 566.16 | 5230.51
|  | 660807 | Rack fechado de piso padrão metálico, 19 x 44Us x 770 mm | un | 1705.55 | 353.85 | 2059.4
|  | 660808 | Gabinete de comando e visualização, com mesa de apoio para até 3 monitores de 17´ e 3 monitores de 20´ | un | 11146.28 | 424.62 | 11570.9
|  | 660810 | Rack fechado padrão metálico, 19 x 12 Us x 470 mm | un | 527.3 | 176.93 | 704.23
|  | 660811 | Rack fechado padrão metálico, 19 x 20 Us x 470 mm | un | 1038.58 | 176.93 | 1215.51
|  | 660812 | Monitor LCD colorido tela plana de 17´ | un | 528.58 | 5.64 | 534.22
|  | 660813 | Monitor LCD colorido tela plana de 20´ | un | 710.04 | 5.64 | 715.68
|  | 660816 | Lente com diâmetro de 1/3´, com foco variável entre 3,5 mm a 8,0 mm | un | 79.54 | 141.54 | 221.08
|  | 660819 | Rack fechado de piso padrão metálico, 19 x 24 Us x 570 mm | un | 971.38 | 176.93 | 1148.31
|  | 660823 | Gravador e reprodutor de DVD | un | 1194.19 | 12.12 | 1206.31
|  | 660824 | Filtro e misturador de sinais | un | 14.21 | 12.12 | 26.33
|  | 660825 | Receptor de sinais via satélite para 8 canais (rack) | un | 2408.99 | 96.96 | 2505.95
|  | 660826 | Modulador de canais | un | 149.82 | 24.24 | 174.06
|  | 660827 | Amplificador de linha VHF + UHF com conector de F50 dB | un | 357.47 | 7.28 | 364.75
|  | 660832 | Câmara fixa com domo e suporte de fixação, sensor de imagem CMOS, função WDR | un | 5964.2 | 424.62 | 6388.82
| 662000 |  | Reparos, conservações e complementos
|  | 662015 | Guia organizadora de cabos para rack, 19´ 1 U | un | 14.12 | 7.08 | 21.2
|  | 662016 | Switch 24 portas com capacidade de 10/100/1000/Mbps | cj | 1556.14 | 9.41 | 1565.55
|  | 662017 | Guia organizadora de cabos para rack, 19´ 2 U | un | 20.36 | 7.08 | 27.44
|  | 662018 | Caixa de proteção com suporte para câmera fixa interna ou externa | un | 31.23 | 29.06 | 60.29
|  | 662019 | Suporte para câmera dome | un | 172.14 | 58.12 | 230.26
|  | 662020 | Instalação de câmera fixa, para CFTV | un | 0 | 424.62 | 424.62
|  | 662021 | Instalação de câmera móvel, para CFTV | un | 0 | 849.24 | 849.24
670000 |  |  | Captação, adução e tratamento de água e esgoto, equipamentos e sistema
| 670200 |  | Tratamento
|  | 670204 | Medidor de vazão tipo calha Parshall com garganta W= 6´ | un | 1324 | 45.56 | 1369.56
|  | 670216 | Medidor de vazão tipo calha Parshall com garganta W= 3´ | un | 832.88 | 45.56 | 878.44
|  | 670218 | Grade fina em aço carbono, espaçamento de 3 cm, com barras chatas de 1´x 1/4´ | m² | 861.12 | 5.13 | 866.25
|  | 670219 | Grade grossa em aço carbono, espaçamento de 5 cm, com barras chatas de 1´ x 1/4´ | m² | 660.31 | 5.13 | 665.44
|  | 670221 | Tela galvanizada revestida em poliamida, malha de 10 mm | m² | 399.32 | 5.13 | 404.45
|  | 670223 | Grade fina em aço carbono, espaçamento 1 cm com barras chatas de 1´ x 3/8´ | m² | 1395.85 | 5.13 | 1400.98
|  | 670224 | Grade média em aço carbono, espaçamento 2 cm com barras chatas de 1´ x 3/8´ | m² | 903.28 | 5.13 | 908.41
|  | 670225 | Grade grossa em aço carbono, espaçamento 4 cm com barras chatas de 1´ x 3/8´ | m² | 732.4 | 5.13 | 737.53
|  | 670228 | Cesto em chapa de aço inoxidável com espessura de 1,5 mm e furos de 1/2´ | un | 565 | 2.56 | 567.56
|  | 670229 | Estação de tratamento de esgoto compacta, vazão máxima horária 12,0 l/s, para obras de segurança | gl | 1209073.47 | 0 | 1209073.47
|  | 670232 | Comporta em fibra de vidro (stop log) - espessura de 10 mm | m² | 819.2 | 16.62 | 835.82
|  | 670233 | Sistema de tratamento de águas cinzas e aproveitamento de águas pluviais, para reuso em fins não potáveis, vazao de 2,00 m³/h | gl | 55247.92 | 0 | 55247.92
680000 |  |  | Eletrificação, equipamentos e sistema
| 680100 |  | Posteamento
|  | 680101 | Poste de concreto duplo ´T´ - 10/150 | un | 784.4 | 154.63 | 939.03
|  | 680102 | Poste de concreto duplo ´T´ - 10/300 | un | 948.09 | 154.63 | 1102.72
|  | 680103 | Poste de concreto duplo ´T´ - 10/600 | un | 1123.21 | 154.63 | 1277.84
|  | 680104 | Poste de concreto duplo ´T´ - 11/600 | un | 1256.32 | 154.63 | 1410.95
|  | 680110 | Poste de concreto tubular cônico - 11/200 | un | 980.29 | 154.63 | 1134.92
|  | 680111 | Poste de concreto tubular cônico - 11/400 | un | 1215.46 | 154.63 | 1370.09
|  | 680112 | Poste de concreto tubular cônico - 11/600 | un | 1436.42 | 154.63 | 1591.05
|  | 680113 | Poste de concreto tubular cônico - 12/400 | un | 1389.46 | 154.63 | 1544.09
|  | 680114 | Poste de concreto tubular cônico - 12/600 | un | 1583.45 | 154.63 | 1738.08
|  | 680115 | Poste de concreto tubular cônico - 12/1000 | un | 2428.47 | 154.63 | 2583.1
|  | 680116 | Poste de concreto tubular cônico - 12/200 | un | 1088.76 | 154.63 | 1243.39
|  | 680118 | Poste de concreto tubular cônico - 10/400 | un | 1146.32 | 154.63 | 1300.95
|  | 680124 | Poste de concreto duplo ´T´ - 6/200 | un | 608.96 | 154.63 | 763.59
|  | 680125 | Poste de concreto duplo ´T´ - 6/300 | un | 663.29 | 154.63 | 817.92
|  | 680126 | Poste de concreto duplo ´T´ - 7,5/200 | un | 627.52 | 154.63 | 782.15
|  | 680127 | Poste de concreto duplo ´T´ - 7,5/300 | un | 722.93 | 154.63 | 877.56
|  | 680128 | Poste de concreto tubular cônico - 7/200 | un | 785.68 | 154.63 | 940.31
|  | 680129 | Poste de concreto tubular cônico - 8/200 | un | 820.39 | 154.63 | 975.02
|  | 680130 | Poste de concreto tubular cônico - 10/200 | un | 988.13 | 154.63 | 1142.76
| 680200 |  | Estrutura específica
|  | 680201 | Estai | un | 204.62 | 90.28 | 294.9
|  | 680202 | Estrutura tipo M1 | un | 172.6 | 108.33 | 280.93
|  | 680203 | Estrutura tipo M2 | un | 371.63 | 108.33 | 479.96
|  | 680204 | Estrutura tipo N3 | un | 472.01 | 162.5 | 634.51
|  | 680205 | Estrutura tipo M1 - N3 | un | 545.08 | 216.66 | 761.74
|  | 680206 | Estrutura tipo M4 | un | 867.78 | 162.5 | 1030.28
|  | 680207 | Estrutura tipo N2 | un | 416.97 | 162.5 | 579.47
|  | 680209 | Estrutura tipo N4 | un | 855.31 | 216.66 | 1071.97
|  | 680210 | Armação secundária tipo 1C - 2R | un | 43.54 | 72.22 | 115.76
|  | 680211 | Armação secundária tipo 1C - 3R | un | 46.43 | 72.22 | 118.65
|  | 680212 | Armação secundária tipo 2C - 3R | un | 75.61 | 90.28 | 165.89
|  | 680213 | Armação secundária tipo 2C - 4R | un | 78.5 | 90.28 | 168.78
|  | 680214 | Armação secundária tipo 4C - 6R | un | 151.22 | 108.33 | 259.55
| 682000 |  | Reparos, conservações e complementos
|  | 682001 | Recolocação de poste de madeira | un | 159.6 | 122.46 | 282.06
|  | 682004 | Braçadeira circular em aço carbono galvanizado, diâmetro nominal de 140 até 300 mm | un | 20.94 | 8.57 | 29.51
|  | 682005 | Cruzeta em aço carbono galvanizado perfil ´L´ 75 x 75 x 8 mm, comprimento 2500 mm | un | 265.76 | 17.13 | 282.89
|  | 682012 | Bengala em PVC para ramal de entrada, diâmetro de 32 mm | un | 8.96 | 16.96 | 25.92
690000 |  |  | Telefonia, lógica e transmissão de dados, equipamentos e sistema
| 690300 |  | Distribuição e comando, caixas e equipamentos específicos
|  | 690301 | Conector RJ-45 - fêmea - categoria 5 | un | 8.51 | 3.63 | 12.14
|  | 690309 | Aparelho telefônico multifrequencial, com teclas ´FLASH´, ´HOOK´, ´PAUSE´, ´LND´, ´MODE´ | un | 43.02 | 0 | 43.02
|  | 690313 | Caixa subterrânea de entrada de telefonia, tipo R1 (60 x 35 x 50) cm, padrão TELEBRÁS, com tampa | un | 209.31 | 31.53 | 240.84
|  | 690314 | Caixa subterrânea de entrada de telefonia, tipo R2 (107 x 52 x 50) cm, padrão TELEBRÁS, com tampa | un | 395.38 | 66.93 | 462.31
|  | 690325 | Central de telefonia para 8 linhas e 24 ramais | cj | 3195.75 | 0 | 3195.75
|  | 690331 | Caixa de tomada em poliamida e tampa para piso elevado, com 4 alojamentos para elétrica e até 8 alojamentos para telefonia e dados | un | 90.09 | 9.7 | 99.79
|  | 690334 | Conector RJ-45 fêmea - categoria 6 | un | 19.62 | 3.63 | 23.25
|  | 690336 | Conector RJ-45 fêmea - categoria 6A | un | 64.68 | 3.63 | 68.31
|  | 690337 | Central de telefonia PABX digital e analógico, para 120 troncos e 128 ramais | cj | 27744.26 | 0 | 27744.26
| 690500 |  | Estabilização de tensão
|  | 690501 | Estabilizador eletrônico de tensão, monofásico, com potência de 5 kVA | un | 5118.7 | 36.36 | 5155.06
|  | 690503 | Estabilizador eletrônico de tensão, monofásico, com potência de 7,5 kVA | un | 6201.24 | 36.36 | 6237.6
|  | 690504 | Estabilizador eletrônico de tensão, monofásico, com potência de 10 kVA | un | 7432.38 | 36.36 | 7468.74
|  | 690505 | Estabilizador eletrônico de tensão, monofásico, com potência de 15 kVA | un | 9529.54 | 36.36 | 9565.9
|  | 690506 | Estabilizador eletrônico de tensão, monofásico, com potência de 20 kVA | un | 11337.06 | 36.36 | 11373.42
|  | 690515 | Estabilizador eletrônico de tensão, trifásico, com potência de 15 kVA | un | 12349.31 | 36.36 | 12385.67
|  | 690516 | Estabilizador eletrônico de tensão, trifásico, com potência de 20 kVA | un | 13639.56 | 36.36 | 13675.92
|  | 690517 | Estabilizador eletrônico de tensão, trifásico, com potência de 10 kVA, tensão de entrada 220 V e de saída 110 V | un | 9383.71 | 36.36 | 9420.07
|  | 690519 | Estabilizador eletrônico de tensão, trifásico, com potência de 25 kVA | un | 16048.82 | 36.36 | 16085.18
|  | 690522 | Estabilizador eletrônico de tensão, trifásico, com potência de 30 kVA | un | 16923.29 | 36.36 | 16959.65
|  | 690523 | Estabilizador eletrônico de tensão, trifásico, com potência de 40 kVA | un | 20963.77 | 36.36 | 21000.13
|  | 690528 | Estabilizador eletrônico de tensão, trifásico, com potência de 150 kVA, com trafo isolador | un | 60466 | 72.72 | 60538.72
| 690600 |  | Sistemas ininterruptos de energia
|  | 690601 | Sistema ininterrupto de energia, monofásico on line senoidal de 2,4 kVA (110 V/110 V), com autonomia de 15 minutos | un | 5917 | 68.52 | 5985.52
|  | 690602 | Sistema ininterrupto de energia, trifásico on line de 10 kVA (220 V/220 V), com autonomia de 15 minutos | un | 26241.26 | 68.52 | 26309.78
|  | 690603 | Sistema ininterrupto de energia, trifásico on line de 20 kVA (220 V/208 V-108 V), com autonomia 15 minutos | un | 32793.57 | 68.52 | 32862.09
|  | 690604 | Sistema ininterrupto de energia, trifásico on line senoidal de 15 kVA (208 V/110 V), com autonomia de 15 minutos | un | 35060.08 | 68.52 | 35128.6
|  | 690605 | Sistema ininterrupto de energia, monofásico, com potência de 2 kVA | un | 3501.67 | 48.48 | 3550.15
|  | 690608 | Sistema ininterrupto de energia, monofásico on line senoidal de 5 kVA (220 V/110 V), com autonomia de 15 minutos | un | 10205.92 | 68.52 | 10274.44
|  | 690610 | Sistema ininterrupto de energia, monofásico, com potência entre 5 a 7,5 kVA | un | 12688.56 | 48.48 | 12737.04
|  | 690611 | Sistema ininterrupto de energia, monofásico de 600 VA (127 V/127 V), com autonomia de 10 a 15 minutos | un | 510 | 24.24 | 534.24
|  | 690612 | Sistema ininterrupto de energia, trifásico on line senoidal de 10 kVA (220 V/110 V), com autonomia de 2 horas | un | 35773.4 | 68.52 | 35841.92
|  | 690613 | Sistema ininterrupto de energia, monofásico on line senoidal de 10 kVA (110 V/110 V), com autonomia de 30 minutos | un | 17314.33 | 68.52 | 17382.85
|  | 690614 | Sistema ininterrupto de energia, monofásico on line senoidal de 15 kVA (127/127 V) com autonomia de 30 minutos | un | 22194.25 | 68.52 | 22262.77
|  | 690620 | Sistema ininterrupto de energia, trifásico on line de 20 kVA (220/127 V), com autonomia de 15 minutos | un | 33961.49 | 68.52 | 34030.01
|  | 690621 | Sistema ininterrupto de energia, trifásico on line de 60 kVA (220/127 V), com autonomia de 15 minutos | un | 85354.88 | 68.52 | 85423.4
|  | 690622 | Sistema ininterrupto de energia, trifásico on line de 80 kVA (220/127 V), com autonomia de 15 minutos | un | 108017.04 | 68.52 | 108085.56
|  | 690623 | Sistema ininterrupto de energia, trifásico on line de 20 kVA (380/380 V), com autonomia de 15 minutos | un | 33533.09 | 68.52 | 33601.61
|  | 690624 | Sistema ininterrupto de energia, trifásico on line de 20 kVA (380/220 V), com autonomia de 15 minutos | un | 34001.02 | 68.52 | 34069.54
|  | 690628 | Sistema ininterrupto de energia, trifásico on line senoidal de 5 kVA (220/110 V), com autonomia de 15 minutos | un | 17529.37 | 68.52 | 17597.89
|  | 690629 | Sistema ininterrupto de energia, trifásico on line senoidal de 10 kVA (220/110 V), com autonomia de 10 a 15 minutos | un | 25981.91 | 68.52 | 26050.43
|  | 690630 | Sistema ininterrupto de energia, trifásico on line senoidal de 50 kVA (220/110 V), com autonomia de 15 minutos | un | 68504.14 | 68.52 | 68572.66
|  | 690632 | Sistema ininterrupto de energia, trifásico on line senoidal de 7,5 kVA (220/110 V), com autonomia de 15 minutos | un | 21043.54 | 68.52 | 21112.06
| 690800 |  | Equipamentos para informática
|  | 690801 | Distribuidor interno óptico - 1 U para até 24 fibras | un | 454.88 | 28.83 | 483.71
| 690900 |  | Sistema de rede
|  | 690925 | Patch cords de 1,50 ou 3,00 m - RJ-45 / RJ-45 - categoria 6 | un | 20.42 | 4.84 | 25.26
|  | 690926 | Patch panel de 24 portas - categoria 6 | un | 471.36 | 19.4 | 490.76
|  | 690930 | Voice panel de 50 portas 10/100/1000 Gerenciavel | un | 415.59 | 19.4 | 434.99
|  | 690936 | Patch cords de 2,00 ou 3,00 m - RJ-45 / RJ-45 - categoria 6A | un | 72.91 | 4.84 | 77.75
| 691000 |  | Telecomunicações
|  | 691013 | Amplificador de potência para VHF e CATV-50 dB, frequencia 40 a 550 MHz | un | 368.87 | 11.53 | 380.4
|  | 691014 | Antena parabólica com captador de sinais e modulador de áudio e vídeo | cj | 315.53 | 193.92 | 509.45
| 692000 |  | Reparos, conservações e complementos
|  | 692001 | Arame de espinar em aço inoxidável nu, padrão TELESP | m | 0.21 | 2.42 | 2.63
|  | 692002 | Braçadeira ajustável para poste tubular, tipo BAP 2, padrão TELEBRÁS | un | 5.57 | 4.84 | 10.41
|  | 692003 | Suporte para isolador roldana tipo SIR, padrão TELEBRÁS | un | 9.03 | 4.84 | 13.87
|  | 692004 | Isolador roldana em porcelana de 72 x 72 mm | un | 2.22 | 4.84 | 7.06
|  | 692005 | Suporte para isolador roldana tipo DM, padrão TELEBRÁS | un | 0.98 | 4.84 | 5.82
|  | 692007 | Fita em aço inoxidável para poste de 0,50 m x 19 mm, com fecho em aço inoxidável | un | 1.35 | 4.84 | 6.19
|  | 692010 | Tampa para caixa R1, padrão TELEBRÁS | un | 157.07 | 5.43 | 162.5
|  | 692011 | Tampa para caixa R2, padrão TELEBRÁS | un | 300.81 | 5.43 | 306.24
|  | 692013 | Bloco de ligação interna para 10 pares, BLI-10 | un | 2.57 | 8.57 | 11.14
|  | 692014 | Bloco de ligação engate rápido para 10 pares, BER-10 | un | 11.54 | 8.57 | 20.11
|  | 692017 | Calha de aço para 4 tomadas 2P+T - 250 V, com cabo | un | 57.11 | 1 | 58.11
|  | 692018 | Cordão óptico duplex, multimodo com conector LC/LC - 2,5 m | un | 83.97 | 5.76 | 89.73
|  | 692019 | Extensão óptico simplex com conector LC | un | 30.49 | 5.76 | 36.25
|  | 692020 | Bandeja fixa para rack, 19´ x 500 mm | un | 57.03 | 3.76 | 60.79
|  | 692021 | Bandeja fixa para rack, 19´ x 800 mm | un | 101.86 | 3.76 | 105.62
|  | 692022 | Bandeja deslizante para rack, 19´ x 800 mm | un | 175.85 | 3.76 | 179.61
|  | 692023 | Calha de aço com 8 tomadas 2P+T - 250 V, com cabo | un | 64.28 | 1 | 65.28
|  | 692024 | Calha de aço com 12 tomadas 2P+T - 250 V, com cabo | un | 87.31 | 1 | 88.31
|  | 692025 | Painel frontal cego, 19´ x 2 U | un | 9.83 | 2 | 11.83
|  | 692026 | Protetor de surto híbrido para rede de telecomunicações | un | 22.31 | 9.52 | 31.83
|  | 692027 | Divisor interno com 1 entrada e 2 saídas - 75 Ohms | un | 4.82 | 5.76 | 10.58
|  | 692028 | Divisor interno com 1 entrada e 4 saídas - 75 Ohms | un | 8.03 | 5.76 | 13.79
|  | 692029 | Tomada blindada para VHF/UHF, CATV e FM, frequência 5 MHz a 1 GHz | un | 5.09 | 5.76 | 10.85
|  | 692030 | Bloco de distribuição com protetor de surtos, para 10 pares, BTDG-10 | un | 32.71 | 9.71 | 42.42
|  | 692034 | Tomada para TV, tipo pino Jack, com placa | cj | 6.53 | 4.84 | 11.37
|  | 692035 | Caixa de emenda ventilada em polipropileno, para até 200 pares | un | 38.45 | 17.13 | 55.58
970000 |  |  | Comunicação visual
| 970100 |  | Adesivos
|  | 970101 | Adesivo vinílico, padrão regulamentado, para sinalização de incêndio | un | 14.59 | 1.5 | 16.09
| 970200 |  | Placas, pórticos e obeliscos arquitetônicos
|  | 970203 | Placa comemorativa em aço inoxidável escovado | m² | 2589.62 | 45.56 | 2635.18
|  | 970219 | Placa de identificação em acrílico com texto em vinil | m² | 974.48 | 45.56 | 1020.04
|  | 970221 | Placa de sinalização em PVC para ambientes | un | 98.12 | 1.88 | 100
| 970300 |  | Pintura de letras e pictogramas
|  | 970301 | Sinalização com pictograma em tinta acrílica | un | 4.89 | 26.15 | 31.04
| 970400 |  | Pintura de sinalização viária
|  | 970401 | Sinalização horizontal com tinta vinílica ou acrílica | m² | 15.66 | 0 | 15.66
|  | 970402 | Sinalização horizontal com termoplástico tipo Hot-spray | m² | 35.72 | 0 | 35.72
| 970500 |  | Placas, pórticos e sinalização viária
|  | 970507 | Manta de borracha para proteção de coluna e parede, de 1000 x 750 mm e espessura 10 mm | un | 65.33 | 3.89 | 69.22
|  | 970508 | Cantoneira de borracha para proteção de coluna, de 750 x 100 x 100 mm e espessura 10 mm | un | 23.21 | 0.8 | 24.01
|  | 970510 | Sinalização vertical em placa de aço galvanizada com pintura em esmalte sintético | m² | 537.45 | 31.75 | 569.2
|  | 970513 | Colocação de placa em suporte de madeira / metálico - solo | m² | 32.01 | 0 | 32.01
|  | 970514 | Suporte de perfil metálico galvanizado | kg | 13.91 | 0 | 13.91
980000 |  |  | Arquitetura de interiores
| 980200 |  | Mobiliário
|  | 980221 | Banco de madeira com encosto e pés em ferro fundido pintado | un | 322 | 0 | 322
| 982000 |  | Reparos, conservações e complementos
|  | 982002 | Capacho em fibra natural | m² | 159.45 | 3.59 | 163.04
2014-08-01

## P3 (hidden)
CLASSE/TIPO | CÓDIGOS | DESCRIÇÃO | UNIDADE | COEFICIENTE | VALOR
ASTU | 73887/1 | ASSENTAMENTO SIMPLES DE TUBOS DE FERRO FUNDIDO (FOFO) C/ JUNTA ELASTICA - DN 75 MM - INCLUSIVE TRANSPORTE | M
COMPOSICAO | 73598 | TRANSPORTE DE TUBOS DE FERRO DUTIL DN 75 | M | 1
COMPOSICAO | 88246 | ASSENTADOR DE TUBOS COM ENCARGOS COMPLEMENTARES | H | 0,049
COMPOSICAO | 88316 | SERVENTE COM ENCARGOS COMPLEMENTARES | H | 0,098
ASTU | 73887/2 | ASSENTAMENTO SIMPLES DE TUBOS DE FERRO FUNDIDO (FOFO) C/ JUNTA ELASTICA - DN 100 INCLUSIVE TRANSPORTE | M
COMPOSICAO | 73597 | TRANSPORTE DE TUBOS DE FERRO DUTIL DN 100 | M | 1
COMPOSICAO | 88246 | ASSENTADOR DE TUBOS COM ENCARGOS COMPLEMENTARES | H | 0.056
COMPOSICAO | 88316 | SERVENTE COM ENCARGOS COMPLEMENTARES | H | 0.112
ASTU | 73887/3 | ASSENTAMENTO SIMPLES DE TUBOS DE FERRO FUNDIDO (FOFO) C/ JUNTA ELASTICA - DN 150 INCLUSIVE TRANSPORTE | M
COMPOSICAO | 73480 | CUSTO HORARIO PRODUTIVO - GUINDASTE MUNK 640/18 - 8T S/CAMINHAO MERCE-DES BENZ 1418/51 - 184 HP | H | 0,011
COMPOSICAO | 73524 | TRANSPORTE DE TUBOS DE FERRO DUTIL DN 150 | M | 1
COMPOSICAO | 88246 | ASSENTADOR DE TUBOS COM ENCARGOS COMPLEMENTARES | H | 0,074
COMPOSICAO | 88316 | SERVENTE COM ENCARGOS COMPLEMENTARES | H | 0,148
ASTU | 73887/4 | ASSENTAMENTO SIMPLES DE TUBOS DE FERRO FUNDIDO (FOFO) C/ JUNTA ELASTICA - DN 200 INCLUSIVE TRANSPORTE | M
COMPOSICAO | 73480 | CUSTO HORARIO PRODUTIVO - GUINDASTE MUNK 640/18 - 8T S/CAMINHAO MERCE-DES BENZ 1418/51 - 184 HP | H | 0,014
COMPOSICAO | 73523 | TRANSPORTE DE TUBOS DE FERRO DUTIL DN 200 | M | 1
COMPOSICAO | 88246 | ASSENTADOR DE TUBOS COM ENCARGOS COMPLEMENTARES | H | 0,095
COMPOSICAO | 88316 | SERVENTE COM ENCARGOS COMPLEMENTARES | H | 0,19
ASTU | 73887/5 | ASSENTAMENTO SIMPLES DE TUBOS DE FERRO FUNDIDO (FOFO) C/ JUNTA ELASTICA - DN 250 MM - INCLUSIVE TRANSPORTE | M
COMPOSICAO | 73480 | CUSTO HORARIO PRODUTIVO - GUINDASTE MUNK 640/18 - 8T S/CAMINHAO MERCE-DES BENZ 1418/51 - 184 HP | H | 0,017
COMPOSICAO | 73522 | TRANSPORTE DE TUBOS DE FERRO DUTIL DN 250 | M | 1
COMPOSICAO | 88246 | ASSENTADOR DE TUBOS COM ENCARGOS COMPLEMENTARES | H | 0,111
COMPOSICAO | 88316 | SERVENTE COM ENCARGOS COMPLEMENTARES | H | 0,222
ASTU | 73887/6 | ASSENTAMENTO SIMPLES DE TUBOS DE FERRO FUNDIDO (FOFO) C/ JUNTA ELASTICA - DN 300 INCLUSIVE TRANSPORTE | M
COMPOSICAO | 73480 | CUSTO HORARIO PRODUTIVO - GUINDASTE MUNK 640/18 - 8T S/CAMINHAO MERCE-DES BENZ 1418/51 - 184 HP | H | 0,019
COMPOSICAO | 73521 | TRANSPORTE DE TUBOS DE FERRO DUTIL DN 300 | M | 1
COMPOSICAO | 88246 | ASSENTADOR DE TUBOS COM ENCARGOS COMPLEMENTARES | H | 0,121
COMPOSICAO | 88316 | SERVENTE COM ENCARGOS COMPLEMENTARES | H | 0,242
ASTU | 73887/7 | ASSENTAMENTO SIMPLES DE TUBOS DE FERRO FUNDIDO (FOFO) C/ JUNTA ELASTICA - DN 350 MM - INCLUSIVE TRANSPORTE | M
COMPOSICAO | 73480 | CUSTO HORARIO PRODUTIVO - GUINDASTE MUNK 640/18 - 8T S/CAMINHAO MERCE-DES BENZ 1418/51 - 184 HP | H | 0,024
COMPOSICAO | 73520 | TRANSPORTE DE TUBOS DE FERRO DUTIL DN 350 | M | 1
COMPOSICAO | 88246 | ASSENTADOR DE TUBOS COM ENCARGOS COMPLEMENTARES | H | 0,133
COMPOSICAO | 88316 | SERVENTE COM ENCARGOS COMPLEMENTARES | H | 0,266
ASTU | 73887/8 | ASSENTAMENTO SIMPLES DE TUBOS DE FERRO FUNDIDO (FOFO) C/ JUNTA ELASTICA - DN 400 MM - INCLUSIVE TRANSPORTE | M
COMPOSICAO | 73480 | CUSTO HORARIO PRODUTIVO - GUINDASTE MUNK 640/18 - 8T S/CAMINHAO MERCE-DES BENZ 1418/51 - 184 HP | H | 0,028
COMPOSICAO | 73519 | TRANSPORTE DE TUBOS DE FERRO DUTIL DN 400 | M | 1
COMPOSICAO | 88246 | ASSENTADOR DE TUBOS COM ENCARGOS COMPLEMENTARES | H | 0,148
COMPOSICAO | 88316 | SERVENTE COM ENCARGOS COMPLEMENTARES | H | 0,296
ASTU | 73887/9 | ASSENTAMENTO SIMPLES DE TUBOS DE FERRO FUNDIDO (FOFO) C/ JUNTA ELASTICA - DN 450 MM - INCLUSIVE TRANSPORTE | M
COMPOSICAO | 73480 | CUSTO HORARIO PRODUTIVO - GUINDASTE MUNK 640/18 - 8T S/CAMINHAO MERCE-DES BENZ 1418/51 - 184 HP | H | 0,031
COMPOSICAO | 73518 | TRANSPORTE DE TUBOS DE FERRO DUTIL DN 450 | M | 1
COMPOSICAO | 88246 | ASSENTADOR DE TUBOS COM ENCARGOS COMPLEMENTARES | H | 0,163
COMPOSICAO | 88316 | SERVENTE COM ENCARGOS COMPLEMENTARES | H | 0,326
CLASSE/TIPO | CÓDIGOS | DESCRIÇÃO | UNIDADE | COEFICIENTE
ASTU | 73887/10 | ASSENTAMENTO SIMPLES DE TUBOS DE FERRO FUNDIDO (FOFO) C/ JUNTA ELASTICA - DN 500 MM - INCLUSIVE TRANSPORTE | M
COMPOSICAO | 73480 | CUSTO HORARIO PRODUTIVO - GUINDASTE MUNK 640/18 - 8T S/CAMINHAO MERCE-DES BENZ 1418/51 - 184 HP | H | 0,038
COMPOSICAO | 73517 | TRANSPORTE DE TUBOS DE FERRO DUTIL DN 500 | M | 1
COMPOSICAO | 88246 | ASSENTADOR DE TUBOS COM ENCARGOS COMPLEMENTARES | H | 0,167
COMPOSICAO | 88316 | SERVENTE COM ENCARGOS COMPLEMENTARES | H | 0,334
ASTU | 73887/11 | ASSENTAMENTO SIMPLES DE TUBOS DE FERRO FUNDIDO (FOFO) C/ JUNTA ELASTICA - DN 600 MM - INCLUSIVE TRANSPORTE | M
COMPOSICAO | 73480 | CUSTO HORARIO PRODUTIVO - GUINDASTE MUNK 640/18 - 8T S/CAMINHAO MERCE-DES BENZ 1418/51 - 184 HP | H | 0,046
COMPOSICAO | 73516 | TRANSPORTE DE TUBOS DE FERRO DUTIL DN 600 | M | 1
COMPOSICAO | 88246 | ASSENTADOR DE TUBOS COM ENCARGOS COMPLEMENTARES | H | 0,19
COMPOSICAO | 88316 | SERVENTE COM ENCARGOS COMPLEMENTARES | H | 0,38
ASTU | 73887/12 | ASSENTAMENTO SIMPLES DE TUBOS DE FERRO FUNDIDO (FOFO) C/ JUNTA ELASTICA - DN 700 MM - INCLUSIVE TRANSPORTE | M
COMPOSICAO | 73480 | CUSTO HORARIO PRODUTIVO - GUINDASTE MUNK 640/18 - 8T S/CAMINHAO MERCE-DES BENZ 1418/51 - 184 HP | H | 0,049
COMPOSICAO | 73515 | TRANSPORTE DE TUBOS DE FERRO DUTIL DN 700 | M | 1
COMPOSICAO | 88246 | ASSENTADOR DE TUBOS COM ENCARGOS COMPLEMENTARES | H | 0,205
COMPOSICAO | 88316 | SERVENTE COM ENCARGOS COMPLEMENTARES | H | 0,615
ASTU | 73887/13 | ASSENTAMENTO SIMPLES DE TUBOS DE FERRO FUNDIDO (FOFO) C/ JUNTA ELASTICA - DN 800 MM - INCLUSIVE TRANSPORTES | M
COMPOSICAO | 73480 | CUSTO HORARIO PRODUTIVO - GUINDASTE MUNK 640/18 - 8T S/CAMINHAO MERCE-DES BENZ 1418/51 - 184 HP | H | 0,058
COMPOSICAO | 73514 | TRANSPORTE DE TUBOS DE FERRO DUTIL DN 800 | M | 1
COMPOSICAO | 88246 | ASSENTADOR DE TUBOS COM ENCARGOS COMPLEMENTARES | H | 0,222
COMPOSICAO | 88316 | SERVENTE COM ENCARGOS COMPLEMENTARES | H | 0,666
ASTU | 73887/14 | ASSENTAMENTO SIMPLES DE TUBOS DE FERRO FUNDIDO (FOFO) C/ JUNTA ELASTICA - DN 900 MM - INCLUSIVE TRANSPORTE | M
COMPOSICAO | 73480 | CUSTO HORARIO PRODUTIVO - GUINDASTE MUNK 640/18 - 8T S/CAMINHAO MERCE-DES BENZ 1418/51 - 184 HP | H | 0,076
COMPOSICAO | 73513 | TRANSPORTE DE TUBOS DE FERRO DUTIL DN 900 | M | 1
COMPOSICAO | 88246 | ASSENTADOR DE TUBOS COM ENCARGOS COMPLEMENTARES | H | 0,236
COMPOSICAO | 88316 | SERVENTE COM ENCARGOS COMPLEMENTARES | H | 0,708
ASTU | 73887/15 | ASSENTAMENTO SIMPLES DE TUBOS DE FERRO FUNDIDO (FOFO) C/ JUNTA ELASTICA - DN 1000 MM - INCLUSIVE TRANSPORTE | M
COMPOSICAO | 73480 | CUSTO HORARIO PRODUTIVO - GUINDASTE MUNK 640/18 - 8T S/CAMINHAO MERCE-DES BENZ 1418/51 - 184 HP | H | 0,078
COMPOSICAO | 73512 | TRANSPORTE DE TUBOS DE FERRO DUTIL DN 1000 | M | 1
COMPOSICAO | 88246 | ASSENTADOR DE TUBOS COM ENCARGOS COMPLEMENTARES | H | 0,24
COMPOSICAO | 88316 | SERVENTE COM ENCARGOS COMPLEMENTARES | H | 0,72
ASTU | 73887/16 | ASSENTAMENTO SIMPLES DE TUBOS DE FERRO FUNDIDO (FOFO) C/ JUNTA ELASTICA - DN 1100 MM - INCLUSIVE TRANSPORTE | M
COMPOSICAO | 73480 | CUSTO HORARIO PRODUTIVO - GUINDASTE MUNK 640/18 - 8T S/CAMINHAO MERCE-DES BENZ 1418/51 - 184 HP | H | 0,091
COMPOSICAO | 73511 | TRANSPORTE DE TUBOS DE FERRO DUTIL DN 1100 | M | 1
COMPOSICAO | 88246 | ASSENTADOR DE TUBOS COM ENCARGOS COMPLEMENTARES | H | 0,295
COMPOSICAO | 88316 | SERVENTE COM ENCARGOS COMPLEMENTARES | H | 0,885
ASTU | 73887/17 | ASSENTAMENTO SIMPLES DE TUBOS DE FERRO FUNDIDO (FOFO) C/ JUNTA ELASTICA - DN 1200 MM - INCLUSIVE TRANSPORTE | M
COMPOSICAO | 73480 | CUSTO HORARIO PRODUTIVO - GUINDASTE MUNK 640/18 - 8T S/CAMINHAO MERCE-DES BENZ 1418/51 - 184 HP | H | 0,113
COMPOSICAO | 73510 | TRANSPORTE DE TUBOS DE FERRO DUTIL DN 1200 | M | 1
COMPOSICAO | 88246 | ASSENTADOR DE TUBOS COM ENCARGOS COMPLEMENTARES | H | 0,342
COMPOSICAO | 88316 | SERVENTE COM ENCARGOS COMPLEMENTARES | H | 1,026
CLASSE/TIPO | CÓDIGOS | DESCRIÇÃO | UNIDADE | COEFICIENTE
ASTU | 74213/1 | MODULO TIPO: REDE DE AGUA, COM FORNECIMENTO E ASSENTAMENTO DE TUBO FºFº DN 200 MM K7, COMPREENDENDO: LOCACAO, CADASTRAMENTO DE INTERFERENCIAS, ESCAVACAO E REATERRO COMPACTADO DE VALA, EXCETO ROCHA, ATE 1,50 M. INCLUSIVE. ATENÇÃO: VIDE DESCRIÇÃOCOMPLE | M
COMPOSICAO | 88253 | AUXILIAR DE TOPÓGRAFO COM ENCARGOS COMPLEMENTARES | H | 0,008
COMPOSICAO | 88267 | ENCANADOR OU BOMBEIRO HIDRÁULICO COM ENCARGOS COMPLEMENTARES | H | 0,15
COMPOSICAO | 88316 | SERVENTE COM ENCARGOS COMPLEMENTARES | H | 0,7848
INSUMO | 1133 | CAMINHAO BASCULANTE COM CAPACIDADE DE *5* M3 / *11* T, MOTOR DIESEL DE 142 HP (LOCACAO) | H | 0,0090731
INSUMO | 1160 | VEICULO COMERCIAL LEVE (PICK-UP) COM CAPACIDADE DE CARGA DE 700 KG, MOTOR FLEX (LOCACAO) | H | 0,01
INSUMO | 1453 | COMPACTADOR SOLOS C/ PLACA VIBRATÓRIA MOTOR DIESEL/GASOLINA 7 A 10HP 400KG NÃO REVERSÍVEL TIPO DYNAPAC CM-20 OU EQUIV | H | 0,0319
INSUMO | 2727 | ESCAVADEIRA HIDRAULICA C/ CLAMSHEL SOBRE PNEUS (INCL MANUTENCAO/OPERACAO) | H | 0,0161
INSUMO | 3366 | GUINDASTE TIPO MUNCK CAP * 5T * MONTADO EM CAMINHAO CARROCERIA ( LOCAÇÃO COM OPERADOR,COMBUSTIVEL E MANUTENÇÃO). | H | 0,024
INSUMO | 6044 | RETROESCAVADEIRA C/ CARREGADEIRA SOBRE PNEUS 75HP C/CONVERSOR DE TORQUE (INCL MANUTENCAO/OPERACAO E COMBUSTÍVEL) | H | 0,0028
INSUMO | 7370 | GUINCHO MANUAL DE ARRASTE CAPACIDADE DE 2 T COM 20 M DE CABO DE AÇO - (LOCAÇÃO) | H | 0,15
ASTU | 83655 | ASSENTAMENTO SIMPLES DE TUBOS DE FERRO FUNDIDO (FOFO), COM JUNTA ELASTICA, DN 50 MM. | M
COMPOSICAO | 88246 | ASSENTADOR DE TUBOS COM ENCARGOS COMPLEMENTARES | H | 0,044
COMPOSICAO | 88316 | SERVENTE COM ENCARGOS COMPLEMENTARES | H | 0,088
INSUMO | 1143 | CAMINHAO TRUCADO (3 EIXOS) COM CARROCERIA DE MADEIRA FIXA, CAPACIDADE DE *10 A 12* T (LOCACAO SEM MOTORISTA) | H | 0,0075
ASTU | 73840/1 | ASSENTAMENTO TUBO PVC COM JUNTA ELASTICA, DN 100 MM - (OU RPVC, OU PRFV) - PARA ESGOTO. | M
COMPOSICAO | 88246 | ASSENTADOR DE TUBOS COM ENCARGOS COMPLEMENTARES | H | 0,07
COMPOSICAO | 88316 | SERVENTE COM ENCARGOS COMPLEMENTARES | H | 0,14
ASTU | 73840/2 | ASSENTAMENTO TUBO PVC COM JUNTA ELASTICA, DN 125 MM - (OU RPVC, OU PRFV) - PARA ESGOTO. | M
COMPOSICAO | 88246 | ASSENTADOR DE TUBOS COM ENCARGOS COMPLEMENTARES | H | 0,075
COMPOSICAO | 88316 | SERVENTE COM ENCARGOS COMPLEMENTARES | H | 0,15
ASTU | 73840/3 | ASSENTAMENTO TUBO PVC COM JUNTA ELASTICA, DN 150 MM - (OU RPVC, OU PRFV) - PARA ESGOTO. | M
COMPOSICAO | 88246 | ASSENTADOR DE TUBOS COM ENCARGOS COMPLEMENTARES | H | 0,08
COMPOSICAO | 88316 | SERVENTE COM ENCARGOS COMPLEMENTARES | H | 0,16
ASTU | 73840/4 | ASSENTAMENTO TUBO PVC COM JUNTA ELASTICA, DN 200 MM - (OU RPVC, OU PRFV) - PARA ESGOTO. | M
COMPOSICAO | 88246 | ASSENTADOR DE TUBOS COM ENCARGOS COMPLEMENTARES | H | 0,09
COMPOSICAO | 88316 | SERVENTE COM ENCARGOS COMPLEMENTARES | H | 0,18
ASTU | 73840/5 | ASSENTAMENTO TUBO PVC COM JUNTA ELASTICA, DN 250 MM - (OU RPVC, OU PRFV) - PARA ESGOTO. | M
COMPOSICAO | 88246 | ASSENTADOR DE TUBOS COM ENCARGOS COMPLEMENTARES | H | 0,1
COMPOSICAO | 88316 | SERVENTE COM ENCARGOS COMPLEMENTARES | H | 0,2
ASTU | 73840/6 | ASSENTAMENTO TUBO PVC COM JUNTA ELASTICA, DN 300 MM - (OU RPVC, OU PRFV) - PARA ESGOTO. | M
COMPOSICAO | 88246 | ASSENTADOR DE TUBOS COM ENCARGOS COMPLEMENTARES | H | 0,11
COMPOSICAO | 88316 | SERVENTE COM ENCARGOS COMPLEMENTARES | H | 0,22
ASTU | 73888/1 | ASSENTAMENTO TUBO PVC COM JUNTA ELASTICA, DN 50 MM - (OU RPVC, OU PVC DEFOFO, OU PRFV) - PARA AGUA. | M
COMPOSICAO | 88246 | ASSENTADOR DE TUBOS COM ENCARGOS COMPLEMENTARES | H | 0,03
COMPOSICAO | 88316 | SERVENTE COM ENCARGOS COMPLEMENTARES | H | 0,06
ASTU | 73888/2 | ASSENTAMENTO TUBO PVC COM JUNTA ELASTICA, DN 75 MM - (OU RPVC, OU PVC DEFOFO, OU PRFV) - PARA AGUA. | M
COMPOSICAO | 88246 | ASSENTADOR DE TUBOS COM ENCARGOS COMPLEMENTARES | H | 0,04
COMPOSICAO | 88316 | SERVENTE COM ENCARGOS COMPLEMENTARES | H | 0,08
ASTU | 73888/3 | ASSENTAMENTO TUBO PVC COM JUNTA ELASTICA, DN 100 MM - (OU RPVC, OU PVC DEFOFO, OU PRFV) - PARA AGUA. | M
CLASSE/TIPO | CÓDIGOS | DESCRIÇÃO | UNIDADE | COEFICIENTE
COMPOSICAO | 88246 | ASSENTADOR DE TUBOS COM ENCARGOS COMPLEMENTARES | H | 0,05
COMPOSICAO | 88316 | SERVENTE COM ENCARGOS COMPLEMENTARES | H | 0,1
ASTU | 73888/4 | ASSENTAMENTO TUBO PVC COM JUNTA ELASTICA, DN 150 MM - (OU RPVC, OU PVC DEFOFO, OU PRFV P/ AGUA) | M
COMPOSICAO | 88246 | ASSENTADOR DE TUBOS COM ENCARGOS COMPLEMENTARES | H | 0,06
COMPOSICAO | 88316 | SERVENTE COM ENCARGOS COMPLEMENTARES | H | 0,12
ASTU | 73888/5 | ASSENTAMENTO TUBO PVC COM JUNTA ELASTICA, DN 200 MM - (OU RPVC, OU PVC DEFOFO, OU PRFV P/ AGUA) | M
COMPOSICAO | 88246 | ASSENTADOR DE TUBOS COM ENCARGOS COMPLEMENTARES | H | 0,07
COMPOSICAO | 88316 | SERVENTE COM ENCARGOS COMPLEMENTARES | H | 0,14
ASTU | 73888/6 | ASSENTAMENTO TUBO PVC COM JUNTA ELASTICA, DN 250 MM - (OU RPVC, OU PVC DEFOFO, OU PRFV P/ AGUA) | M
COMPOSICAO | 88246 | ASSENTADOR DE TUBOS COM ENCARGOS COMPLEMENTARES | H | 0,08
COMPOSICAO | 88316 | SERVENTE COM ENCARGOS COMPLEMENTARES | H | 0,16
ASTU | 73888/7 | ASSENTAMENTO TUBO PVC COM JUNTA ELASTICA, DN 300 MM - (OU RPVC, OU PVC DEFOFO, OU PRFV P/ AGUA) | M
COMPOSICAO | 88246 | ASSENTADOR DE TUBOS COM ENCARGOS COMPLEMENTARES | H | 0,1
COMPOSICAO | 88316 | SERVENTE COM ENCARGOS COMPLEMENTARES | H | 0,2
ASTU | 73888/8 | ASSENTAMENTO TUBO PVC COM JUNTA ELASTICA, DN 350 MM - (OU RPVC, OU PVC DEFOFO, OU PRFV) PARA AGUA | M
COMPOSICAO | 88246 | ASSENTADOR DE TUBOS COM ENCARGOS COMPLEMENTARES | H | 0,11
COMPOSICAO | 88316 | SERVENTE COM ENCARGOS COMPLEMENTARES | H | 0,22
ASTU | 73888/9 | ASSENTAMENTO TUBO PVC COM JUNTA ELASTICA, DN 400 MM - (OU RPVC, OU PVC DEFOFO, OU PRFV) - PARA AGUA. | M
COMPOSICAO | 73480 | CUSTO HORARIO PRODUTIVO - GUINDASTE MUNK 640/18 - 8T S/CAMINHAO MERCE-DES BENZ 1418/51 - 184 HP | H | 0,011
COMPOSICAO | 88246 | ASSENTADOR DE TUBOS COM ENCARGOS COMPLEMENTARES | H | 0,12
COMPOSICAO | 88316 | SERVENTE COM ENCARGOS COMPLEMENTARES | H | 0,24
ASTU | 73888/10 | ASSENTAMENTO TUBO PVC COM JUNTA ELASTICA, DN 500 MM - (OU RPVC, OU PVC DEFOFO, OU PRFV) - PARA AGUA. | M
COMPOSICAO | 73480 | CUSTO HORARIO PRODUTIVO - GUINDASTE MUNK 640/18 - 8T S/CAMINHAO MERCE-DES BENZ 1418/51 - 184 HP | H | 0,013
COMPOSICAO | 88246 | ASSENTADOR DE TUBOS COM ENCARGOS COMPLEMENTARES | H | 0,13
COMPOSICAO | 88316 | SERVENTE COM ENCARGOS COMPLEMENTARES | H | 0,26
ASTU | 73888/11 | ASSENTAMENTO TUBO PVC COM JUNTA ELASTICA, DN 600 MM - (OU RPVC, OU PVC DEFOFO, OU PRFV) - PARA AGUA. | M
COMPOSICAO | 73480 | CUSTO HORARIO PRODUTIVO - GUINDASTE MUNK 640/18 - 8T S/CAMINHAO MERCE-DES BENZ 1418/51 - 184 HP | H | 0,0166
COMPOSICAO | 88246 | ASSENTADOR DE TUBOS COM ENCARGOS COMPLEMENTARES | H | 0,14
COMPOSICAO | 88316 | SERVENTE COM ENCARGOS COMPLEMENTARES | H | 0,28
ASTU | 73888/12 | ASSENTAMENTO TUBO PVC COM JUNTA ELASTICA, DN 700 MM - (OU RPVC, OU PVC DEFOFO, OU PRFV) - PARA AGUA. | M
COMPOSICAO | 73480 | CUSTO HORARIO PRODUTIVO - GUINDASTE MUNK 640/18 - 8T S/CAMINHAO MERCE-DES BENZ 1418/51 - 184 HP | H | 0,019
COMPOSICAO | 88246 | ASSENTADOR DE TUBOS COM ENCARGOS COMPLEMENTARES | H | 0,15
COMPOSICAO | 88316 | SERVENTE COM ENCARGOS COMPLEMENTARES | H | 0,3
ASTU | 73888/13 | ASSENTAMENTO TUBO PVC COM JUNTA ELASTICA, DN 800 MM - (OU RPVC, OU PVC DEFOFO, OU PRFV) - PARA AGUA. | M
COMPOSICAO | 73480 | CUSTO HORARIO PRODUTIVO - GUINDASTE MUNK 640/18 - 8T S/CAMINHAO MERCE-DES BENZ 1418/51 - 184 HP | H | 0,0222
COMPOSICAO | 88246 | ASSENTADOR DE TUBOS COM ENCARGOS COMPLEMENTARES | H | 0,16
COMPOSICAO | 88316 | SERVENTE COM ENCARGOS COMPLEMENTARES | H | 0,32
ASTU | 73888/14 | ASSENTAMENTO TUBO PVC COM JUNTA ELASTICA, DN 900 MM - (OU RPVC, OU PVC DEFOFO, OU PRFV) - PARA AGUA. | M
COMPOSICAO | 73480 | CUSTO HORARIO PRODUTIVO - GUINDASTE MUNK 640/18 - 8T S/CAMINHAO MERCE-DES BENZ 1418/51 - 184 HP | H | 0,025
COMPOSICAO | 88246 | ASSENTADOR DE TUBOS COM ENCARGOS COMPLEMENTARES | H | 0,17
COMPOSICAO | 88316 | SERVENTE COM ENCARGOS COMPLEMENTARES | H | 0,34
ASTU | 73888/15 | ASSENTAMENTO TUBO PVC COM JUNTA ELASTICA, DN 1000 MM - (OU RPVC, OU PVC DEFOFO, OU PRFV) - PARA AGUA. | M
COMPOSICAO | 73480 | CUSTO HORARIO PRODUTIVO - GUINDASTE MUNK 640/18 - 8T S/CAMINHAO MERCE-DES BENZ 1418/51 - 184 HP | H | 0,027
CLASSE/TIPO | CÓDIGOS | DESCRIÇÃO | UNIDADE | COEFICIENTE
COMPOSICAO | 88246 | ASSENTADOR DE TUBOS COM ENCARGOS COMPLEMENTARES | H | 0,18
COMPOSICAO | 88316 | SERVENTE COM ENCARGOS COMPLEMENTARES | H | 0,36
ASTU | 83652 | TUBO PVC PARA ESGOTO, EB 644, D = 200 MM, COM JUNTA ELASTICA | M
COMPOSICAO | 88248 | AUXILIAR DE ENCANADOR OU BOMBEIRO HIDRÁULICO COM ENCARGOS COMPLEMENTARES | H | 0,72
COMPOSICAO | 88267 | ENCANADOR OU BOMBEIRO HIDRÁULICO COM ENCARGOS COMPLEMENTARES | H | 0,72
INSUMO | 306 | ANEL BORRACHA P/ TUBO PVC REDE ESGOTO EB 644 DN 200MM | UN | 1
INSUMO | 9819 | TUBO PVC EB 644 P/ REDE COLET ESG JE DN 200MM | M | 1,05
INSUMO | 20079 | PASTA LUBRIFICANTE PARA TUBOS DE PVC C/ ANEL DE BORRACHA ( POTE 5000G) | UN | 0,01
ASTU | 73725 | ASSENTAMENTO SIMPLES DE TUBOS DE CERÂMICA COM JUNTA ARGAMASSADA - DN 400 MM | M
COMPOSICAO | 87372 | ARGAMASSA TRAÇO 1:3 (CIMENTO E AREIA MÉDIA) PARA CONTRAPISO, PREPARO MANUAL. AF_06/2014 | M3 | 0,009
COMPOSICAO | 88309 | PEDREIRO COM ENCARGOS COMPLEMENTARES | H | 0,7092
COMPOSICAO | 88316 | SERVENTE COM ENCARGOS COMPLEMENTARES | H | 0,7092
ASTU | 73726 | ASSENTAMENTO SIMPLES DE TUBOS DE CERÂMICA COM JUNTA ARGAMASSADA - DN 375 MM | M
COMPOSICAO | 87372 | ARGAMASSA TRAÇO 1:3 (CIMENTO E AREIA MÉDIA) PARA CONTRAPISO, PREPARO MANUAL. AF_06/2014 | M3 | 0,007
COMPOSICAO | 88309 | PEDREIRO COM ENCARGOS COMPLEMENTARES | H | 0,6
COMPOSICAO | 88316 | SERVENTE COM ENCARGOS COMPLEMENTARES | H | 0,6
ASTU | 73727 | ASSENTAMENTO DE MANILHAS E CONEXOES CERAMICAS DIAMETRO = 300MM, JUNTA EM ARGAMASSA 1:3 CIMENTO:AREIA | M
COMPOSICAO | 87372 | ARGAMASSA TRAÇO 1:3 (CIMENTO E AREIA MÉDIA) PARA CONTRAPISO, PREPARO MANUAL. AF_06/2014 | M3 | 0,004
COMPOSICAO | 88309 | PEDREIRO COM ENCARGOS COMPLEMENTARES | H | 0,4587
COMPOSICAO | 88316 | SERVENTE COM ENCARGOS COMPLEMENTARES | H | 0,4587
ASTU | 73728 | ASSENTAMENTO DE MANILHAS E CONEXOES CERAMICAS DIAMETRO = 250MM, JUNTA EM ARGAMASSA 1:3 CIMENTO:AREIA | M
COMPOSICAO | 87372 | ARGAMASSA TRAÇO 1:3 (CIMENTO E AREIA MÉDIA) PARA CONTRAPISO, PREPARO MANUAL. AF_06/2014 | M3 | 0,004
COMPOSICAO | 88309 | PEDREIRO COM ENCARGOS COMPLEMENTARES | H | 0,4104
COMPOSICAO | 88316 | SERVENTE COM ENCARGOS COMPLEMENTARES | H | 0,4104
ASTU | 73729 | ASSENTAMENTO DE MANILHAS E CONEXOES CERAMICAS DIAMETRO = 200MM, JUNTA EM ARGAMASSA 1:3 CIMENTO:AREIA | M
COMPOSICAO | 87372 | ARGAMASSA TRAÇO 1:3 (CIMENTO E AREIA MÉDIA) PARA CONTRAPISO, PREPARO MANUAL. AF_06/2014 | M3 | 0,003
COMPOSICAO | 88309 | PEDREIRO COM ENCARGOS COMPLEMENTARES | H | 0,3
COMPOSICAO | 88316 | SERVENTE COM ENCARGOS COMPLEMENTARES | H | 0,3
ASTU | 73731 | ASSENTAMENTO DE MANILHAS E CONEXOES CERAMICAS, DIAMETRO = 100MM, JUNTA EM ARGAMASSA, 1:3 CIMENTO:AREIA | M
COMPOSICAO | 87372 | ARGAMASSA TRAÇO 1:3 (CIMENTO E AREIA MÉDIA) PARA CONTRAPISO, PREPARO MANUAL. AF_06/2014 | M3 | 0,001
COMPOSICAO | 88309 | PEDREIRO COM ENCARGOS COMPLEMENTARES | H | 0,1857
COMPOSICAO | 88316 | SERVENTE COM ENCARGOS COMPLEMENTARES | H | 0,1857
ASTU | 73812/1 | ASSENTAMENTO DE TUBO CERAMICO, DIAMETRO = 150 MM, COM JUNTA EM ARGAMASSA 1:3 CIMENTO:AREIA | M
COMPOSICAO | 87372 | ARGAMASSA TRAÇO 1:3 (CIMENTO E AREIA MÉDIA) PARA CONTRAPISO, PREPARO MANUAL. AF_06/2014 | M3 | 0,002
COMPOSICAO | 88309 | PEDREIRO COM ENCARGOS COMPLEMENTARES | H | 0,2601
COMPOSICAO | 88316 | SERVENTE COM ENCARGOS COMPLEMENTARES | H | 0,2601
ASTU | 75028/1 | TUBO CERAMICO 75MM REJUNTADO COM ARGAMASSA DE CIMENTO E AREIA TRACO 1:3 - FORNECIMENTO E INSTALACAO | M
COMPOSICAO | 88309 | PEDREIRO COM ENCARGOS COMPLEMENTARES | H | 0,25
COMPOSICAO | 88316 | SERVENTE COM ENCARGOS COMPLEMENTARES | H | 0,25
INSUMO | 366 | AREIA FINA - POSTO JAZIDA / FORNECEDOR (SEM FRETE) | M3 | 0,0002
INSUMO | 1382 | CIMENTO PORTLAND POZOLANICO CP IV- 32 | 50KG | 0,0015
INSUMO | 7702 | TUBO CERAMICA ESG EB-5 PB DN 75 | M | 1,01
ASTU | 75028/2 | TUBO CERÂMICO 100MM REJUNTADO COM ARGAMASSA DE CIMENTO E AREIA TRACO 1:3 - FORNECIMENTO E INSTALACAO | M
CLASSE/TIPO | CÓDIGOS | DESCRIÇÃO | UNIDADE | COEFICIENTE
COMPOSICAO | 88309 | PEDREIRO COM ENCARGOS COMPLEMENTARES | H | 0,25
COMPOSICAO | 88316 | SERVENTE COM ENCARGOS COMPLEMENTARES | H | 0,25
INSUMO | 366 | AREIA FINA - POSTO JAZIDA / FORNECEDOR (SEM FRETE) | M3 | 0,0002
INSUMO | 1382 | CIMENTO PORTLAND POZOLANICO CP IV- 32 | 50KG | 0,0015
INSUMO | 7706 | TUBO CERAMICA ESG EB-5 PB DN 100 | M | 1,01
ASTU | 75028/3 | TUBO CERÂMICO 150MM REJUNTADO COM ARGAMASSA DE CIMENTO E AREIA TRACO 1:3 - FORNECIMENTO E INSTALACAO | M
COMPOSICAO | 88309 | PEDREIRO COM ENCARGOS COMPLEMENTARES | H | 0,25
COMPOSICAO | 88316 | SERVENTE COM ENCARGOS COMPLEMENTARES | H | 0,25
INSUMO | 366 | AREIA FINA - POSTO JAZIDA / FORNECEDOR (SEM FRETE) | M3 | 0,0002
INSUMO | 1382 | CIMENTO PORTLAND POZOLANICO CP IV- 32 | 50KG | 0,0015
INSUMO | 7703 | TUBO CERAMICA ESG EB-5 PB DN 150 | M | 1,01
ASTU | 75028/4 | TUBO CERÂMICO 200MM REJUNTADO COM ARGAMASSA DE CIMENTO E AREIA TRACO 1:3 - FORNECIMENTO E INSTALACAO | M
COMPOSICAO | 88309 | PEDREIRO COM ENCARGOS COMPLEMENTARES | H | 0,25
COMPOSICAO | 88316 | SERVENTE COM ENCARGOS COMPLEMENTARES | H | 0,25
INSUMO | 366 | AREIA FINA - POSTO JAZIDA / FORNECEDOR (SEM FRETE) | M3 | 0,0002
INSUMO | 1382 | CIMENTO PORTLAND POZOLANICO CP IV- 32 | 50KG | 0,0015
INSUMO | 7708 | TUBO CERAMICA ESG EB-5 PB DN 200 | M | 1,01
ASTU | 75028/5 | TUBO CERAMICO 250MM REJUNTADO COM ARGAMASSA DE CIMENTO E AREIA TRACO 1:3 - FORNECIMENTO E INSTALACAO | M
COMPOSICAO | 88309 | PEDREIRO COM ENCARGOS COMPLEMENTARES | H | 0,25
COMPOSICAO | 88316 | SERVENTE COM ENCARGOS COMPLEMENTARES | H | 0,25
INSUMO | 366 | AREIA FINA - POSTO JAZIDA / FORNECEDOR (SEM FRETE) | M3 | 0,0002
INSUMO | 1382 | CIMENTO PORTLAND POZOLANICO CP IV- 32 | 50KG | 0,0015
INSUMO | 7704 | TUBO CERAMICA ESG EB-5 PB DN 250 | M | 1,01
ASTU | 75028/6 | TUBO CERAMICO 300MM REJUNTADO COM ARGAMASSA DE CIMENTO E AREIA TRACO 1:3 - FORNECIMENTO E INSTALACAO | M
COMPOSICAO | 88309 | PEDREIRO COM ENCARGOS COMPLEMENTARES | H | 0,25
COMPOSICAO | 88316 | SERVENTE COM ENCARGOS COMPLEMENTARES | H | 0,25
INSUMO | 366 | AREIA FINA - POSTO JAZIDA / FORNECEDOR (SEM FRETE) | M3 | 0,0002
INSUMO | 1382 | CIMENTO PORTLAND POZOLANICO CP IV- 32 | 50KG | 0,0015
INSUMO | 7705 | TUBO CERAMICA ESG EB-5 PB DN 300 | M | 1,01
ASTU | 73684 | ASSENTAMENTO DE TUBOS CERÂMICOS DIAMETRO 150MM, COM JUNTA ASFÁLTICA | M
COMPOSICAO | 73585 | CAMINHAO CARROCERIA FIXA FORD F-12000 12T / 142CV | CHP | 0,0119246
COMPOSICAO | 88276 | MONTADOR COM ENCARGOS COMPLEMENTARES | H | 0,5006
COMPOSICAO | 88316 | SERVENTE COM ENCARGOS COMPLEMENTARES | H | 0,6522
INSUMO | 14 | ESTOPA OU CORDA ALCATROADA P/ JUNTA DE TUBOS CONCRETO/CERAMICO | KG | 0,0659
INSUMO | 516 | ASFALTO OXIDADO P/ IMPERM C/ COEFICIENTE DE PENETRACAO 20-35 | KG | 0,7227723
ASTU | 73811/1 | ASSENTAMENTO SIMPLES DE TUBOS DE CERÂMICA COM JUNTA ASFÁLTICA - DN 100 MM | M
COMPOSICAO | 88267 | ENCANADOR OU BOMBEIRO HIDRÁULICO COM ENCARGOS COMPLEMENTARES | H | 0,15
COMPOSICAO | 88316 | SERVENTE COM ENCARGOS COMPLEMENTARES | H | 0,3
INSUMO | 13 | ESTOPA | KG | 0,05
INSUMO | 509 | ASFALTO OXIDADO PARA IMPERMEABILIZAÇÃO, COEFICIENTE DE PENETRAÇÃO 15-25 | KG | 0,87
ASTU | 73811/2 | ASSENTAMENTO SIMPLES DE TUBOS DE CERÂMICA COM JUNTA ASFÁLTICA - DN 200 MM | M
COMPOSICAO | 88267 | ENCANADOR OU BOMBEIRO HIDRÁULICO COM ENCARGOS COMPLEMENTARES | H | 0,25
COMPOSICAO | 88316 | SERVENTE COM ENCARGOS COMPLEMENTARES | H | 0,5
INSUMO | 13 | ESTOPA | KG | 0,09
INSUMO | 509 | ASFALTO OXIDADO PARA IMPERMEABILIZAÇÃO, COEFICIENTE DE PENETRAÇÃO 15-25 | KG | 1,1299
ASTU | 73811/3 | ASSENTAMENTO SIMPLES DE TUBOS DE CERÂMICA COM JUNTA ASFÁLTICA - DN 250 MM | M
COMPOSICAO | 88267 | ENCANADOR OU BOMBEIRO HIDRÁULICO COM ENCARGOS COMPLEMENTARES | H | 0,28
COMPOSICAO | 88316 | SERVENTE COM ENCARGOS COMPLEMENTARES | H | 0,56
CLASSE/TIPO | CÓDIGOS | DESCRIÇÃO | UNIDADE | COEFICIENTE
INSUMO | 13 | ESTOPA | KG | 0,11
INSUMO | 509 | ASFALTO OXIDADO PARA IMPERMEABILIZAÇÃO, COEFICIENTE DE PENETRAÇÃO 15-25 | KG | 1,53
ASTU | 73811/4 | ASSENTAMENTO SIMPLES DE TUBOS DE CERÂMICA COM JUNTA ASFÁLTICA - DN 300 MM | M
COMPOSICAO | 88267 | ENCANADOR OU BOMBEIRO HIDRÁULICO COM ENCARGOS COMPLEMENTARES | H | 0,3
COMPOSICAO | 88316 | SERVENTE COM ENCARGOS COMPLEMENTARES | H | 0,6
INSUMO | 13 | ESTOPA | KG | 0,13
INSUMO | 509 | ASFALTO OXIDADO PARA IMPERMEABILIZAÇÃO, COEFICIENTE DE PENETRAÇÃO 15-25 | KG | 1,93
ASTU | 73811/5 | ASSENTAMENTO SIMPLES DE TUBOS DE CERÂMICA COM JUNTA ASFÁLTICA - DN 375 MM | M
COMPOSICAO | 88267 | ENCANADOR OU BOMBEIRO HIDRÁULICO COM ENCARGOS COMPLEMENTARES | H | 0,32
COMPOSICAO | 88316 | SERVENTE COM ENCARGOS COMPLEMENTARES | H | 0,64
INSUMO | 13 | ESTOPA | KG | 0,16
INSUMO | 509 | ASFALTO OXIDADO PARA IMPERMEABILIZAÇÃO, COEFICIENTE DE PENETRAÇÃO 15-25 | KG | 2,4
ASTU | 73879/1 | ASSENTAMENTO DE TUBOS DE CONCRETO COM JUNTA ELÁSTICA - DN 300 MM | M
COMPOSICAO | 73467 | CUSTO HORARIO PRODUTIVO DIURNO - CAMINHAO CARROCERIA MERCEDES BENZ - 1418/48 184 HP | CHP | 0,01143
COMPOSICAO | 73501 | CUSTO HORARIO PRODUTIVO DIURNO - GUINCHO 8 T MUNCK - 640/18 SEM CAMINHAO MERCEDES BENZ 1418/51 184 HP | CHP | 0,001
COMPOSICAO | 73502 | CUSTO HORARIO PRODUTIVO DIURNO - GUINDASTE AUTOPROPELIDO MADAL - MD 10A 45 HP | CHP | 0,0888
COMPOSICAO | 88309 | PEDREIRO COM ENCARGOS COMPLEMENTARES | H | 0,1085
COMPOSICAO | 88316 | SERVENTE COM ENCARGOS COMPLEMENTARES | H | 0,4045
ASTU | 73879/2 | ASSENTAMENTO DE TUBO DE CONCRETO DIAMETRO 400 MM, JUNTAS COM ANEL DE BORRACHA, MONTAGEM COM AUXÍLIO DE EQUIPAMENTOS | M
COMPOSICAO | 73467 | CUSTO HORARIO PRODUTIVO DIURNO - CAMINHAO CARROCERIA MERCEDES BENZ - 1418/48 184 HP | CHP | 0,01668
COMPOSICAO | 73501 | CUSTO HORARIO PRODUTIVO DIURNO - GUINCHO 8 T MUNCK - 640/18 SEM CAMINHAO MERCEDES BENZ 1418/51 184 HP | CHP | 0,0145
COMPOSICAO | 73502 | CUSTO HORARIO PRODUTIVO DIURNO - GUINDASTE AUTOPROPELIDO MADAL - MD 10A 45 HP | CHP | 0,1296
COMPOSICAO | 88309 | PEDREIRO COM ENCARGOS COMPLEMENTARES | H | 0,1583
COMPOSICAO | 88316 | SERVENTE COM ENCARGOS COMPLEMENTARES | H | 0,5903
ASTU | 73879/3 | ASSENTAMENTO DE TUBO DE CONCRETO DIAMETRO 500 MM, JUNTAS COM ANEL DE BORRACHA, MONTAGEM COM AUXÍLIO DE EQUIPAMENTOS | M
COMPOSICAO | 73467 | CUSTO HORARIO PRODUTIVO DIURNO - CAMINHAO CARROCERIA MERCEDES BENZ - 1418/48 184 HP | CHP | 0,02532
COMPOSICAO | 73501 | CUSTO HORARIO PRODUTIVO DIURNO - GUINCHO 8 T MUNCK - 640/18 SEM CAMINHAO MERCEDES BENZ 1418/51 184 HP | CHP | 0,022
COMPOSICAO | 73502 | CUSTO HORARIO PRODUTIVO DIURNO - GUINDASTE AUTOPROPELIDO MADAL - MD 10A 45 HP | CHP | 0,1968
COMPOSICAO | 88309 | PEDREIRO COM ENCARGOS COMPLEMENTARES | H | 0,2404
COMPOSICAO | 88316 | SERVENTE COM ENCARGOS COMPLEMENTARES | H | 0,8964
ASTU | 73879/4 | ASSENTAMENTO DE TUBO DE CONCRETO DIAMETRO 600 MM, JUNTAS COM ANEL DE BORRACHA, MONTAGEM COM AUXÍLIO DE EQUIPAMENTOS | M
COMPOSICAO | 73467 | CUSTO HORARIO PRODUTIVO DIURNO - CAMINHAO CARROCERIA MERCEDES BENZ - 1418/48 184 HP | CHP | 0,03273
COMPOSICAO | 73501 | CUSTO HORARIO PRODUTIVO DIURNO - GUINCHO 8 T MUNCK - 640/18 SEM CAMINHAO MERCEDES BENZ 1418/51 184 HP | CHP | 0,0284
COMPOSICAO | 73502 | CUSTO HORARIO PRODUTIVO DIURNO - GUINDASTE AUTOPROPELIDO MADAL - MD 10A 45 HP | CHP | 0,2544
COMPOSICAO | 88309 | PEDREIRO COM ENCARGOS COMPLEMENTARES | H | 0,3108
COMPOSICAO | 88316 | SERVENTE COM ENCARGOS COMPLEMENTARES | H | 1,1588
ASTU | 73879/5 | ASSENTAMENTO DE TUBO DE CONCRETO DIAMETRO 700 MM, JUNTAS COM ANEL DE BORRACHA, MONTAGEM COM AUXÍLIO DE EQUIPAMENTOS | M
COMPOSICAO | 73467 | CUSTO HORARIO PRODUTIVO DIURNO - CAMINHAO CARROCERIA MERCEDES BENZ - 1418/48 184 HP | CHP | 0,0496
COMPOSICAO | 73501 | CUSTO HORARIO PRODUTIVO DIURNO - GUINCHO 8 T MUNCK - 640/18 SEM CAMINHAO MERCEDES BENZ 1418/51 184 HP | CHP | 0,037
COMPOSICAO | 73502 | CUSTO HORARIO PRODUTIVO DIURNO - GUINDASTE AUTOPROPELIDO MADAL - MD 10A 45 HP | CHP | 0,3845
COMPOSICAO | 88309 | PEDREIRO COM ENCARGOS COMPLEMENTARES | H | 0,402
CLASSE/TIPO | CÓDIGOS | DESCRIÇÃO | UNIDADE | COEFICIENTE
COMPOSICAO | 88316 | SERVENTE COM ENCARGOS COMPLEMENTARES | H | 1,609
ASTU | 73879/6 | ASSENTAMENTO DE TUBO DE CONCRETO DIAMETRO 800 MM, JUNTAS COM ANEL DE BORRACHA, MONTAGEM COM AUXÍLIO DE EQUIPAMENTOS | M
COMPOSICAO | 73467 | CUSTO HORARIO PRODUTIVO DIURNO - CAMINHAO CARROCERIA MERCEDES BENZ - 1418/48 184 HP | CHP | 0,05296
COMPOSICAO | 73501 | CUSTO HORARIO PRODUTIVO DIURNO - GUINCHO 8 T MUNCK - 640/18 SEM CAMINHAO MERCEDES BENZ 1418/51 184 HP | CHP | 0,046
COMPOSICAO | 73502 | CUSTO HORARIO PRODUTIVO DIURNO - GUINDASTE AUTOPROPELIDO MADAL - MD 10A 45 HP | CHP | 0,4116
COMPOSICAO | 88309 | PEDREIRO COM ENCARGOS COMPLEMENTARES | H | 0,5028
COMPOSICAO | 88316 | SERVENTE COM ENCARGOS COMPLEMENTARES | H | 1,8748
ASTU | 73879/7 | ASSENTAMENTO DE TUBO DE CONCRETO DIAMETRO 900 MM, JUNTAS COM ANEL DE BORRACHA, MONTAGEM COM AUXÍLIO DE EQUIPAMENTOS | M
COMPOSICAO | 73467 | CUSTO HORARIO PRODUTIVO DIURNO - CAMINHAO CARROCERIA MERCEDES BENZ - 1418/48 184 HP | CHP | 0,079
COMPOSICAO | 73501 | CUSTO HORARIO PRODUTIVO DIURNO - GUINCHO 8 T MUNCK - 640/18 SEM CAMINHAO MERCEDES BENZ 1418/51 184 HP | CHP | 0,057
COMPOSICAO | 73502 | CUSTO HORARIO PRODUTIVO DIURNO - GUINDASTE AUTOPROPELIDO MADAL - MD 10A 45 HP | CHP | 0,6135
COMPOSICAO | 88309 | PEDREIRO COM ENCARGOS COMPLEMENTARES | H | 0,629
COMPOSICAO | 88316 | SERVENTE COM ENCARGOS COMPLEMENTARES | H | 2,5439
ASTU | 73879/8 | ASSENTAMENTO DE TUBO DE CONCRETO DIAMETRO 1000MM, JUNTAS COM ANEL DE BORRACHA, MONTAGEM COM AUXÍLIO DE EQUIPAMENTOS | M
COMPOSICAO | 73467 | CUSTO HORARIO PRODUTIVO DIURNO - CAMINHAO CARROCERIA MERCEDES BENZ - 1418/48 184 HP | CHP | 0,08276
COMPOSICAO | 73501 | CUSTO HORARIO PRODUTIVO DIURNO - GUINCHO 8 T MUNCK - 640/18 SEM CAMINHAO MERCEDES BENZ 1418/51 184 HP | CHP | 0,0718
COMPOSICAO | 73502 | CUSTO HORARIO PRODUTIVO DIURNO - GUINDASTE AUTOPROPELIDO MADAL - MD 10A 45 HP | CHP | 0,6432
COMPOSICAO | 88309 | PEDREIRO COM ENCARGOS COMPLEMENTARES | H | 0,7858
COMPOSICAO | 88316 | SERVENTE COM ENCARGOS COMPLEMENTARES | H | 2,9298
ASTU | 73879/9 | ASSENTAMENTO DE TUBO DE CONCRETO DIAMETRO 1200 MM, JUNTAS COM ANEL DE BORRACHA, MONTAGEM COM AUXÍLIO DE EQUIPAMENTOS | M
COMPOSICAO | 73467 | CUSTO HORARIO PRODUTIVO DIURNO - CAMINHAO CARROCERIA MERCEDES BENZ - 1418/48 184 HP | CHP | 0,11117
COMPOSICAO | 73501 | CUSTO HORARIO PRODUTIVO DIURNO - GUINCHO 8 T MUNCK - 640/18 SEM CAMINHAO MERCEDES BENZ 1418/51 184 HP | CHP | 0,0965
COMPOSICAO | 73502 | CUSTO HORARIO PRODUTIVO DIURNO - GUINDASTE AUTOPROPELIDO MADAL - MD 10A 45 HP | CHP | 0,864
COMPOSICAO | 88309 | PEDREIRO COM ENCARGOS COMPLEMENTARES | H | 1,0555
COMPOSICAO | 88316 | SERVENTE COM ENCARGOS COMPLEMENTARES | H | 3,9355
ASTU | 73718 | ASSENTAMENTO DE TUBOS DE CONCRETO DIAMETRO = 1500MM, SIMPLES OU ARMADO, JUNTA EM ARGAMASSA 1:3 CIMENTO:AREIA | M
COMPOSICAO | 73535 | CHP - CAMINHAO C/GUINCHO 6T, MOTOR DIESEL 136HP, M. BENZ MOD L1214, MUNCK MOD, M 640/18, OU SIMILAR | H | 0,38
COMPOSICAO | 87372 | ARGAMASSA TRAÇO 1:3 (CIMENTO E AREIA MÉDIA) PARA CONTRAPISO, PREPARO MANUAL. AF_06/2014 | M3 | 0,059
COMPOSICAO | 88309 | PEDREIRO COM ENCARGOS COMPLEMENTARES | H | 4,18
COMPOSICAO | 88316 | SERVENTE COM ENCARGOS COMPLEMENTARES | H | 8,74
ASTU | 73719 | ASSENTAMENTO DE TUBOS DE CONCRETO DIAMETRO = 1200MM, SIMPLES OU ARMADO, JUNTA EM ARGAMASSA 1:3 CIMENTO:AREIA | M
COMPOSICAO | 73535 | CHP - CAMINHAO C/GUINCHO 6T, MOTOR DIESEL 136HP, M. BENZ MOD L1214, MUNCK MOD, M 640/18, OU SIMILAR | H | 0,24
COMPOSICAO | 87372 | ARGAMASSA TRAÇO 1:3 (CIMENTO E AREIA MÉDIA) PARA CONTRAPISO, PREPARO MANUAL. AF_06/2014 | M3 | 0,042
COMPOSICAO | 88309 | PEDREIRO COM ENCARGOS COMPLEMENTARES | H | 2,64
COMPOSICAO | 88316 | SERVENTE COM ENCARGOS COMPLEMENTARES | H | 5,52
ASTU | 73720 | ASSENTAMENTO DE TUBOS DE CONCRETO DIAMETRO = 800MM, SIMPLES OU ARMADO, JUNTA EM ARGAMASSA 1:3 CIMENTO:AREIA | M
COMPOSICAO | 73535 | CHP - CAMINHAO C/GUINCHO 6T, MOTOR DIESEL 136HP, M. BENZ MOD L1214, MUNCK MOD, M 640/18, OU SIMILAR | H | 0,134
COMPOSICAO | 87372 | ARGAMASSA TRAÇO 1:3 (CIMENTO E AREIA MÉDIA) PARA CONTRAPISO, PREPARO MANUAL. AF_06/2014 | M3 | 0,016
COMPOSICAO | 88309 | PEDREIRO COM ENCARGOS COMPLEMENTARES | H | 1,474
COMPOSICAO | 88316 | SERVENTE COM ENCARGOS COMPLEMENTARES | H | 3,082
CLASSE/TIPO | CÓDIGOS | DESCRIÇÃO | UNIDADE | COEFICIENTE
ASTU | 73721 | ASSENTAMENTO DE TUBOS DE CONCRETO DIAMETRO = 1000MM, SIMPLES OU ARMADO, JUNTA EM ARGAMASSA 1:3 CIMENTO:AREIA | M
COMPOSICAO | 73535 | CHP - CAMINHAO C/GUINCHO 6T, MOTOR DIESEL 136HP, M. BENZ MOD L1214, MUNCK MOD, M 640/18, OU SIMILAR | H | 0,196
COMPOSICAO | 87372 | ARGAMASSA TRAÇO 1:3 (CIMENTO E AREIA MÉDIA) PARA CONTRAPISO, PREPARO MANUAL. AF_06/2014 | M3 | 0,03
COMPOSICAO | 88309 | PEDREIRO COM ENCARGOS COMPLEMENTARES | H | 2,156
COMPOSICAO | 88316 | SERVENTE COM ENCARGOS COMPLEMENTARES | H | 4,508
ASTU | 73722 | ASSENTAMENTO DE TUBOS DE CONCRETO DIAMETRO = 600MM, SIMPLES OU ARMADO, JUNTA EM ARGAMASSA 1:3 CIMENTO:AREIA | M
COMPOSICAO | 73535 | CHP - CAMINHAO C/GUINCHO 6T, MOTOR DIESEL 136HP, M. BENZ MOD L1214, MUNCK MOD, M 640/18, OU SIMILAR | H | 0,066
COMPOSICAO | 87372 | ARGAMASSA TRAÇO 1:3 (CIMENTO E AREIA MÉDIA) PARA CONTRAPISO, PREPARO MANUAL. AF_06/2014 | M3 | 0,006
COMPOSICAO | 88309 | PEDREIRO COM ENCARGOS COMPLEMENTARES | H | 0,726
COMPOSICAO | 88316 | SERVENTE COM ENCARGOS COMPLEMENTARES | H | 1,518
ASTU | 73723 | ASSENTAMENTO DE TUBOS DE CONCRETO DIAMETRO = 500MM, SIMPLES OU ARMADO, JUNTA EM ARGAMASSA 1:3 CIMENTO:AREIA | M
COMPOSICAO | 73535 | CHP - CAMINHAO C/GUINCHO 6T, MOTOR DIESEL 136HP, M. BENZ MOD L1214, MUNCK MOD, M 640/18, OU SIMILAR | H | 0,052
COMPOSICAO | 87372 | ARGAMASSA TRAÇO 1:3 (CIMENTO E AREIA MÉDIA) PARA CONTRAPISO, PREPARO MANUAL. AF_06/2014 | M3 | 0,004
COMPOSICAO | 88309 | PEDREIRO COM ENCARGOS COMPLEMENTARES | H | 0,572
COMPOSICAO | 88316 | SERVENTE COM ENCARGOS COMPLEMENTARES | H | 1,196
ASTU | 73724 | ASSENTAMENTO DE TUBOS DE CONCRETO DIAMETRO = 400MM, SIMPLES OU ARMADO, JUNTA EM ARGAMASSA 1:3 CIMENTO:AREIA | M
COMPOSICAO | 73535 | CHP - CAMINHAO C/GUINCHO 6T, MOTOR DIESEL 136HP, M. BENZ MOD L1214, MUNCK MOD, M 640/18, OU SIMILAR | H | 0,034
COMPOSICAO | 87372 | ARGAMASSA TRAÇO 1:3 (CIMENTO E AREIA MÉDIA) PARA CONTRAPISO, PREPARO MANUAL. AF_06/2014 | M3 | 0,003
COMPOSICAO | 88309 | PEDREIRO COM ENCARGOS COMPLEMENTARES | H | 0,374
COMPOSICAO | 88316 | SERVENTE COM ENCARGOS COMPLEMENTARES | H | 0,782
ASTU | 73730 | ASSENTAMENTO DE TUBOS DE CONCRETO DIAMETRO = 300MM, SIMPLES OU ARMADO, JUNTA EM ARGAMASSA 1:3 CIMENTO:AREIA | M
COMPOSICAO | 73535 | CHP - CAMINHAO C/GUINCHO 6T, MOTOR DIESEL 136HP, M. BENZ MOD L1214, MUNCK MOD, M 640/18, OU SIMILAR | H | 0,024
COMPOSICAO | 87372 | ARGAMASSA TRAÇO 1:3 (CIMENTO E AREIA MÉDIA) PARA CONTRAPISO, PREPARO MANUAL. AF_06/2014 | M3 | 0,002
COMPOSICAO | 88309 | PEDREIRO COM ENCARGOS COMPLEMENTARES | H | 0,264
COMPOSICAO | 88316 | SERVENTE COM ENCARGOS COMPLEMENTARES | H | 0,552
ASTU | 73606 | ASSENTAMENTO DE TAMPAO DE FERRO FUNDIDO 900 MM | UN
COMPOSICAO | 88309 | PEDREIRO COM ENCARGOS COMPLEMENTARES | H | 3
COMPOSICAO | 88316 | SERVENTE COM ENCARGOS COMPLEMENTARES | H | 3
INSUMO | 370 | AREIA MEDIA - POSTO JAZIDA / FORNECEDOR (SEM FRETE) | M3 | 0,06
INSUMO | 1379 | CIMENTO PORTLAND COMPOSTO CP II-32 | KG | 21
ASTU | 73607 | ASSENTAMENTO DE TAMPAO DE FERRO FUNDIDO 600 MM | UN
COMPOSICAO | 88309 | PEDREIRO COM ENCARGOS COMPLEMENTARES | H | 2
COMPOSICAO | 88316 | SERVENTE COM ENCARGOS COMPLEMENTARES | H | 2
INSUMO | 370 | AREIA MEDIA - POSTO JAZIDA / FORNECEDOR (SEM FRETE) | M3 | 0,04
INSUMO | 1379 | CIMENTO PORTLAND COMPOSTO CP II-32 | KG | 14
ASTU | 83622 | GRELHA DE FERRO FUNDIDO PARA CANALETA LARG = 40CM, FORNECIMENTO E ASSENTAMENTO | M
COMPOSICAO | 88316 | SERVENTE COM ENCARGOS COMPLEMENTARES | H | 0,16
INSUMO | 21055 | GRELHA FOFO P/ CANALETA 40 X 400 X 1000MM P/ GARAGEM E ESTACIONAMENTO | UN | 1
ASTU | 83623 | GRELHA DE FERRO FUNDIDO PARA CANALETA LARG = 30CM, FORNECIMENTO E ASSENTAMENTO | M
COMPOSICAO | 88316 | SERVENTE COM ENCARGOS COMPLEMENTARES | H | 0,16
INSUMO | 21051 | GRELHA FOFO P/ CANALETA 18 X 300 X 1000MM P/ GARAGEM E ESTACIONAMENTO | UN | 1
ASTU | 83624 | GRELHA DE FERRO FUNDIDO PARA CANALETA LARG = 20CM, FORNECIMENTO E ASSENTAMENTO | M
COMPOSICAO | 88316 | SERVENTE COM ENCARGOS COMPLEMENTARES | H | 0,16
INSUMO | 11236 | GRELHA FOFO P/ CANALETA 15 X 200 X 1000MM P/ GARAGEM E ESTACIONAMENTO | UN | 1
CLASSE/TIPO | CÓDIGOS | DESCRIÇÃO | UNIDADE | COEFICIENTE
ASTU | 83626 | GRELHA DE FERRO FUNDIDO PARA CANALETA LARG = 15CM, FORNECIMENTO E ASSENTAMENTO | M
COMPOSICAO | 88316 | SERVENTE COM ENCARGOS COMPLEMENTARES | H | 0,16
INSUMO | 11235 | GRELHA FOFO P/ CANALETA 15 X 150 X 1000MM P/ GARAGEM E ESTACIONAMENTO | UN | 1
ASTU | 83627 | TAMPAO DE FERRO FUNDIDO, D = 60CM, 175KG, P = CHAMINE CX AREIA/POCO VISITA ASSENTADO COM ARG CIM/AREIA 1:4, FORNECIMENTO E ASSENTAMENTO | UN
COMPOSICAO | 87316 | ARGAMASSA TRAÇO 1:4 (CIMENTO E AREIA GROSSA) PARA CHAPISCO CONVENCIONAL, PREPARO MECÂNICO COM BETONEIRA 400 L. AF_06/2014 | M3 | 0,005
COMPOSICAO | 88309 | PEDREIRO COM ENCARGOS COMPLEMENTARES | H | 2
COMPOSICAO | 88316 | SERVENTE COM ENCARGOS COMPLEMENTARES | H | 2
INSUMO | 11291 | TAMPAO FOFO 175 KG P/ POCO VISITA T-175 | UN | 1
ASTU | 83724 | ASSENTAMENTO DE PECAS, CONEXOES, APARELHOS E ACESSORIOS DE FERRO FUNDIDO DUCTIL, JUNTA ELASTICA, MECANICA OU FLANGEADA, COM DIAMETROS DE 50 A 300 MM. | KG
COMPOSICAO | 88276 | MONTADOR COM ENCARGOS COMPLEMENTARES | H | 0,03
COMPOSICAO | 88316 | SERVENTE COM ENCARGOS COMPLEMENTARES | H | 0,06
ASTU | 83725 | ASSENTAMENTO DE PECAS, CONEXOES, APARELHOS E ACESSORIOS DE FERRO FUNDIDO DUCTIL, JUNTA ELASTICA, MECANICA OU FLANGEADA, COM DIAMETROS DE 350 A 600 MM. | KG
COMPOSICAO | 88276 | MONTADOR COM ENCARGOS COMPLEMENTARES | H | 0,012
COMPOSICAO | 88316 | SERVENTE COM ENCARGOS COMPLEMENTARES | H | 0,03
INSUMO | 3367 | GUINDASTE AUTO-PROPELIDO, SOBRE PNEUS, C/ LANCA TELESCOPICA CAP * 15T * (INCL MANUTENCAO/OPERACAO) | H | 0,002
ASTU | 83726 | ASSENTAMENTO DE PECAS, CONEXOES, APARELHOS E ACESSORIOS DE FERRO FUNDIDO DUCTIL, JUNTA ELASTICA, MECANICA OU FLANGEADA, COM DIAMETROS DE 700 A 1200 MM. | KG
COMPOSICAO | 88276 | MONTADOR COM ENCARGOS COMPLEMENTARES | H | 0,0108
COMPOSICAO | 88316 | SERVENTE COM ENCARGOS COMPLEMENTARES | H | 0,027
INSUMO | 3367 | GUINDASTE AUTO-PROPELIDO, SOBRE PNEUS, C/ LANCA TELESCOPICA CAP * 15T * (INCL MANUTENCAO/OPERACAO) | H | 0,00072
ASTU | 83536 | FORNECIMENTO E ASSENTAMENTO DE TUBO CERAMICO DN 375 MM, JUNTA ELASTICA. | M
COMPOSICAO | 73585 | CAMINHAO CARROCERIA FIXA FORD F-12000 12T / 142CV | CHP | 0,0325
COMPOSICAO | 88276 | MONTADOR COM ENCARGOS COMPLEMENTARES | H | 0,83
COMPOSICAO | 88316 | SERVENTE COM ENCARGOS COMPLEMENTARES | H | 1,095
INSUMO | 7712 | TUBO CERAMICA ESG EB-5 PB DN 375 | M | 1,15
ASTU | 83537 | FORNECIMENTO E ASSENTAMENTO DE TUBO CERAMICO DN 300 MM, JUNTA ELASTICA. | M
COMPOSICAO | 73585 | CAMINHAO CARROCERIA FIXA FORD F-12000 12T / 142CV | CHP | 0,0257
COMPOSICAO | 88276 | MONTADOR COM ENCARGOS COMPLEMENTARES | H | 0,79
COMPOSICAO | 88316 | SERVENTE COM ENCARGOS COMPLEMENTARES | H | 0,955
INSUMO | 7705 | TUBO CERAMICA ESG EB-5 PB DN 300 | M | 1,15
ASTU | 83538 | FORNECIMENTO E ASSENTAMENTO DE TUBO CERAMICO DN 250 MM, JUNTA ELASTICA. | M
COMPOSICAO | 73585 | CAMINHAO CARROCERIA FIXA FORD F-12000 12T / 142CV | CHP | 0,019
COMPOSICAO | 88276 | MONTADOR COM ENCARGOS COMPLEMENTARES | H | 0,76
COMPOSICAO | 88316 | SERVENTE COM ENCARGOS COMPLEMENTARES | H | 0,855
INSUMO | 7704 | TUBO CERAMICA ESG EB-5 PB DN 250 | M | 1,15
ASTU | 83539 | FORNECIMENTO E ASSENTAMENTO DE TUBO CERAMICO DN 200, JUNTA ELASTICA. | M
COMPOSICAO | 73585 | CAMINHAO CARROCERIA FIXA FORD F-12000 12T / 142CV | CHP | 0,0125
COMPOSICAO | 88276 | MONTADOR COM ENCARGOS COMPLEMENTARES | H | 0,735
COMPOSICAO | 88316 | SERVENTE COM ENCARGOS COMPLEMENTARES | H | 0,755
INSUMO | 7708 | TUBO CERAMICA ESG EB-5 PB DN 200 | M | 1,15
ASTU | 83619 | FORNECIMENTO E ASSENTAMENTO DE TUBO CERAMICO DN 150, COM JUNTA ELASTICA. | M
COMPOSICAO | 73585 | CAMINHAO CARROCERIA FIXA FORD F-12000 12T / 142CV | CHP | 0,009
COMPOSICAO | 88276 | MONTADOR COM ENCARGOS COMPLEMENTARES | H | 0,425
COMPOSICAO | 88316 | SERVENTE COM ENCARGOS COMPLEMENTARES | H | 0,55
INSUMO | 7703 | TUBO CERAMICA ESG EB-5 PB DN 150 | M | 1,15
ASTU | 83620 | FORNECIMENTO E ASSENTAMENTO DE TUBO CERAMICO DN 100 MM, COM JUNTA ELASTICA | M
CLASSE/TIPO | CÓDIGOS | DESCRIÇÃO | UNIDADE | COEFICIENTE
COMPOSICAO | 73585 | CAMINHAO CARROCERIA FIXA FORD F-12000 12T / 142CV | CHP | 0,005
COMPOSICAO | 88276 | MONTADOR COM ENCARGOS COMPLEMENTARES | H | 0,33
COMPOSICAO | 88316 | SERVENTE COM ENCARGOS COMPLEMENTARES | H | 0,4
INSUMO | 7706 | TUBO CERAMICA ESG EB-5 PB DN 100 | M | 1,15
ASTU | 74215/1 | MODULO TIPO: REDE DE AGUA, COM FORNECIMENTO E ASSENTAMENTO DE TUBO PVC DEFOFO 200MM EB-1208 P/ REDE AGUA JE 1 MPA, COMPREENDENDO: LOCACAO, CADASTRAMENTO DE INTERFERENCIAS, ESCAVACAO E REATERRO COMPACTADO DE VALA, EXCETO ROCHA, ATE 1,50 M. | M
COMPOSICAO | 88253 | AUXILIAR DE TOPÓGRAFO COM ENCARGOS COMPLEMENTARES | H | 0,008
COMPOSICAO | 88267 | ENCANADOR OU BOMBEIRO HIDRÁULICO COM ENCARGOS COMPLEMENTARES | H | 0,125
COMPOSICAO | 88316 | SERVENTE COM ENCARGOS COMPLEMENTARES | H | 0,6598
INSUMO | 1133 | CAMINHAO BASCULANTE COM CAPACIDADE DE *5* M3 / *11* T, MOTOR DIESEL DE 142 HP (LOCACAO) | H | 0,0090731
INSUMO | 1160 | VEICULO COMERCIAL LEVE (PICK-UP) COM CAPACIDADE DE CARGA DE 700 KG, MOTOR FLEX (LOCACAO) | H | 0,01
INSUMO | 1453 | COMPACTADOR SOLOS C/ PLACA VIBRATÓRIA MOTOR DIESEL/GASOLINA 7 A 10HP 400KG NÃO REVERSÍVEL TIPO DYNAPAC CM-20 OU EQUIV | H | 0,03191
INSUMO | 2727 | ESCAVADEIRA HIDRAULICA C/ CLAMSHEL SOBRE PNEUS (INCL MANUTENCAO/OPERACAO) | H | 0,0161
INSUMO | 6044 | RETROESCAVADEIRA C/ CARREGADEIRA SOBRE PNEUS 75HP C/CONVERSOR DE TORQUE (INCL MANUTENCAO/OPERACAO E COMBUSTÍVEL) | H | 0,028
INSUMO | 9829 | TUBO PVC DEFOFO EB-1208 P/ REDE AGUA JE 1 MPA DN 200MM | M | 1,1
ASTU | 74215/2 | MODULO TIPO: REDE DE AGUA, COM FORNECIMENTO E ASSENTAMENTO DE TUBO PVC DEFOFO 150MM EB-1208 P/ REDE AGUA JE 1 MPA, COMPREENDENDO: LOCACAO, CADASTRAMENTO DE INTERFERENCIAS, ESCAVACAO E REATERRO COMPACTADO DE VALA, EXCETO ROCHA, ATE 1,50 M. | M
COMPOSICAO | 88253 | AUXILIAR DE TOPÓGRAFO COM ENCARGOS COMPLEMENTARES | H | 0,008
COMPOSICAO | 88267 | ENCANADOR OU BOMBEIRO HIDRÁULICO COM ENCARGOS COMPLEMENTARES | H | 0,1
COMPOSICAO | 88316 | SERVENTE COM ENCARGOS COMPLEMENTARES | H | 0,5734
INSUMO | 1133 | CAMINHAO BASCULANTE COM CAPACIDADE DE *5* M3 / *11* T, MOTOR DIESEL DE 142 HP (LOCACAO) | H | 0,0078308
INSUMO | 1160 | VEICULO COMERCIAL LEVE (PICK-UP) COM CAPACIDADE DE CARGA DE 700 KG, MOTOR FLEX (LOCACAO) | H | 0,01
INSUMO | 1453 | COMPACTADOR SOLOS C/ PLACA VIBRATÓRIA MOTOR DIESEL/GASOLINA 7 A 10HP 400KG NÃO REVERSÍVEL TIPO DYNAPAC CM-20 OU EQUIV | H | 0,0283
INSUMO | 2727 | ESCAVADEIRA HIDRAULICA C/ CLAMSHEL SOBRE PNEUS (INCL MANUTENCAO/OPERACAO) | H | 0,014
INSUMO | 6044 | RETROESCAVADEIRA C/ CARREGADEIRA SOBRE PNEUS 75HP C/CONVERSOR DE TORQUE (INCL MANUTENCAO/OPERACAO E COMBUSTÍVEL) | H | 0,0023
INSUMO | 9828 | TUBO PVC DEFOFO EB-1208 P/ REDE AGUA JE 1 MPA DN 150MM | M | 1,1
ASTU | 74215/3 | MODULO TIPO: REDE DE AGUA, COM FORNECIMENTO E ASSENTAMENTO DE TUBO PVC DEFOFO 100MM EB-1208 P/ REDE AGUA JE 1 MPA, COMPREENDENDO: LOCACAO, CADASTRAMENTO DE INTERFERENCIAS, ESCAVACAO E REATERRO COMPACTADO DE VALA, EXCETO ROCHA, ATE 1,50 M. | M
COMPOSICAO | 88253 | AUXILIAR DE TOPÓGRAFO COM ENCARGOS COMPLEMENTARES | H | 0,008
COMPOSICAO | 88267 | ENCANADOR OU BOMBEIRO HIDRÁULICO COM ENCARGOS COMPLEMENTARES | H | 0,07
COMPOSICAO | 88316 | SERVENTE COM ENCARGOS COMPLEMENTARES | H | 0,5296
INSUMO | 1133 | CAMINHAO BASCULANTE COM CAPACIDADE DE *5* M3 / *11* T, MOTOR DIESEL DE 142 HP (LOCACAO) | H | 0,0075308
INSUMO | 1160 | VEICULO COMERCIAL LEVE (PICK-UP) COM CAPACIDADE DE CARGA DE 700 KG, MOTOR FLEX (LOCACAO) | H | 0,01
INSUMO | 1453 | COMPACTADOR SOLOS C/ PLACA VIBRATÓRIA MOTOR DIESEL/GASOLINA 7 A 10HP 400KG NÃO REVERSÍVEL TIPO DYNAPAC CM-20 OU EQUIV | H | 0,0275
INSUMO | 2727 | ESCAVADEIRA HIDRAULICA C/ CLAMSHEL SOBRE PNEUS (INCL MANUTENCAO/OPERACAO) | H | 0,0134
INSUMO | 6044 | RETROESCAVADEIRA C/ CARREGADEIRA SOBRE PNEUS 75HP C/CONVERSOR DE TORQUE (INCL MANUTENCAO/OPERACAO E COMBUSTÍVEL) | H | 0,0023
CLASSE/TIPO | CÓDIGOS | DESCRIÇÃO | UNIDADE | COEFICIENTE
INSUMO | 9825 | TUBO PVC DEFOFO EB-1208 P/ REDE AGUA JE 1 MPA DN 100MM | M | 1,1
ASTU | 83520 | TE PVC PARA COLETOR ESGOTO, EB644, D=100MM, COM JUNTA ELASTICA. | UN
COMPOSICAO | 88248 | AUXILIAR DE ENCANADOR OU BOMBEIRO HIDRÁULICO COM ENCARGOS COMPLEMENTARES | H | 1,2
COMPOSICAO | 88267 | ENCANADOR OU BOMBEIRO HIDRÁULICO COM ENCARGOS COMPLEMENTARES | H | 0,8
INSUMO | 303 | ANEL BORRACHA P/ TUBO PVC REDE ESGOTO EB 644 DN 100MM | UN | 3
INSUMO | 7082 | TE PVC 90G NBR 10569 P/ REDE COLET ESG JE BBB DN 100MM | UN | 1
INSUMO | 20079 | PASTA LUBRIFICANTE PARA TUBOS DE PVC C/ ANEL DE BORRACHA ( POTE 5000G) | UN | 0,01
ASTU | 83521 | TE CERAMICO REDUCAO 300 X 100MM, COM JUNTA ARGAMASSADA. | UN
COMPOSICAO | 87316 | ARGAMASSA TRAÇO 1:4 (CIMENTO E AREIA GROSSA) PARA CHAPISCO CONVENCIONAL, PREPARO MECÂNICO COM BETONEIRA 400 L. AF_06/2014 | M3 | 0,0008
COMPOSICAO | 88309 | PEDREIRO COM ENCARGOS COMPLEMENTARES | H | 0,8
COMPOSICAO | 88316 | SERVENTE COM ENCARGOS COMPLEMENTARES | H | 1,2
INSUMO | 6261 | TE CERAMICO 90G ESG BBP DN 300 X 100 | UN | 1
ASTU | 83522 | TE CERAMICO REDUCAO 200 X 100MM, COM JUNTA ARGAMASSADA. | UN
COMPOSICAO | 87316 | ARGAMASSA TRAÇO 1:4 (CIMENTO E AREIA GROSSA) PARA CHAPISCO CONVENCIONAL, PREPARO MECÂNICO COM BETONEIRA 400 L. AF_06/2014 | M3 | 0,0006
COMPOSICAO | 88309 | PEDREIRO COM ENCARGOS COMPLEMENTARES | H | 0,8
COMPOSICAO | 88316 | SERVENTE COM ENCARGOS COMPLEMENTARES | H | 0,96
INSUMO | 6256 | TE CERAMICO 90G ESG BBP DN 200 X 100 | UN | 1
ASTU | 83523 | TE CERAMICO REDUCAO 150 X 100MM, COM JUNTA ARGAMASSADA. | UN
COMPOSICAO | 87316 | ARGAMASSA TRAÇO 1:4 (CIMENTO E AREIA GROSSA) PARA CHAPISCO CONVENCIONAL, PREPARO MECÂNICO COM BETONEIRA 400 L. AF_06/2014 | M3 | 0,0004
COMPOSICAO | 88309 | PEDREIRO COM ENCARGOS COMPLEMENTARES | H | 0,78
COMPOSICAO | 88316 | SERVENTE COM ENCARGOS COMPLEMENTARES | H | 0,94
INSUMO | 6255 | TE CERAMICO 90G ESG BBP DN 150 X 100 | UN | 1
ASTU | 83524 | TE CERAMICO 90GR 200 X 200MM, COM JUNTA ARGAMASSADA | UN
COMPOSICAO | 87316 | ARGAMASSA TRAÇO 1:4 (CIMENTO E AREIA GROSSA) PARA CHAPISCO CONVENCIONAL, PREPARO MECÂNICO COM BETONEIRA 400 L. AF_06/2014 | M3 | 0,0006
COMPOSICAO | 88309 | PEDREIRO COM ENCARGOS COMPLEMENTARES | H | 0,8
COMPOSICAO | 88316 | SERVENTE COM ENCARGOS COMPLEMENTARES | H | 1,2
INSUMO | 6258 | TE CERAMICO 90G ESG BBP DN 200 X 200 | UN | 1
ASTU | 83527 | TE CERAMICO 150 X 150MM, COM JUNTA ARGAMASSADA. | UN
COMPOSICAO | 87316 | ARGAMASSA TRAÇO 1:4 (CIMENTO E AREIA GROSSA) PARA CHAPISCO CONVENCIONAL, PREPARO MECÂNICO COM BETONEIRA 400 L. AF_06/2014 | M3 | 0,0004
COMPOSICAO | 88248 | AUXILIAR DE ENCANADOR OU BOMBEIRO HIDRÁULICO COM ENCARGOS COMPLEMENTARES | H | 0,96
COMPOSICAO | 88309 | PEDREIRO COM ENCARGOS COMPLEMENTARES | H | 0,8
INSUMO | 6281 | TE CERAMICO 90G ESG BBP DN 150 X 150 | UN | 1
ASTU | 83528 | TE CERAMICO 100 X 100MM, COM JUNTA ARGAMASSADA. | UN
COMPOSICAO | 87316 | ARGAMASSA TRAÇO 1:4 (CIMENTO E AREIA GROSSA) PARA CHAPISCO CONVENCIONAL, PREPARO MECÂNICO COM BETONEIRA 400 L. AF_06/2014 | M3 | 0,0002
COMPOSICAO | 88248 | AUXILIAR DE ENCANADOR OU BOMBEIRO HIDRÁULICO COM ENCARGOS COMPLEMENTARES | H | 0,85
COMPOSICAO | 88309 | PEDREIRO COM ENCARGOS COMPLEMENTARES | H | 0,7
INSUMO | 6254 | TE CERAMICO 90G ESG BBP DN 100 X 100 | UN | 1
ASTU | 83529 | JUNCAO REDUCAO CERAMICA 200 X 100MM, COM JUNTA ARGAMASSADA. | UN
COMPOSICAO | 87316 | ARGAMASSA TRAÇO 1:4 (CIMENTO E AREIA GROSSA) PARA CHAPISCO CONVENCIONAL, PREPARO MECÂNICO COM BETONEIRA 400 L. AF_06/2014 | M3 | 0,0006
COMPOSICAO | 88309 | PEDREIRO COM ENCARGOS COMPLEMENTARES | H | 0,8
COMPOSICAO | 88316 | SERVENTE COM ENCARGOS COMPLEMENTARES | H | 0,96
INSUMO | 3546 | JUNCAO CERAMICA 45G ESG BBP DN 200X100 | UN | 1
ASTU | 83530 | JUNCAO CERAMICA 45G ESG BBP DN 150 X 100 | UN
CLASSE/TIPO | CÓDIGOS | DESCRIÇÃO | UNIDADE | COEFICIENTE
COMPOSICAO | 87316 | ARGAMASSA TRAÇO 1:4 (CIMENTO E AREIA GROSSA) PARA CHAPISCO CONVENCIONAL, PREPARO MECÂNICO COM BETONEIRA 400 L. AF_06/2014 | M3 | 0,0004
COMPOSICAO | 88309 | PEDREIRO COM ENCARGOS COMPLEMENTARES | H | 0,78
COMPOSICAO | 88316 | SERVENTE COM ENCARGOS COMPLEMENTARES | H | 0,94
INSUMO | 3572 | JUNCAO CERAMICA 45G ESG BBP DN 150X100 | UN | 1
ASTU | 83531 | CURVA PARA REDE COLETOR ESGOTO, EB 644, 90GR, DN=200MM, COM JUNTA ELASTICA | UN
COMPOSICAO | 88248 | AUXILIAR DE ENCANADOR OU BOMBEIRO HIDRÁULICO COM ENCARGOS COMPLEMENTARES | H | 0,7
COMPOSICAO | 88267 | ENCANADOR OU BOMBEIRO HIDRÁULICO COM ENCARGOS COMPLEMENTARES | H | 0,7
INSUMO | 306 | ANEL BORRACHA P/ TUBO PVC REDE ESGOTO EB 644 DN 200MM | UN | 2
INSUMO | 1866 | CURVA PVC 90G NBR-10569 P/ REDE COLET ESG PB JE DN 200MM | UN | 1
INSUMO | 20079 | PASTA LUBRIFICANTE PARA TUBOS DE PVC C/ ANEL DE BORRACHA ( POTE 5000G) | UN | 0,01
ASTU | 83535 | CURVA PVC PARA REDE COLETOR ESGOTO, EB-644, 45 GR, 200 MM, COM JUNTA ELASTICA. | UN
COMPOSICAO | 88248 | AUXILIAR DE ENCANADOR OU BOMBEIRO HIDRÁULICO COM ENCARGOS COMPLEMENTARES | H | 0,7
COMPOSICAO | 88267 | ENCANADOR OU BOMBEIRO HIDRÁULICO COM ENCARGOS COMPLEMENTARES | H | 0,7
INSUMO | 306 | ANEL BORRACHA P/ TUBO PVC REDE ESGOTO EB 644 DN 200MM | UN | 2
INSUMO | 1836 | CURVA PVC 45G NBR-10569 P/ REDE COLET ESG PB JE DN 200MM | UN | 1
INSUMO | 20079 | PASTA LUBRIFICANTE PARA TUBOS DE PVC C/ ANEL DE BORRACHA ( POTE 5000G) | UN | 0,01
ASTU | 73884/1 | INSTALAÇÃO DE VÁLVULAS OU REGISTROS COM JUNTA FLANGEADA - DN 50 | UN
COMPOSICAO | 88276 | MONTADOR COM ENCARGOS COMPLEMENTARES | H | 1,6
COMPOSICAO | 88316 | SERVENTE COM ENCARGOS COMPLEMENTARES | H | 1,2
ASTU | 73884/2 | INSTALAÇÃO DE VÁLVULAS OU REGISTROS COM JUNTA FLANGEADA - DN 75 | UN
COMPOSICAO | 73532 | CUSTO HORARIO PRODUTIVO - TALHA MANUAL | CHP | 1,6
COMPOSICAO | 88276 | MONTADOR COM ENCARGOS COMPLEMENTARES | H | 1,6
COMPOSICAO | 88316 | SERVENTE COM ENCARGOS COMPLEMENTARES | H | 3,2
ASTU | 73884/3 | INSTALAÇÃO DE VÁLVULAS OU REGISTROS COM JUNTA FLANGEADA - DN 100 | UN
COMPOSICAO | 73532 | CUSTO HORARIO PRODUTIVO - TALHA MANUAL | CHP | 2
COMPOSICAO | 88276 | MONTADOR COM ENCARGOS COMPLEMENTARES | H | 2
COMPOSICAO | 88316 | SERVENTE COM ENCARGOS COMPLEMENTARES | H | 4
ASTU | 73884/4 | INSTALAÇÃO DE VÁLVULAS OU REGISTROS COM JUNTA FLANGEADA - DN 150 | UN
COMPOSICAO | 73480 | CUSTO HORARIO PRODUTIVO - GUINDASTE MUNK 640/18 - 8T S/CAMINHAO MERCE-DES BENZ 1418/51 - 184 HP | H | 2,4
COMPOSICAO | 88276 | MONTADOR COM ENCARGOS COMPLEMENTARES | H | 2,4
COMPOSICAO | 88316 | SERVENTE COM ENCARGOS COMPLEMENTARES | H | 4,8
ASTU | 73884/5 | INSTALAÇÃO DE VÁLVULAS OU REGISTROS COM JUNTA FLANGEADA - DN 200 | UN
COMPOSICAO | 73480 | CUSTO HORARIO PRODUTIVO - GUINDASTE MUNK 640/18 - 8T S/CAMINHAO MERCE-DES BENZ 1418/51 - 184 HP | H | 2,8
COMPOSICAO | 88276 | MONTADOR COM ENCARGOS COMPLEMENTARES | H | 2,8
COMPOSICAO | 88316 | SERVENTE COM ENCARGOS COMPLEMENTARES | H | 5,6
ASTU | 73884/6 | INSTALAÇÃO DE VÁLVULAS OU REGISTROS COM JUNTA FLANGEADA - DN 250 | UN
COMPOSICAO | 73480 | CUSTO HORARIO PRODUTIVO - GUINDASTE MUNK 640/18 - 8T S/CAMINHAO MERCE-DES BENZ 1418/51 - 184 HP | H | 3,4
COMPOSICAO | 88276 | MONTADOR COM ENCARGOS COMPLEMENTARES | H | 3,4
COMPOSICAO | 88316 | SERVENTE COM ENCARGOS COMPLEMENTARES | H | 6,8
ASTU | 73884/7 | INSTALAÇÃO DE VÁLVULAS OU REGISTROS COM JUNTA FLANGEADA - DN 300 | UN
COMPOSICAO | 73480 | CUSTO HORARIO PRODUTIVO - GUINDASTE MUNK 640/18 - 8T S/CAMINHAO MERCE-DES BENZ 1418/51 - 184 HP | H | 3,8
COMPOSICAO | 88276 | MONTADOR COM ENCARGOS COMPLEMENTARES | H | 3,8
COMPOSICAO | 88316 | SERVENTE COM ENCARGOS COMPLEMENTARES | H | 7,6
ASTU | 73884/8 | INSTALAÇÃO DE VÁLVULAS OU REGISTROS COM JUNTA FLANGEADA - DN 350 | UN
COMPOSICAO | 73480 | CUSTO HORARIO PRODUTIVO - GUINDASTE MUNK 640/18 - 8T S/CAMINHAO MERCE-DES BENZ 1418/51 - 184 HP | H | 4
COMPOSICAO | 88276 | MONTADOR COM ENCARGOS COMPLEMENTARES | H | 4
CLASSE/TIPO | CÓDIGOS | DESCRIÇÃO | UNIDADE | COEFICIENTE
COMPOSICAO | 88316 | SERVENTE COM ENCARGOS COMPLEMENTARES | H | 8
ASTU | 73884/9 | INSTALAÇÃO DE VÁLVULAS OU REGISTROS COM JUNTA FLANGEADA - DN 400 | UN
COMPOSICAO | 73480 | CUSTO HORARIO PRODUTIVO - GUINDASTE MUNK 640/18 - 8T S/CAMINHAO MERCE-DES BENZ 1418/51 - 184 HP | H | 4,4
COMPOSICAO | 88276 | MONTADOR COM ENCARGOS COMPLEMENTARES | H | 4,4
COMPOSICAO | 88316 | SERVENTE COM ENCARGOS COMPLEMENTARES | H | 8,8
ASTU | 73884/10 | INSTALAÇÃO DE VÁLVULAS OU REGISTROS COM JUNTA FLANGEADA - DN 450 | UN
COMPOSICAO | 73480 | CUSTO HORARIO PRODUTIVO - GUINDASTE MUNK 640/18 - 8T S/CAMINHAO MERCE-DES BENZ 1418/51 - 184 HP | H | 4,6
COMPOSICAO | 88276 | MONTADOR COM ENCARGOS COMPLEMENTARES | H | 4,6
COMPOSICAO | 88316 | SERVENTE COM ENCARGOS COMPLEMENTARES | H | 9,2
ASTU | 73884/11 | INSTALAÇÃO DE VÁLVULAS OU REGISTROS COM JUNTA FLANGEADA - DN 500 | UN
COMPOSICAO | 73480 | CUSTO HORARIO PRODUTIVO - GUINDASTE MUNK 640/18 - 8T S/CAMINHAO MERCE-DES BENZ 1418/51 - 184 HP | H | 5
COMPOSICAO | 88276 | MONTADOR COM ENCARGOS COMPLEMENTARES | H | 5
COMPOSICAO | 88316 | SERVENTE COM ENCARGOS COMPLEMENTARES | H | 10
ASTU | 73884/12 | INSTALAÇÃO DE VÁLVULAS OU REGISTROS COM JUNTA FLANGEADA - DN 600 | UN
COMPOSICAO | 73480 | CUSTO HORARIO PRODUTIVO - GUINDASTE MUNK 640/18 - 8T S/CAMINHAO MERCE-DES BENZ 1418/51 - 184 HP | H | 5,4
COMPOSICAO | 88276 | MONTADOR COM ENCARGOS COMPLEMENTARES | H | 5,4
COMPOSICAO | 88316 | SERVENTE COM ENCARGOS COMPLEMENTARES | H | 10,8
ASTU | 73884/13 | INSTALAÇÃO DE VÁLVULAS OU REGISTROS COM JUNTA FLANGEADA - DN 700 | UN
COMPOSICAO | 73480 | CUSTO HORARIO PRODUTIVO - GUINDASTE MUNK 640/18 - 8T S/CAMINHAO MERCE-DES BENZ 1418/51 - 184 HP | H | 5,6
COMPOSICAO | 88276 | MONTADOR COM ENCARGOS COMPLEMENTARES | H | 5,6
COMPOSICAO | 88316 | SERVENTE COM ENCARGOS COMPLEMENTARES | H | 16,8
ASTU | 73884/14 | INSTALAÇÃO DE VÁLVULAS OU REGISTROS COM JUNTA FLANGEADA - DN 800 | UN
COMPOSICAO | 73480 | CUSTO HORARIO PRODUTIVO - GUINDASTE MUNK 640/18 - 8T S/CAMINHAO MERCE-DES BENZ 1418/51 - 184 HP | H | 5,6
COMPOSICAO | 88276 | MONTADOR COM ENCARGOS COMPLEMENTARES | H | 5,6
COMPOSICAO | 88316 | SERVENTE COM ENCARGOS COMPLEMENTARES | H | 16,8
ASTU | 73884/15 | INSTALAÇÃO DE VÁLVULAS OU REGISTROS COM JUNTA FLANGEADA - DN 900 | UN
COMPOSICAO | 73480 | CUSTO HORARIO PRODUTIVO - GUINDASTE MUNK 640/18 - 8T S/CAMINHAO MERCE-DES BENZ 1418/51 - 184 HP | H | 5,8
COMPOSICAO | 88276 | MONTADOR COM ENCARGOS COMPLEMENTARES | H | 5,8
COMPOSICAO | 88316 | SERVENTE COM ENCARGOS COMPLEMENTARES | H | 17,4
ASTU | 73884/16 | INSTALAÇÃO DE VÁLVULAS OU REGISTROS COM JUNTA FLANGEADA - DN 1000 | UN
COMPOSICAO | 73480 | CUSTO HORARIO PRODUTIVO - GUINDASTE MUNK 640/18 - 8T S/CAMINHAO MERCE-DES BENZ 1418/51 - 184 HP | H | 6,4
COMPOSICAO | 88276 | MONTADOR COM ENCARGOS COMPLEMENTARES | H | 6,4
COMPOSICAO | 88316 | SERVENTE COM ENCARGOS COMPLEMENTARES | H | 19,2
ASTU | 73885/1 | INSTALAÇÃO DE VÁLVULAS OU REGISTROS COM JUNTA ELÁSTICA - DN 50 | UN
COMPOSICAO | 88276 | MONTADOR COM ENCARGOS COMPLEMENTARES | H | 0,5
COMPOSICAO | 88316 | SERVENTE COM ENCARGOS COMPLEMENTARES | H | 1
ASTU | 73885/2 | INSTALAÇÃO DE VÁLVULAS OU REGISTROS COM JUNTA ELÁSTICA - DN 75 | UN
COMPOSICAO | 73532 | CUSTO HORARIO PRODUTIVO - TALHA MANUAL | CHP | 0,6
COMPOSICAO | 88276 | MONTADOR COM ENCARGOS COMPLEMENTARES | H | 0,6
COMPOSICAO | 88316 | SERVENTE COM ENCARGOS COMPLEMENTARES | H | 1,2
ASTU | 73885/3 | INSTALAÇÃO DE VÁLVULAS OU REGISTROS COM JUNTA ELÁSTICA - DN 100 | UN
COMPOSICAO | 73532 | CUSTO HORARIO PRODUTIVO - TALHA MANUAL | CHP | 0,68
COMPOSICAO | 88276 | MONTADOR COM ENCARGOS COMPLEMENTARES | H | 0,68
COMPOSICAO | 88316 | SERVENTE COM ENCARGOS COMPLEMENTARES | H | 1,36
ASTU | 73885/4 | INSTALAÇÃO DE VÁLVULAS OU REGISTROS COM JUNTA ELÁSTICA - DN 150 | UN
COMPOSICAO | 73480 | CUSTO HORARIO PRODUTIVO - GUINDASTE MUNK 640/18 - 8T S/CAMINHAO MERCE-DES BENZ 1418/51 - 184 HP | H | 0,88
COMPOSICAO | 88276 | MONTADOR COM ENCARGOS COMPLEMENTARES | H | 0,88
COMPOSICAO | 88316 | SERVENTE COM ENCARGOS COMPLEMENTARES | H | 1,76
CLASSE/TIPO | CÓDIGOS | DESCRIÇÃO | UNIDADE | COEFICIENTE
ASTU | 73885/5 | INSTALAÇÃO DE VÁLVULAS OU REGISTROS COM JUNTA ELÁSTICA - DN 200 | UN
COMPOSICAO | 73480 | CUSTO HORARIO PRODUTIVO - GUINDASTE MUNK 640/18 - 8T S/CAMINHAO MERCE-DES BENZ 1418/51 - 184 HP | H | 1,14
COMPOSICAO | 88276 | MONTADOR COM ENCARGOS COMPLEMENTARES | H | 1,14
COMPOSICAO | 88316 | SERVENTE COM ENCARGOS COMPLEMENTARES | H | 2,28
ASTU | 73885/6 | INSTALAÇÃO DE VÁLVULAS OU REGISTROS COM JUNTA ELÁSTICA - DN 250 | UN
COMPOSICAO | 73480 | CUSTO HORARIO PRODUTIVO - GUINDASTE MUNK 640/18 - 8T S/CAMINHAO MERCE-DES BENZ 1418/51 - 184 HP | H | 1,34
COMPOSICAO | 88276 | MONTADOR COM ENCARGOS COMPLEMENTARES | H | 1,34
COMPOSICAO | 88316 | SERVENTE COM ENCARGOS COMPLEMENTARES | H | 2,68
ASTU | 73885/7 | INSTALAÇÃO DE VÁLVULAS OU REGISTROS COM JUNTA ELÁSTICA - DN 300 | UN
COMPOSICAO | 73480 | CUSTO HORARIO PRODUTIVO - GUINDASTE MUNK 640/18 - 8T S/CAMINHAO MERCE-DES BENZ 1418/51 - 184 HP | H | 1,46
COMPOSICAO | 88276 | MONTADOR COM ENCARGOS COMPLEMENTARES | H | 1,46
COMPOSICAO | 88316 | SERVENTE COM ENCARGOS COMPLEMENTARES | H | 2,92
ASTU | 73885/8 | INSTALAÇÃO DE VÁLVULAS OU REGISTROS COM JUNTA ELÁSTICA - DN 350 | UN
COMPOSICAO | 73480 | CUSTO HORARIO PRODUTIVO - GUINDASTE MUNK 640/18 - 8T S/CAMINHAO MERCE-DES BENZ 1418/51 - 184 HP | H | 1,6
COMPOSICAO | 88276 | MONTADOR COM ENCARGOS COMPLEMENTARES | H | 1,6
COMPOSICAO | 88316 | SERVENTE COM ENCARGOS COMPLEMENTARES | H | 3,2
ASTU | 73885/9 | INSTALAÇÃO DE VÁLVULAS OU REGISTROS COM JUNTA ELÁSTICA - DN 400 | UN
COMPOSICAO | 73480 | CUSTO HORARIO PRODUTIVO - GUINDASTE MUNK 640/18 - 8T S/CAMINHAO MERCE-DES BENZ 1418/51 - 184 HP | H | 1,76
COMPOSICAO | 88276 | MONTADOR COM ENCARGOS COMPLEMENTARES | H | 1,76
COMPOSICAO | 88316 | SERVENTE COM ENCARGOS COMPLEMENTARES | H | 3,52
ASTU | 73885/10 | INSTALAÇÃO DE VÁLVULAS OU REGISTROS COM JUNTA ELÁSTICA - DN 450 | UN
COMPOSICAO | 73480 | CUSTO HORARIO PRODUTIVO - GUINDASTE MUNK 640/18 - 8T S/CAMINHAO MERCE-DES BENZ 1418/51 - 184 HP | H | 1,9
COMPOSICAO | 88276 | MONTADOR COM ENCARGOS COMPLEMENTARES | H | 1,9
COMPOSICAO | 88316 | SERVENTE COM ENCARGOS COMPLEMENTARES | H | 3,8
ASTU | 73885/11 | INSTALAÇÃO DE VÁLVULAS OU REGISTROS COM JUNTA ELÁSTICA - DN 500 | UN
COMPOSICAO | 73480 | CUSTO HORARIO PRODUTIVO - GUINDASTE MUNK 640/18 - 8T S/CAMINHAO MERCE-DES BENZ 1418/51 - 184 HP | H | 2
COMPOSICAO | 88276 | MONTADOR COM ENCARGOS COMPLEMENTARES | H | 2
COMPOSICAO | 88316 | SERVENTE COM ENCARGOS COMPLEMENTARES | H | 4
ASTU | 73885/12 | INSTALAÇÃO DE VÁLVULAS OU REGISTROS COM JUNTA ELÁSTICA - DN 600 | UN
COMPOSICAO | 73480 | CUSTO HORARIO PRODUTIVO - GUINDASTE MUNK 640/18 - 8T S/CAMINHAO MERCE-DES BENZ 1418/51 - 184 HP | H | 2,28
COMPOSICAO | 88276 | MONTADOR COM ENCARGOS COMPLEMENTARES | H | 2,28
COMPOSICAO | 88316 | SERVENTE COM ENCARGOS COMPLEMENTARES | H | 4,56
ASTU | 73839/1 | ASSENTAMENTO DE TUBOS DE AÇO, COM JUNTA ELÁSTICA (COMPRIMENTO DE 6,00 M) - DN 150 MM | M
COMPOSICAO | 73480 | CUSTO HORARIO PRODUTIVO - GUINDASTE MUNK 640/18 - 8T S/CAMINHAO MERCE-DES BENZ 1418/51 - 184 HP | H | 0,0121
COMPOSICAO | 73524 | TRANSPORTE DE TUBOS DE FERRO DUTIL DN 150 | M | 1
COMPOSICAO | 88276 | MONTADOR COM ENCARGOS COMPLEMENTARES | H | 0,0814
COMPOSICAO | 88316 | SERVENTE COM ENCARGOS COMPLEMENTARES | H | 0,1628
ASTU | 73839/2 | ASSENTAMENTO DE TUBOS DE AÇO, COM JUNTA ELÁSTICA (COMPRIMENTO DE 6,00 M) - DN 200 MM | M
COMPOSICAO | 73480 | CUSTO HORARIO PRODUTIVO - GUINDASTE MUNK 640/18 - 8T S/CAMINHAO MERCE-DES BENZ 1418/51 - 184 HP | H | 0,0154
COMPOSICAO | 73523 | TRANSPORTE DE TUBOS DE FERRO DUTIL DN 200 | M | 1
COMPOSICAO | 88276 | MONTADOR COM ENCARGOS COMPLEMENTARES | H | 0,1045
COMPOSICAO | 88316 | SERVENTE COM ENCARGOS COMPLEMENTARES | H | 0,209
ASTU | 73839/3 | ASSENTAMENTO DE TUBOS DE AÇO, COM JUNTA ELÁSTICA (COMPRIMENTO DE 6,00 M) - DN 250 MM | M
COMPOSICAO | 73480 | CUSTO HORARIO PRODUTIVO - GUINDASTE MUNK 640/18 - 8T S/CAMINHAO MERCE-DES BENZ 1418/51 - 184 HP | H | 0,0187
COMPOSICAO | 73522 | TRANSPORTE DE TUBOS DE FERRO DUTIL DN 250 | M | 1
COMPOSICAO | 88276 | MONTADOR COM ENCARGOS COMPLEMENTARES | H | 0,1221
COMPOSICAO | 88316 | SERVENTE COM ENCARGOS COMPLEMENTARES | H | 0,2442
CLASSE/TIPO | CÓDIGOS | DESCRIÇÃO | UNIDADE | COEFICIENTE
ASTU | 73839/4 | ASSENTAMENTO DE TUBOS DE AÇO, COM JUNTA ELÁSTICA (COMPRIMENTO DE 6,00 M) - DN 300 MM | M
COMPOSICAO | 73480 | CUSTO HORARIO PRODUTIVO - GUINDASTE MUNK 640/18 - 8T S/CAMINHAO MERCE-DES BENZ 1418/51 - 184 HP | H | 0,0209
COMPOSICAO | 73521 | TRANSPORTE DE TUBOS DE FERRO DUTIL DN 300 | M | 1
COMPOSICAO | 88276 | MONTADOR COM ENCARGOS COMPLEMENTARES | H | 0,1331
COMPOSICAO | 88316 | SERVENTE COM ENCARGOS COMPLEMENTARES | H | 0,2662
ASTU | 73839/5 | ASSENTAMENTO DE TUBOS DE AÇO, COM JUNTA ELÁSTICA (COMPRIMENTO DE 6,00 M) - DN 350 MM | M
COMPOSICAO | 73480 | CUSTO HORARIO PRODUTIVO - GUINDASTE MUNK 640/18 - 8T S/CAMINHAO MERCE-DES BENZ 1418/51 - 184 HP | H | 0,0264
COMPOSICAO | 73520 | TRANSPORTE DE TUBOS DE FERRO DUTIL DN 350 | M | 1
COMPOSICAO | 88276 | MONTADOR COM ENCARGOS COMPLEMENTARES | H | 0,1463
COMPOSICAO | 88316 | SERVENTE COM ENCARGOS COMPLEMENTARES | H | 0,2926
ASTU | 73839/6 | ASSENTAMENTO DE TUBOS DE AÇO, COM JUNTA ELÁSTICA (COMPRIMENTO DE 6,00 M) - DN 400 MM | M
COMPOSICAO | 73480 | CUSTO HORARIO PRODUTIVO - GUINDASTE MUNK 640/18 - 8T S/CAMINHAO MERCE-DES BENZ 1418/51 - 184 HP | H | 0,0308
COMPOSICAO | 73519 | TRANSPORTE DE TUBOS DE FERRO DUTIL DN 400 | M | 1
COMPOSICAO | 88276 | MONTADOR COM ENCARGOS COMPLEMENTARES | H | 0,1628
COMPOSICAO | 88316 | SERVENTE COM ENCARGOS COMPLEMENTARES | H | 0,3256
ASTU | 73839/7 | ASSENTAMENTO DE TUBOS DE AÇO, COM JUNTA ELÁSTICA (COMPRIMENTO DE 6,00 M) - DN 450 MM | M
COMPOSICAO | 73480 | CUSTO HORARIO PRODUTIVO - GUINDASTE MUNK 640/18 - 8T S/CAMINHAO MERCE-DES BENZ 1418/51 - 184 HP | H | 0,0341
COMPOSICAO | 73518 | TRANSPORTE DE TUBOS DE FERRO DUTIL DN 450 | M | 1
COMPOSICAO | 88276 | MONTADOR COM ENCARGOS COMPLEMENTARES | H | 0,1793
COMPOSICAO | 88316 | SERVENTE COM ENCARGOS COMPLEMENTARES | H | 0,3586
ASTU | 73839/8 | ASSENTAMENTO DE TUBOS DE AÇO, COM JUNTA ELÁSTICA (COMPRIMENTO DE 6,00 M) - DN 500 MM | M
COMPOSICAO | 73480 | CUSTO HORARIO PRODUTIVO - GUINDASTE MUNK 640/18 - 8T S/CAMINHAO MERCE-DES BENZ 1418/51 - 184 HP | H | 0,0418
COMPOSICAO | 73517 | TRANSPORTE DE TUBOS DE FERRO DUTIL DN 500 | M | 1
COMPOSICAO | 88276 | MONTADOR COM ENCARGOS COMPLEMENTARES | H | 0,1837
COMPOSICAO | 88316 | SERVENTE COM ENCARGOS COMPLEMENTARES | H | 0,3674
ASTU | 73839/9 | ASSENTAMENTO DE TUBOS DE AÇO, COM JUNTA ELÁSTICA (COMPRIMENTO DE 6,00 M) - DN 600 MM | M
COMPOSICAO | 73480 | CUSTO HORARIO PRODUTIVO - GUINDASTE MUNK 640/18 - 8T S/CAMINHAO MERCE-DES BENZ 1418/51 - 184 HP | H | 0,0506
COMPOSICAO | 73516 | TRANSPORTE DE TUBOS DE FERRO DUTIL DN 600 | M | 1
COMPOSICAO | 88276 | MONTADOR COM ENCARGOS COMPLEMENTARES | H | 0,209
COMPOSICAO | 88316 | SERVENTE COM ENCARGOS COMPLEMENTARES | H | 0,418
ASTU | 73839/10 | ASSENTAMENTO DE TUBOS DE AÇO, COM JUNTA ELÁSTICA (COMPRIMENTO DE 6,00 M) - DN 700 MM | M
COMPOSICAO | 73480 | CUSTO HORARIO PRODUTIVO - GUINDASTE MUNK 640/18 - 8T S/CAMINHAO MERCE-DES BENZ 1418/51 - 184 HP | H | 0,0539
COMPOSICAO | 73515 | TRANSPORTE DE TUBOS DE FERRO DUTIL DN 700 | M | 1
COMPOSICAO | 88276 | MONTADOR COM ENCARGOS COMPLEMENTARES | H | 0,2255
COMPOSICAO | 88316 | SERVENTE COM ENCARGOS COMPLEMENTARES | H | 0,6765
ASTU | 73839/11 | ASSENTAMENTO DE TUBOS DE AÇO, COM JUNTA ELÁSTICA (COMPRIMENTO DE 6,00 M) - DN 800 MM | M
COMPOSICAO | 73480 | CUSTO HORARIO PRODUTIVO - GUINDASTE MUNK 640/18 - 8T S/CAMINHAO MERCE-DES BENZ 1418/51 - 184 HP | H | 0,0638
COMPOSICAO | 73514 | TRANSPORTE DE TUBOS DE FERRO DUTIL DN 800 | M | 1
COMPOSICAO | 88276 | MONTADOR COM ENCARGOS COMPLEMENTARES | H | 0,2442
COMPOSICAO | 88316 | SERVENTE COM ENCARGOS COMPLEMENTARES | H | 0,7326
ASTU | 73839/12 | ASSENTAMENTO DE TUBOS DE AÇO, COM JUNTA ELÁSTICA (COMPRIMENTO DE 6,00 M) - DN 900 MM | M
COMPOSICAO | 73480 | CUSTO HORARIO PRODUTIVO - GUINDASTE MUNK 640/18 - 8T S/CAMINHAO MERCE-DES BENZ 1418/51 - 184 HP | H | 0,0836
COMPOSICAO | 73513 | TRANSPORTE DE TUBOS DE FERRO DUTIL DN 900 | M | 1
COMPOSICAO | 88276 | MONTADOR COM ENCARGOS COMPLEMENTARES | H | 0,2596
COMPOSICAO | 88316 | SERVENTE COM ENCARGOS COMPLEMENTARES | H | 0,7788
ASTU | 73839/13 | ASSENTAMENTO DE TUBOS DE AÇO, COM JUNTA ELÁSTICA (COMPRIMENTO DE 6,00 M) - DN 1000 MM | M
COMPOSICAO | 73480 | CUSTO HORARIO PRODUTIVO - GUINDASTE MUNK 640/18 - 8T S/CAMINHAO MERCE-DES BENZ 1418/51 - 184 HP | H | 0,0858
COMPOSICAO | 73512 | TRANSPORTE DE TUBOS DE FERRO DUTIL DN 1000 | M | 1
CLASSE/TIPO | CÓDIGOS | DESCRIÇÃO | UNIDADE | COEFICIENTE
COMPOSICAO | 88276 | MONTADOR COM ENCARGOS COMPLEMENTARES | H | 0,264
COMPOSICAO | 88316 | SERVENTE COM ENCARGOS COMPLEMENTARES | H | 0,792
ASTU | 73839/14 | ASSENTAMENTO DE TUBOS DE AÇO, COM JUNTA ELÁSTICA (COMPRIMENTO DE 6,00 M) - DN 1100 MM | M
COMPOSICAO | 73480 | CUSTO HORARIO PRODUTIVO - GUINDASTE MUNK 640/18 - 8T S/CAMINHAO MERCE-DES BENZ 1418/51 - 184 HP | H | 0,1001
COMPOSICAO | 73511 | TRANSPORTE DE TUBOS DE FERRO DUTIL DN 1100 | M | 1
COMPOSICAO | 88276 | MONTADOR COM ENCARGOS COMPLEMENTARES | H | 0,3245
COMPOSICAO | 88316 | SERVENTE COM ENCARGOS COMPLEMENTARES | H | 0,9735
ASTU | 73839/15 | ASSENTAMENTO DE TUBOS DE AÇO, COM JUNTA ELÁSTICA (COMPRIMENTO DE 6,00 M) - DN 1200 MM | M
COMPOSICAO | 73480 | CUSTO HORARIO PRODUTIVO - GUINDASTE MUNK 640/18 - 8T S/CAMINHAO MERCE-DES BENZ 1418/51 - 184 HP | H | 0,1243
COMPOSICAO | 73510 | TRANSPORTE DE TUBOS DE FERRO DUTIL DN 1200 | M | 1
COMPOSICAO | 88276 | MONTADOR COM ENCARGOS COMPLEMENTARES | H | 0,3762
COMPOSICAO | 88316 | SERVENTE COM ENCARGOS COMPLEMENTARES | H | 1,1286
CANT | 73752/1 | SANITARIO COM VASO E CHUVEIRO PARA PESSOAL DE OBRA, COLETIVO DE 2 MODULOS, INCLUSIVE INSTALACAO E APARELHOS, REAPROVEITADO 2 VEZES | UN
COMPOSICAO | 6042 | CONCRETO NAO ESTRUTURAL, CONSUMO 210KG/M3, PREPARO COM BETONEIRA, SEM LANCAMENTO | M3 | 0,24
COMPOSICAO | 73372 | PINHO DE TERCEIRA 1" X 12" E 1" X 9" | M2 | 23,1
COMPOSICAO | 73465 | PISO CIMENTADO E=1,5CM C/ARGAMASSA 1:3 CIMENTO AREIA ALISADO COLHER SOBRE BASE EXISTENTE. | M2 | 4
COMPOSICAO | 74157/003 | LANCAMENTO/APLICACAO MANUAL DE CONCRETO EM ESTRUTURAS | M3 | 0,24
COMPOSICAO | 88262 | CARPINTEIRO DE FORMAS COM ENCARGOS COMPLEMENTARES | H | 35
COMPOSICAO | 88264 | ELETRICISTA COM ENCARGOS COMPLEMENTARES | H | 2,5
COMPOSICAO | 88267 | ENCANADOR OU BOMBEIRO HIDRÁULICO COM ENCARGOS COMPLEMENTARES | H | 10
COMPOSICAO | 88316 | SERVENTE COM ENCARGOS COMPLEMENTARES | H | 47,5
INSUMO | 119 | ADESIVO PARA PVC BISNAGA COM 75 GR | UN | 0,25
INSUMO | 377 | ASSENTO SANITARIO DE PLASTICO, TIPO CONVENCIONAL | UN | 1
INSUMO | 1030 | CAIXA DE DESCARGA DE PLASTICO, EXTERNA, DE *9* L, PUXADOR FIO DE NYLON, NAO INCLUSO CANO, BOLSA, ENGATE | UN | 1
INSUMO | 1966 | CURVA PVC 90G CURTA PVC P/ ESG PREDIAL DN 100MM | UN | 1
INSUMO | 3118 | FERROLHO/FECHO/TARJETA OU TRINCO PINO REDONDO 2" SOBREPOR FERRO CROMADO | UN | 2
INSUMO | 3543 | JOELHO PVC C/ROSCA 90G P/AGUA FRIA PREDIAL 1/2" | UN | 2
INSUMO | 4351 | PARAFUSO NIQUELADO P/ FIXAR PECA SANITARIA - INCL PORCA CEGA, ARRUELA E BUCHA DE NYLON S-8 | UN | 2
INSUMO | 4381 | !EM PROCESSO DE DESATIVACAO! PARAFUSO ROSCA SOBERBA ACO ZINC CABECA CHATA FENDA SIMPLES 8 X 100 MM | UN | 12
INSUMO | 4491 | PECA DE MADEIRA NATIVA / REGIONAL 7,5 X 7,5CM (3X3) NAO APARELHADA (P/FORMA) | M | 36,75
INSUMO | 5075 | PREGO POLIDO COM CABECA 18 X 30 | KG | 3,05
INSUMO | 6020 | REGISTRO GAVETA 1/2" BRUTO LATAO REF 1502-B | UN | 1,5
INSUMO | 6140 | BOLSA DE LIGACAO EM PVC FLEXIVEL P/ VASO SANITARIO 1.1/2" (40MM) | UN | 1
INSUMO | 6141 | ENGATE OU RABICHO FLEXIVEL PLASTICO (PVC OU ABS) BRANCO 1/2" X 30CM | UN | 1
INSUMO | 6149 | SIFAO PLASTICO P/ LAVATORIO/PIA TIPO COPO 1" | UN | 4
INSUMO | 7098 | TE PVC C/ROSCA 90G P/ AGUA FRIA PREDIAL 1/2" | UN | 1,5
INSUMO | 7194 | TELHA DE FIBROCIMENTO ONDULADA E = 6 MM, DE *2,44 X 1,10* M (SEM AMIANTO) | M2 | 6,25
INSUMO | 7608 | CHUVEIRO PLASTICO BRANCO SIMPLES 5'' - AGUA FRIA - PARA ACOPLAR EM HASTE 1/2' | UN | 1
INSUMO | 9836 | TUBO PVC SERIE NORMAL - ESGOTO PREDIAL DN 100MM - NBR 5688 | M | 1,5
INSUMO | 9837 | TUBO PVC SERIE NORMAL - ESGOTO PREDIAL DN 75MM - NBR 5688 | M | 1,5
INSUMO | 9856 | TUBO DE PVC ROSCAVEL, DE 1/2" (NBR-5648) | M | 4,5
INSUMO | 10420 | BACIA SANITARIA (VASO) CONVENCIONAL DE LOUCA BRANCA | UN | 1
INSUMO | 11443 | DOBRADICA FERRO POLIDO OU GALV 3 X 3" E=2MM PINO SOLTO OU REVERSIVEL SEM ANEIS | UN | 6
INSUMO | 11680 | BRACO OU HASTE C/CANOPLA PLASTICA 1/2" P/ CHUVEIRO SIMPLES | UN | 1
INSUMO | 11714 | CAIXA SIFONADA PVC 150 X 185 X 75MM C/ GRELHA QUADRADA BRANCA | UN | 1
INSUMO | 11891 | FIO/CORDAO COBRE ISOLADO PARALELO OU TORCIDO 2 X 2,5MM2, TIPO PLASTIFLEX PIRELLI OU EQUIV | M | 6
CLASSE/TIPO | CÓDIGOS | DESCRIÇÃO | UNIDADE | COEFICIENTE
INSUMO | 12128 | INTERRUPTOR SOBREPOR 1 TECLA SIMPLES, TIPO SILENTOQUE PIAL OU EQUIV | UN | 1
INSUMO | 12296 | BOCAL/SOQUETE/RECEPTACULO DE PORCELANA | UN | 1
INSUMO | 12298 | GLOBO ESFERICO DE VIDRO LISO TAMANHO MEDIO | UN | 1
INSUMO | 12530 | ANEL OU ADUELA CONCRETO ARMADO D = 0,60M, H = 0,30M | UN | 0,5
INSUMO | 13114 | ANEL OU ADUELA CONCRETO ARMADO D = 0,60M, H = 0,15M | UN | 0,5
INSUMO | 13255 | TAMPA CONCRETO P/PV E/OU CX. INSPECAO 60 X 60 X 8CM | UN | 0,25
INSUMO | 21127 | FITA ISOLANTE ADESIVA ANTI-CHAMA EM ROLOS 19MM X 5M | UN | 0,32
CANT | 73803/1 | GALPAO ABERTO PARA OFICINA E DEPOSITO DE CANTEIRO DE OBRAS, EM MADEIRA DE LEI | M2
COMPOSICAO | 88262 | CARPINTEIRO DE FORMAS COM ENCARGOS COMPLEMENTARES | H | 3,2
COMPOSICAO | 88309 | PEDREIRO COM ENCARGOS COMPLEMENTARES | H | 1,1
COMPOSICAO | 88316 | SERVENTE COM ENCARGOS COMPLEMENTARES | H | 7,2
INSUMO | 367 | AREIA GROSSA - POSTO JAZIDA / FORNECEDOR (SEM FRETE) | M3 | 0,018
INSUMO | 1379 | CIMENTO PORTLAND COMPOSTO CP II-32 | KG | 6,8
INSUMO | 1607 | CONJUNTO ARRUELAS DE VEDACAO 5/16" P/ TELHA FIBROCIMENTO (UMA ARRUELA METALICA E UMA ARRULA PVC - CONICAS) | CJ | 1,9
INSUMO | 4491 | PECA DE MADEIRA NATIVA / REGIONAL 7,5 X 7,5CM (3X3) NAO APARELHADA (P/FORMA) | M | 4
INSUMO | 5075 | PREGO POLIDO COM CABECA 18 X 30 | KG | 0,085
INSUMO | 7194 | TELHA DE FIBROCIMENTO ONDULADA E = 6 MM, DE *2,44 X 1,10* M (SEM AMIANTO) | M2 | 1,77
CANT | 73805/1 | BARRACAO DE OBRA PARA ALOJAMENTO/ESCRITORIO, PISO EM PINHO 3A, PAREDES EM COMPENSADO 10MM, COBERTURA EM TELHA AMIANTO 6MM, INCLUSO INSTALACOES ELETRICAS E ESQUADRIAS | M2 |  | 265.95
COMPOSICAO | 6045 | CONCRETO FCK=15MPA, PREPARO COM BETONEIRA, SEM LANCAMENTO | M3 | 0,015
COMPOSICAO | 73372 | PINHO DE TERCEIRA 1" X 12" E 1" X 9" | M2 | 1,02
COMPOSICAO | 74157/003 | LANCAMENTO/APLICACAO MANUAL DE CONCRETO EM ESTRUTURAS | M3 | 0,015
COMPOSICAO | 88251 | AUXILIAR DE SERRALHEIRO COM ENCARGOS COMPLEMENTARES | H | 0,07
COMPOSICAO | 88261 | CARPINTEIRO DE ESQUADRIA COM ENCARGOS COMPLEMENTARES | H | 6,34
COMPOSICAO | 88264 | ELETRICISTA COM ENCARGOS COMPLEMENTARES | H | 0,3
COMPOSICAO | 88315 | SERRALHEIRO COM ENCARGOS COMPLEMENTARES | H | 0,07
COMPOSICAO | 88316 | SERVENTE COM ENCARGOS COMPLEMENTARES | H | 7,03
INSUMO | 1346 | CHAPA DE MADEIRA COMPENSADA PLASTIFICADA PARA FORMA DE CONCRETO, DE *2,44 X 1,22* M, E = 10 MM | M2 | 0,386
INSUMO | 1607 | CONJUNTO ARRUELAS DE VEDACAO 5/16" P/ TELHA FIBROCIMENTO (UMA ARRUELA METALICA E UMA ARRULA PVC - CONICAS) | CJ | 0,214
INSUMO | 2370 | DISJUNTOR TIPO NEMA, MONOPOLAR 10 ATE 30A | UN | 0,0057
INSUMO | 4448 | PECA DE MADEIRA NATIVA/REGIONAL 7,5 X 12,50 CM (3X5") NAO APARELHADA (P/FORMA) | M | 0,7
INSUMO | 4491 | PECA DE MADEIRA NATIVA / REGIONAL 7,5 X 7,5CM (3X3) NAO APARELHADA (P/FORMA) | M | 0,9
INSUMO | 5075 | PREGO POLIDO COM CABECA 18 X 30 | KG | 0,1
INSUMO | 5085 | CADEADO LATAO CROMADO H = 35MM / 5 PINOS / HASTE CROMADA H = 30MM | UN | 0,0058
INSUMO | 5088 | PORTA CADEADO ZINCADO OXIDADO PRETO | UN | 0,0058
INSUMO | 7194 | TELHA DE FIBROCIMENTO ONDULADA E = 6 MM, DE *2,44 X 1,10* M (SEM AMIANTO) | M2 | 0,143
INSUMO | 10490 | VIDRO LISO INCOLOR 3MM - SEM COLOCACAO | M2 | 0,023
INSUMO | 10555 | PORTA MADEIRA COMPENSADA LISA PARA PINTURA 80 X 210 X 3,5CM | UN | 0,0115
INSUMO | 10567 | TABUA MADEIRA 3A QUALIDADE 2,5 X 23,0CM (1 X 9") NAO APARELHADA | M | 0,25
INSUMO | 10952 | CANTONEIRA ACO ABAS IGUAIS (QUALQUER BITOLA), E = 1/8 " | KG | 0,303
INSUMO | 11056 | PARAFUSO ROSCA SOBERBA ZINCADO CAB CHATA FENDA SIMPLES 3,8 X 30MM (1.1/4") | UN | 1,28
INSUMO | 11443 | DOBRADICA FERRO POLIDO OU GALV 3 X 3" E=2MM PINO SOLTO OU REVERSIVEL SEM ANEIS | UN | 0,0346
INSUMO | 11467 | FECHADURA SOBREPOR FERRO PINTADO CHAVE GRANDE | UN | 0,0058
INSUMO | 11891 | FIO/CORDAO COBRE ISOLADO PARALELO OU TORCIDO 2 X 2,5MM2, TIPO PLASTIFLEX PIRELLI OU EQUIV | M | 0,536
INSUMO | 12128 | INTERRUPTOR SOBREPOR 1 TECLA SIMPLES, TIPO SILENTOQUE PIAL OU EQUIV | UN | 0,0115
INSUMO | 12147 | TOMADA SOBREPOR 2P UNIVERSAL 10A/250V, TIPO SILENTOQUE PIAL OU EQUIV | UN | 0,0057
INSUMO | 12296 | BOCAL/SOQUETE/RECEPTACULO DE PORCELANA | UN | 0,0461
INSUMO | 12298 | GLOBO ESFERICO DE VIDRO LISO TAMANHO MEDIO | UN | 0,0461
CLASSE/TIPO | CÓDIGOS | DESCRIÇÃO | UNIDADE | COEFICIENTE
INSUMO | 21127 | FITA ISOLANTE ADESIVA ANTI-CHAMA EM ROLOS 19MM X 5M | UN | 0,024
CANT | 74210/1 | BARRACAO PARA DEPOSITO EM TABUAS DE MADEIRA, COBERTURA EM FIBROCIMENTO 4 MM, INCLUSO PISO ARGAMASSA TRAÇO 1:6 (CIMENTO E AREIA) | M2 |  | 322.09
COMPOSICAO | 73965/010 | ESCAVACAO MANUAL DE VALA EM MATERIAL DE 1A CATEGORIA ATE 1,5M EXCLUINDO ESGOTAMENTO / ESCORAMENTO | M3 | 0,06
COMPOSICAO | 88262 | CARPINTEIRO DE FORMAS COM ENCARGOS COMPLEMENTARES | H | 6
COMPOSICAO | 88309 | PEDREIRO COM ENCARGOS COMPLEMENTARES | H | 0,8
COMPOSICAO | 88316 | SERVENTE COM ENCARGOS COMPLEMENTARES | H | 8
INSUMO | 367 | AREIA GROSSA - POSTO JAZIDA / FORNECEDOR (SEM FRETE) | M3 | 0,02
INSUMO | 1379 | CIMENTO PORTLAND COMPOSTO CP II-32 | KG | 3,62
INSUMO | 2418 | DOBRADICA (TIPO LEVE) DE FERRO, COM ACABAMENTO GALVANIZADO (ZINCADO), PARA PORTA INTERNA, COM PINO E PARAFUSOS, SEM ANEIS, DE * 3" X 2 1/2 | UN | 0,33
INSUMO | 2728 | PECA DE MADEIRA ROLICA, SEM TRATAMENTO (EUCALIPTO OU REGIONAL EQUIVALENTE) D = 8 A 11 CM, P/ ESCORAMENTOS, H=3 M | M | 4,5
INSUMO | 4403 | PECA DE MADEIRA DE LEI NATIVA/REGIONAL 1 X 5 CM NAO APARELHADA | M | 5
INSUMO | 5064 | PREGO POLIDO COM CABECA 2 1/2 X 10 | KG | 0,5
INSUMO | 6189 | TABUA MADEIRA 2A QUALIDADE 2,5 X 30,0CM (1 X 12") NAO APARELHADA | M | 8
INSUMO | 7213 | TELHA DE FIBROCIMENTO ONDULADA E = 4 MM, DE *2,44 X 0,50* M (SEM AMIANTO) | M2 | 1,2
INSUMO | 11467 | FECHADURA SOBREPOR FERRO PINTADO CHAVE GRANDE | UN | 0,11
CANT | 74242/1 | BARRACAO DE OBRA EM CHAPA DE MADEIRA COMPENSADA COM BANHEIRO, COBERTURA EM FIBROCIMENTO 4 MM, INCLUSO INSTALACOES HIDRO-SANITARIAS E ELETRICAS | M2 |  | 165.95
COMPOSICAO | 88262 | CARPINTEIRO DE FORMAS COM ENCARGOS COMPLEMENTARES | H | 0,95
COMPOSICAO | 88264 | ELETRICISTA COM ENCARGOS COMPLEMENTARES | H | 0,16
COMPOSICAO | 88267 | ENCANADOR OU BOMBEIRO HIDRÁULICO COM ENCARGOS COMPLEMENTARES | H | 0,16
COMPOSICAO | 88309 | PEDREIRO COM ENCARGOS COMPLEMENTARES | H | 0,36
COMPOSICAO | 88316 | SERVENTE COM ENCARGOS COMPLEMENTARES | H | 1,9
INSUMO | 367 | AREIA GROSSA - POSTO JAZIDA / FORNECEDOR (SEM FRETE) | M3 | 0,03
INSUMO | 938 | FIO RIGIDO, ISOLACAO EM PVC 450/750V 1,5MM2 | M | 0,0153
INSUMO | 1030 | CAIXA DE DESCARGA DE PLASTICO, EXTERNA, DE *9* L, PUXADOR FIO DE NYLON, NAO INCLUSO CANO, BOLSA, ENGATE | UN | 0,03
INSUMO | 1031 | TUBO DE DESCIDA (DESCARGA) EXTERNO PVC P/ CX DESCARGA EXTERNA - 40MM X 1,60M | UN | 0,03
INSUMO | 1357 | CHAPA MADEIRA COMPENSADA RESINADA 2,2 X 1,1M (12MM) P/ FORMA CONCRETO | UN | 0,51
INSUMO | 1379 | CIMENTO PORTLAND COMPOSTO CP II-32 | KG | 12,67
INSUMO | 1966 | CURVA PVC 90G CURTA PVC P/ ESG PREDIAL DN 100MM | UN | 0,03
INSUMO | 2425 | DOBRADICA ACO ZINCADO 3 X 3" SEM ANEIS | UN | 4,9
INSUMO | 3080 | FECHADURA DE EMBUTIR PARA PORTA EXTERNA, MACANETA E ESPELHO EM METAL CROMADO | CJ | 0,09
INSUMO | 3764 | LAMPADA INCANDESCENTE 60W | UN | 0,15
INSUMO | 4425 | PECA DE MADEIRA DE LEI *6 X 12* CM, NÃO APARELHADA, (VIGA - P/TELHADO) | M | 0,03
INSUMO | 4430 | PECA DE MADEIRA DE LEI *5 X 6* CM, NÃO APARELHADA, (CAIBRO-P/TELHADO) | M | 1,3
INSUMO | 4506 | PECA DE MADEIRANATIVA/REGIONAL 2,5 X 10CM (1X4") NAO APARELHADA (SARRAFO P/FORMA) | M | 3,83
INSUMO | 4721 | PEDRA BRITADA N. 1 - POSTO PEDREIRA / FORNECEDOR (SEM FRETE) | M3 | 0,03
INSUMO | 5069 | PREGO POLIDO COM CABECA 17 X 27 | KG | 0,28
INSUMO | 5088 | PORTA CADEADO ZINCADO OXIDADO PRETO | UN | 0,09
INSUMO | 6140 | BOLSA DE LIGACAO EM PVC FLEXIVEL P/ VASO SANITARIO 1.1/2" (40MM) | UN | 0,03
INSUMO | 6141 | ENGATE OU RABICHO FLEXIVEL PLASTICO (PVC OU ABS) BRANCO 1/2" X 30CM | UN | 0,06
INSUMO | 6146 | SIFAO PLASTICO P/ LAVATORIO/PIA TIPO COPO 1 1/4" | UN | 0,03
INSUMO | 6158 | VALVULA EM PLASTICO BRANCO 1" SEM UNHO C/ LADRAO P/ LAVATORIO | UN | 0,03
INSUMO | 7191 | TELHA DE FIBROCIMENTO ONDULADA E = 4 MM, DE *2,44 X 0,50* M (SEM AMIANTO) | UN | 1,53
INSUMO | 7608 | CHUVEIRO PLASTICO BRANCO SIMPLES 5'' - AGUA FRIA - PARA ACOPLAR EM HASTE 1/2' | UN | 0,03
CLASSE/TIPO | CÓDIGOS | DESCRIÇÃO | UNIDADE | COEFICIENTE
INSUMO | 9836 | TUBO PVC SERIE NORMAL - ESGOTO PREDIAL DN 100MM - NBR 5688 | M | 0,31
INSUMO | 9868 | TUBO PVC SOLDAVEL EB-892 P/AGUA FRIA PREDIAL DN 25MM | M | 0,37
INSUMO | 10420 | BACIA SANITARIA (VASO) CONVENCIONAL DE LOUCA BRANCA | UN | 0,03
INSUMO | 10425 | LAVATORIO LOUCA BRANCA SUSPENSO 29,5 X 39,0CM OU EQUIV-PADRAO POPULAR | UN | 0,03
INSUMO | 11753 | REGISTRO PRESSAO 3/4" BRUTO REF 1400 | UN | 0,03
INSUMO | 12128 | INTERRUPTOR SOBREPOR 1 TECLA SIMPLES, TIPO SILENTOQUE PIAL OU EQUIV | UN | 0,15
INSUMO | 12296 | BOCAL/SOQUETE/RECEPTACULO DE PORCELANA | UN | 0,15
INSUMO | 13415 | TORNEIRA CROMADA 1/2" OU 3/4" REF 1193 P/ LAVATORIO - PADRAO POPULAR | UN | 0,03
INSUMO | 34637 | CAIXA D'AGUA EM POLIETILENO 500 LITROS, COM TAMPA | UN | 0,03
CANT | 85253 | GALPAO ABERTO EM CANTEIRO DE OBRA, COM ESTRUTURA EM MADEIRA (REAPROVEITAMENTO 3X) E TELHA ONDULADA 6MM, INCLUINDO PISO CIMENTADO COM PREPARO DO TERRENO | M2
COMPOSICAO | 88262 | CARPINTEIRO DE FORMAS COM ENCARGOS COMPLEMENTARES | H | 3,2
COMPOSICAO | 88309 | PEDREIRO COM ENCARGOS COMPLEMENTARES | H | 1,1
COMPOSICAO | 88316 | SERVENTE COM ENCARGOS COMPLEMENTARES | H | 7,2
INSUMO | 367 | AREIA GROSSA - POSTO JAZIDA / FORNECEDOR (SEM FRETE) | M3 | 0,018
INSUMO | 1379 | CIMENTO PORTLAND COMPOSTO CP II-32 | KG | 6,8
INSUMO | 1607 | CONJUNTO ARRUELAS DE VEDACAO 5/16" P/ TELHA FIBROCIMENTO (UMA ARRUELA METALICA E UMA ARRULA PVC - CONICAS) | CJ | 0,6
INSUMO | 4491 | PECA DE MADEIRA NATIVA / REGIONAL 7,5 X 7,5CM (3X3) NAO APARELHADA (P/FORMA) | M | 1,35
INSUMO | 5075 | PREGO POLIDO COM CABECA 18 X 30 | KG | 0,085
INSUMO | 7194 | TELHA DE FIBROCIMENTO ONDULADA E = 6 MM, DE *2,44 X 1,10* M (SEM AMIANTO) | M2 | 0,5
CANT | 74209/1 | PLACA DE OBRA EM CHAPA DE ACO GALVANIZADO | M2 |  | 324.74
COMPOSICAO | 5652 | CONCRETO NAO ESTRUTURAL, CONSUMO 150KG/M3, PREPARO COM BETONEIRA, SEM LANCAMENTO | M3 | 0,01
COMPOSICAO | 88262 | CARPINTEIRO DE FORMAS COM ENCARGOS COMPLEMENTARES | H | 1
COMPOSICAO | 88316 | SERVENTE COM ENCARGOS COMPLEMENTARES | H | 2
INSUMO | 4417 | PECA DE MADEIRA DE LEI *2,5 X 7,5* CM (1" X 3"), NÃO APARELHADA, (P/TELHADO) | M | 1
INSUMO | 4491 | PECA DE MADEIRA NATIVA / REGIONAL 7,5 X 7,5CM (3X3) NAO APARELHADA (P/FORMA) | M | 4
INSUMO | 4813 | PLACA DE OBRA (PARA CONSTRUCAO CIVIL) EM CHAPA GALVANIZADA *Nº 22*, PINTADA, DE *2,0 X 1,0* M, SEM COLOCACAO | M2 | 1
INSUMO | 5075 | PREGO POLIDO COM CABECA 18 X 30 | KG | 0,11
CANT | 73756/1 | MONTAGEM / DESMONTAGEM DE USINA CONCRETO TIPO PAREDE C/SILOS HORIZONTAL P/3 AGREGADOS, INCLUSIVE MECANICO (PESADO) | UN
COMPOSICAO | 6042 | CONCRETO NAO ESTRUTURAL, CONSUMO 210KG/M3, PREPARO COM BETONEIRA, SEM LANCAMENTO | M3 | 7,85
COMPOSICAO | 6045 | CONCRETO FCK=15MPA, PREPARO COM BETONEIRA, SEM LANCAMENTO | M3 | 3
COMPOSICAO | 74157/003 | LANCAMENTO/APLICACAO MANUAL DE CONCRETO EM ESTRUTURAS | M3 | 10,85
COMPOSICAO | 88262 | CARPINTEIRO DE FORMAS COM ENCARGOS COMPLEMENTARES | H | 360
COMPOSICAO | 88275 | MECÃNICO DE EQUIPAMENTOS PESADOS COM ENCARGOS COMPLEMENTARES | H | 180
COMPOSICAO | 88316 | SERVENTE COM ENCARGOS COMPLEMENTARES | H | 720
INSUMO | 4448 | PECA DE MADEIRA NATIVA/REGIONAL 7,5 X 12,50 CM (3X5") NAO APARELHADA (P/FORMA) | M | 220
INSUMO | 4768 | PERFIL ACO ESTRUTURAL "I", 8 " X 4 " (QUALQUER ESPESSURA) | KG | 274
CANT | 73847/1 | ALUGUEL CONTAINER/ESCRIT INCL INST ELET LARG=2,20 COMP=6,20M ALT=2,50M CHAPA ACO C/NERV TRAPEZ FORRO C/ISOL TERMO/ACUSTICO CHASSIS REFORC PISO COMPENS NAVAL EXC TRANSP/CARGA/DESCARGA | MES |  | 408.2
INSUMO | 10776 | CONTAINER 2,30 X 6,00 M PARA ESCRITORIO SEM DIVISORIAS INTERNAS | MES | 1
CANT | 73847/2 | ALUGUEL CONTAINER/ESCRIT/WC C/1 VASO/1 LAV/1 MIC/4 CHUV LARG =2,20M COMPR=6,20M ALT=2,50M CHAPA ACO NERV TRAPEZ FORROC/ ISOL TERMO-ACUST CHASSIS REFORC PISO COMPENS NAVAL INCL INST ELETR/HIDRO-SANIT EXCL TRANSP/CARGA/DESC | MES |  | 724.54
CLASSE/TIPO | CÓDIGOS | DESCRIÇÃO | UNIDADE | COEFICIENTE
INSUMO | 7608 | CHUVEIRO PLASTICO BRANCO SIMPLES 5'' - AGUA FRIA - PARA ACOPLAR EM HASTE 1/2' | UN | 0,4
INSUMO | 10420 | BACIA SANITARIA (VASO) CONVENCIONAL DE LOUCA BRANCA | UN | 0,1
INSUMO | 10425 | LAVATORIO LOUCA BRANCA SUSPENSO 29,5 X 39,0CM OU EQUIV-PADRAO POPULAR | UN | 0,1
INSUMO | 10432 | MICTORIO SIFONADO LOUCA BRANCA C/PERTENCES | UN | 0,1
INSUMO | 10775 | CONTAINER DE 2,20 X 6,20 M, PARA ESCRITORIO, COMPLETO (COM BANHEIRO) (LOCACAO) | MES | 1
CANT | 73847/3 | ALUGUEL CONTAINER/SANIT C/2 VASOS/1 LAVAT/1 MIC/4 CHUV LARG= 2,20M COMPR=6,20M ALT=2,50M CHAPA ACO C/NERV TRAPEZ FORRO C/ ISOLAM TERMO/ACUSTICO CHASSIS REFORC PISO COMPENS NAVAL INCL INST ELETR/HIDR EXCL TRANSP/CARGA/DESCAR | MES |  | 1004.05
INSUMO | 7608 | CHUVEIRO PLASTICO BRANCO SIMPLES 5'' - AGUA FRIA - PARA ACOPLAR EM HASTE 1/2' | UN | 0,4
INSUMO | 10420 | BACIA SANITARIA (VASO) CONVENCIONAL DE LOUCA BRANCA | UN | 0,2
INSUMO | 10425 | LAVATORIO LOUCA BRANCA SUSPENSO 29,5 X 39,0CM OU EQUIV-PADRAO POPULAR | UN | 0,1
INSUMO | 10432 | MICTORIO SIFONADO LOUCA BRANCA C/PERTENCES | UN | 0,1
INSUMO | 10777 | CONTAINER 2,30 X 4,30 M PARA SANITARIO COM 3 BACIAS, 4 CHUVEIROS, 1 LAVATÓRIO E 1 MICTÓRIO | MES | 1
CANT | 73847/4 | ALUGUEL CONTAINER/SANIT C/4 VASOS/1 LAVAT/1 MIC/4 CHUV LARG= 2,20M COMPR=6,20M ALT=2,50M CHAPAS ACO C/NERV TRAPEZ FORRO C/ ISOL TERMO-ACUST CHASSIS REFORC PISO COMPENS NAVAL INCL INST RA ELETR/HIDRO-SANIT EXCL TRANSP/CARGA/DESC | MES
INSUMO | 7608 | CHUVEIRO PLASTICO BRANCO SIMPLES 5'' - AGUA FRIA - PARA ACOPLAR EM HASTE 1/2' | UN | 0,4
INSUMO | 10420 | BACIA SANITARIA (VASO) CONVENCIONAL DE LOUCA BRANCA | UN | 0,4
INSUMO | 10425 | LAVATORIO LOUCA BRANCA SUSPENSO 29,5 X 39,0CM OU EQUIV-PADRAO POPULAR | UN | 0,1
INSUMO | 10432 | MICTORIO SIFONADO LOUCA BRANCA C/PERTENCES | UN | 0,1
INSUMO | 10778 | CONTAINER 2,30 X 6,00 M PARA SANITARIO COM 4 BACIAS, 8 CHUVEIROS, 1 LAVATORIO E 1 MICTORIO | MES | 1
CANT | 73847/5 | ALUGUEL CONTAINER/SANIT C/7 VASOS/1 LAVAT/1 MIC LARG=2,20M COMPR=6,20M ALT=2,50M CHAPA ACO NERV TRAPEZ FORRO C/ISOL TERMO-ACUST CHASSIS REFORC PISO COMPENS NAVAL INCL INST ELET /HIDRO-SANIT EXCL TRANSP/CARGA/DESCARGA | MES
INSUMO | 10420 | BACIA SANITARIA (VASO) CONVENCIONAL DE LOUCA BRANCA | UN | 0,7
INSUMO | 10425 | LAVATORIO LOUCA BRANCA SUSPENSO 29,5 X 39,0CM OU EQUIV-PADRAO POPULAR | UN | 0,1
INSUMO | 10432 | MICTORIO SIFONADO LOUCA BRANCA C/PERTENCES | UN | 0,1
INSUMO | 10778 | CONTAINER 2,30 X 6,00 M PARA SANITARIO COM 4 BACIAS, 8 CHUVEIROS, 1 LAVATORIO E 1 MICTORIO | MES | 1
CHOR | 5631 | ESCAVADEIRA HIDRAULICA SOBRE ESTEIRA 105HP, PESO OPERACIONAL 17T, CAP. 0,8M3 - CHP DIURNO | CHP
COMPOSICAO | 5627 | ESCAVADEIRA HIDRAULICA SOBRE ESTEIRA 105HP, PESO OPERACIONAL 17T, CAP. 0,8M3 - DEPRECIACAO | H | 1
COMPOSICAO | 5628 | ESCAVADEIRA HIDRAULICA SOBRE ESTEIRA 105HP, PESO OPERACIONAL 17T, CAP. 0,8M3 - JUROS | H | 1
COMPOSICAO | 5629 | ESCAVADEIRA HIDRAULICA SOBRE ESTEIRA 105HP, PESO OPERACIONAL 17T, CAP. 0,8M3 - MANUTENCAO | H | 1
COMPOSICAO | 5630 | ESCAVADEIRA HIDRAULICA SOBRE ESTEIRA 105HP, PESO OPERACIONAL 17T, CAP. 0,8M3 - MATERIAIS NA OPERACAO | H | 1
COMPOSICAO | 88294 | OPERADOR DE ESCAVADEIRA COM ENCARGOS COMPLEMENTARES | H | 1
CHOR | 5678 | RETRO-ESCAVADEIRA, 4 X 4, 86 CV (VU= 5 ANOS) - CHP DIURNO | CHP
COMPOSICAO | 5663 | RETRO-ESCAVADEIRA, 4 X 4, 86 CV (VU= 5 ANOS) - DEPRECIAÇÃO E JUROS | H | 1
COMPOSICAO | 5664 | RETRO-ESCAVADEIRA, 4 X 4, 86 CV (VU= 5 ANOS) - MANUTENÇÃO | H | 1
COMPOSICAO | 5665 | RETRO-ESCAVADEIRA, 4 X 4, 86 CV (VU= 5 ANOS) - MÃO DE OBRA/OPERAÇÃO | H | 1
COMPOSICAO | 53786 | RETRO-ESCAVADEIRA, 4 X 4, 86 CV (VU= 5 ANOS) - MATERIAIS/OPERAÇÃO | H | 1
CHOR | 5680 | RETRO-ESCAVADEIRA, 75CV (VU= 5 ANOS) -CHP DIURNO | CHP
COMPOSICAO | 5666 | RETROESCAVADEIRA SOBRE RODAS 79 HP | H | 1
COMPOSICAO | 5667 | RETROESCAVADEIRA C/ CARREGADEIRA SOBRE PNEUS C/TRANSMISSÃO MECÂNICA 79HP (VU=5ANOS) - MANUTENÇÃO | H | 1
CLASSE/TIPO | CÓDIGOS | DESCRIÇÃO | UNIDADE | COEFICIENTE
COMPOSICAO | 5668 | RETRO-ESCAVADEIRA, 75CV (VU= 5 ANOS)-CUSTO DE MATERIAIS NA OPERACAO | H | 1
COMPOSICAO | 5669 | RETRO-ESCAVADEIRA, 75CV (VU= 5 ANOS)-MÃO DE OBRA/OPERAÇÃO | H | 1
CHOR | 5682 | ROLO COMPACTADOR VIBRATÓRIO, CILINDRO LISO, AUTO-PROPEL. 80HP, PESO MÁXIMO OPERACIONAL 8,1T - CHP DIURNO | CHP
COMPOSICAO | 5670 | ROLO COMPACTADOR VIBRATORIO, CILINDRO LISO, AUTO-PROPELIDO 80HP, PESO MAXIMO OPERACIONAL 8,1T - CHP DIURNO - JUROS E DEPRECIACAO | H | 1
COMPOSICAO | 5671 | ROLO COMPACTADOR VIBRATORIO DE UM CILINDRO LISO DE ACO, POTENCIA 80HP, PESO MAXIMO OPERACIONAL 8,1T - MANUTENCAO | H | 1
COMPOSICAO | 5672 | ROLO COMPACTADOR VIBRATÓRIO DE CILINDRO LISO, AUTO-PROP., POTÊNCIA 80HP, PESO MÁXIMO OPERACIONAL 8,1T - CUSTO DA MÃO-DE-OBRA NA OPERAÇÃO | H | 1
COMPOSICAO | 53787 | ROLO COMPACTADOR VIBRATÓRIO DE CILINDRO LISO, AUTO-PROPEL. 80HP, PESO MÁXIMO OPERACIONAL 8,1T - CUSTO DE MATERIAIS NA OPERAÇÃO | H | 1
CHOR | 5684 | ROLO COMPACTADOR VIBRATÓRIO DE CILINDRO LISO, AUTO-PROPEL. 83 CV - 6,6T, IMPACTO DINÂMICO 18,5/11,5T - CHP DIURNO | CHP
COMPOSICAO | 5673 | ROLO COMPACTADOR VIBRATORIO LISO AUTO-PROP, POTÊNCIA 83 CV - 6,6T, IMPACTO DINÂMICO 18,5/11,5T - DEPRECIAÇÃO E JUROS | H | 1
COMPOSICAO | 5674 | ROLO COMPACTADOR VIBRATÓRIO,AUTO-PROPEL., DE CILINDRO LISO, 83 CV, PESO OPERACIONAL 6,6T, IMPACTO DINÂMICO 18,5/11,5T - MANUTENÇÃO. | H | 1
COMPOSICAO | 53788 | ROLO COMPACTADOR VIBRATORIO DE CILINDRO LISO, AUTO-PROPELIDO 83 CV - 6,6T, IMPACTO DINAMICO 18,5/11,5T - CUSTO DE MATERIAIS NA OPERACAO | H | 1
COMPOSICAO | 53789 | ROLO COMPACTADOR VIBRATÓRIO DE CILINDRO LISO, AUTO-PROPEL. 83 CV - 6,6T, IMPACTO DINÂMICO 18,5/11,5T - MAO-DE-OBRA NA OPERACAO | H | 1
CHOR | 5686 | ROLO COMPACTADOR VIBRATÓRIO, TANDEM, AUTO PROPEL., CILINDRO LISO DE AÇO, 40HP - 4,4T, IMPACTO DINÂMICO 3,1T- VU 5 ANOS - CHP DIURNO. | CHP
COMPOSICAO | 5675 | ROLO COMPACTADOR VIBRATÓRIO, TANDEM, CILINDRO LISO DE AÇO, AUTO-PROPEL., 40HP - 4,4T, IMPACTO DINÂMICO 3,1T, VU 5 ANOS - DEPRECIAÇÃO E JUROS | H | 1
COMPOSICAO | 5676 | ROLO COMPACTADOR VIBRATORIO, TANDEM, CILINDRO LISO, AUTO-PROPEL. 40HP - 4,4T, IMPACTO DINAMICO 3,1T, VU 5 ANOS - MANUTENCAO. | H | 1
COMPOSICAO | 5677 | ROLO COMPACTADOR VIBRATORIO, TANDEM, CILINDRO LISO AUTO-PROPEL. 40HP - 4,4T, IMPACTO DINAMICO 3,1T, VU 5 ANOS - CUSTO COM MATERIAIS NA OPERAÇÃO. | H | 1
COMPOSICAO | 53790 | ROLO COMPACTADOR VIBRATÓRIO, TANDEM, CILINDRO LISO, AUTO-PROPEL. - 40HP - 4,4T, IMPACTO DINÂMICO 3,1T, VU 5 ANOS - MAO DE OBRA NA OPERACAO. | H | 1
CHOR | 5689 | GRADE ARADORA COM 24 DISCOS DE 24" SOBRE PNEUS - CHP DIURNO | CHP
COMPOSICAO | 5657 | GRADE ARADORA COM 24 DISCOS DE 24” SOBRE PNEUS - DEPRECI ACAO/ J UROS | H | 1
COMPOSICAO | 5658 | GRADE ARADORA COM 24 DISCOS DE 24" SOBRE PNEUS - MANUTENCAO | H | 1
CHOR | 5761 | CAMINHAO PIPA 6000L TOCO, 162CV - 7,5T (VU=6ANOS) (INCLUI TANQUE DE ACO PARA TRANSPORTE DE AGUA E MOTOBOMBA CENTRIFUGA A GASOLINA 3,5CV) - CUSTO HORARIO PRODUTIVO DIURNO | CHP
COMPOSICAO | 5748 | CAMINHAO PIPA 6000L TOCO, 162CV - 7,5T (VU=6ANOS) (INCLUI TANQUE DE ACO PARA TRANSPORTE DE AGUA E MOTOBOMBA CENTRIFUGA A GASOLINA 3,5CV) - MAO-DE-OBRA DIURNA NA OPERACAO | H | 1
COMPOSICAO | 5756 | CAMINHAO PIPA 6000L TOCO, 162CV - 7,5T (VU=6ANOS) (INCLUI TANQUE DE ACO PARA TRANSPORTE DE AGUA E MOTOBOMBA CENTRIFUGA A GASOLINA 3,5CV) - DEPRECIACAO E JUROS | H | 1
COMPOSICAO | 5757 | CAMINHAO PIPA 6000L TOCO, 162CV - 7,5T (VU=6ANOS) (INCLUI TANQUE DE ACO PARA TRANSPORTE DE AGUA E MOTOBOMBA CENTRIFUGA A GASOLINA 3,5CV) - MANUTENCAO | H | 1
COMPOSICAO | 5758 | CAMINHAO PIPA 6000L TOCO, 162CV - 7,5T (VU=6ANOS) (INCLUI TANQUE DE ACO PARA TRANSPORTE DE AGUA E MOTOBOMBA CENTRIFUGA A GASOLINA 3,5CV) - CUSTO HORARIO DE MATERIAIS NA OPERACAO | H | 1
CHOR | 5795 | MARTELETE OU ROMPEDOR PNEUMÁTICO MANUAL 28KG, FREQUENCIA DE IMPACTO 1230/MINUTO - CHP DIURNO | CHP
CLASSE/TIPO | CÓDIGOS | DESCRIÇÃO | UNIDADE | COEFICIENTE
COMPOSICAO | 5794 | MARTELETE OU ROMPEDOR PNEUMÁTICO MANUAL 28KG, FREQUENCIA DE IMPACTO 1230/MINUTO - DEPRECIAÇÃO E JUROS | H | 1
COMPOSICAO | 5796 | MARTELETE OU ROMPEDOR PNEUMÁTICO MANUAL 28KG, FREQUENCIA DE IMPACTO 1230/MINUTO - MÃO DE OBRA NA OPERAÇÃO DIURNA | H | 1
COMPOSICAO | 53863 | MARTELETE OU ROMPEDOR PNEUMÁTICO MANUAL 28KG, FREQUENCIA DE IMPACTO 1230/MINUTO - MANUTENÇÃO | H | 1
CHOR | 5808 | USINA DE ASFALTO A QUENTE FIXA CAP.40/80 TON/H - CHP DIURNO | CHP
COMPOSICAO | 5696 | USINA DE ASFALTO A QUENTE FIXA CAP.40/80 TON/H-DEPRECIACA0 E JUROS | H | 1
COMPOSICAO | 5697 | USINA DE ASFALTO A QUENTE FIXA CAP.40/80 TON/H-MANUTENCAO | H | 1
COMPOSICAO | 5698 | USINA DE ASFALTO A QUENTE FIXA CAP.40/80 TON/H-MATERIAL E OPERACAO | H | 1
COMPOSICAO | 5699 | USINA DA ASFALTO A QUENTE, FIXA, CAPACIDADE 40 A 80TON/H - MÃO-DE-OBRA NA OPERAÇÃO DIURNA | H | 1
CHOR | 5811 | CAMINHAO BASCULANTE, 6M3,12T - 162HP (VU=5ANOS) - CHP DIURNO | CHP
COMPOSICAO | 5694 | CAMINHAO BASCULANTE, 162HP- 6M3 (VU=5ANOS) - DEPRECIACAO E JUROS | H | 1
COMPOSICAO | 5695 | CAMINHAO BASCULANTE, 162HP- 6M3 (VU=5ANOS) - MANUTENCAO | H | 1
COMPOSICAO | 53792 | CAMINHAO BASCULANTE ,162HP- 6M3 - OPERACAO DIURNA | H | 1
COMPOSICAO | 53793 | CAMINHAO BASCULANTE ,162HP- 6M3 / MAO-DE-OBRA NA OPERACAO DIURNA | H | 1
CHOR | 5823 | USINA DE CONCRETO FIXA CAPACIDADE 90/120 M³, 63HP - CHP DIURNO | CHP
COMPOSICAO | 5702 | USINA DE CONCRETO FIXA CAPACIDADE 90/120 M³, 63HP - DEPRECIAÇÃO E JUROS | H | 1
COMPOSICAO | 5703 | USINA DE CONCRETO FIXA CAPACIDADE 90/120 M³, 63HP - MATERIAIS NA OPERAÇÃO | H | 1
COMPOSICAO | 5704 | USINA DE CONCRETO FIXA CAPACIDADE 90/120 M³, 63HP - MÃO-DE-OBRA NA OPERAÇÃO DIURNA | H | 1
COMPOSICAO | 53794 | USINA DE CONCRETO FIXA CAPACIDADE 90/120 M³, 63HP - MANUTENÇÃO | H | 1
CHOR | 5824 | CAMINHAO CARROCERIA ABERTA,EM MADEIRA, TOCO, 170CV - 11T (VU=6ANOS) - CUSTO HORÁRIO DE PRODUÇÃO DIURNA | CHP
COMPOSICAO | 5705 | CAMINHAO CARROCERIA ABERTA,EM MADEIRA, TOCO, 170CV - 11T (VU=6ANOS) - MANUTENCAO | H | 1
COMPOSICAO | 53796 | CAMINHAO CARROCERIA ABERTA,EM MADEIRA, TOCO, 170CV - 11T (VU=6ANOS) - CHI DIURNO DEPRECIACAO E JUROS | H | 1
COMPOSICAO | 53797 | CAMINHAO CARROCERIA ABERTA,EM MADEIRA, TOCO, 170CV - 11T (VU=6ANOS) - MATERIAIS/OPERACAO | H | 1
COMPOSICAO | 53798 | CAMINHAO CARROCERIA ABERTA,EM MADEIRA, TOCO, 170CV - 11T (VU=6ANOS) - MAO-DE-OBRA DIURNA NA OPERACAO | H | 1
CHOR | 5835 | VIBROACABADORA SOBRE ESTEIRAS POTENCIA MAX. 105CV CAPACIDADE ATE 450 T/H - CHP DIURNO | CHP
COMPOSICAO | 5709 | VIBROACABADORA SOBRE ESTEIRAS POTENCIA MAX. 105CV CAPACIDADE ATE 450 T/H - DEPRECIACAO E JUROS | H | 1
COMPOSICAO | 5710 | VIBROACABADORA SOBRE ESTEIRAS POTENCIA MAX. 105CV CAPACIDADE ATE 450 T/H - MANUTENCAO | H | 1
COMPOSICAO | 5711 | VIBROACABADORA SOBRE ESTEIRAS POTENCIA MAX. 105CV CAPACIDADE ATE 450 T/H - MATERIAS NA OPERACAO | H | 1
COMPOSICAO | 53802 | VIBROACABADORA SOBRE ESTEIRAS POTENCIA MAX. 105CV CAPACIDADE ATE 450 T/H - MAO-DE OBRA NA OPERACAO DIURNA | H | 1
CHOR | 5839 | VASSOURA MECÂNICA REBOCÁVEL C/ ESCOVA CILÍNDRICA LARGURA = 2,44M - CHP DIURNO | CHP
COMPOSICAO | 5712 | VASSOURA MECÂNICA REBOCÁVEL C/ ESCOVA CILÍNDRICA LARGURA = 2,44M - DEPRECIAÇÃO E JUROS | H | 1
COMPOSICAO | 53804 | VASSOURA MECÂNICA REBOCÁVEL C/ ESCOVA CILÍNDRICA LARGURA DE VARRIMENTO = 2,44M - MANUTENÇÃO | H | 1
CHOR | 5843 | TRATOR DE PNEUS 110 A 126 HP - CHP DIURNO | CHP
COMPOSICAO | 7063 | TRATOR DE PNEUS 110 A 126 HP - DEPRECIACAO | H | 1
COMPOSICAO | 7064 | TRATOR DE PNEUS 110 A 126 HP - JUROS | H | 1
COMPOSICAO | 7065 | TRATOR DE PNEUS 110 A 126 HP - MANUTENCAO | H | 1
COMPOSICAO | 7066 | TRATOR DE PNEUS 110 A 126 HP - CUSTOS COM MATERIAL NA OPERACAO | H | 1
COMPOSICAO | 7067 | TRATOR DE PNEUS 110 A 126 HP - MAO-DE-OBRA NA OPERACAO DIURNA | H | 1
CHOR | 5847 | TRATOR DE ESTEIRAS POTENCIA 165 HP, PESO OPERACIONAL 17,1T - CHP DIURNO | CHP
COMPOSICAO | 5717 | TRATOR DE ESTEIRAS POTENCIA 165 HP, PESO OPERACIONAL 17,1T (VU=5ANOS) - DEPRECIACAO E JUROS | H | 1
CLASSE/TIPO | CÓDIGOS | DESCRIÇÃO | UNIDADE | COEFICIENTE
COMPOSICAO | 5718 | TRATOR DE ESTEIRAS POTENCIA 165 HP, PESO OPERACIONAL 17,1T - VALOR MATERIAIS NA OPERACAO | H | 1
COMPOSICAO | 53806 | TRATOR DE ESTEIRAS POTENCIA 165 HP, PESO OPERACIONAL 17,1T (VU=5ANOS) - MANUTENCAO | H | 1
COMPOSICAO | 53807 | TRATOR DE ESTEIRAS POTENCIA 165 HP, PESO OPERACIONAL 17,1T - MAO-DE-OBRA NA OPERACAO DIURNA | H | 1
CHOR | 5851 | TRATOR DE ESTEIRAS 153HP PESO OPERACIONAL 15T, COM RODA MOTRIZ ELEVADA - CHP DIURNO | CHP
COMPOSICAO | 5720 | TRATOR DE ESTEIRAS 153HP PESO OPERACIONAL 15T, COM RODA MOTRIZ ELEVADA (VU=5ANOS) -DEPRECIACAO E JUROS | H | 1
COMPOSICAO | 5721 | TRATOR DE ESTEIRAS 153HP PESO OPERACIONAL 15T, COM RODA MOTRIZ ELEVADA - MATERIAIS NA OPERACAO | H | 1
COMPOSICAO | 53810 | TRATOR DE ESTEIRAS 153HP PESO OPERACIONAL 15T, COM RODA MOTRIZ ELEVADA (VU=5ANOS) - MANUTENCAO | H | 1
COMPOSICAO | 53811 | TRATOR DE ESTEIRAS 153HP PESO OPERACIONAL 15T, COM RODA MOTRIZ ELEVADA - MA0-DE- OBRA NA OPERACAO DIURNA | H | 1
CHOR | 5855 | TRATOR DE ESTEIRAS COM LAMINA - POTENCIA 305 HP - PESO OPERACIONAL 37 T - CHP DIURNO | CHP
COMPOSICAO | 5722 | TRATOR DE ESTEIRAS COM LAMINA - POTENCIA 305 HP - PESO OPERACIONAL 37 T - MATERIAIS NA OPERACAO | H | 1
COMPOSICAO | 53813 | TRATOR DE ESTEIRAS COM LAMINA - POTENCIA 305 HP - PESO OPERACIONAL 37 T (VU=5ANOS) -DEPRECIACAO E JUROS | H | 1
COMPOSICAO | 53814 | TRATOR DE ESTEIRAS COM LAMINA - POTENCIA 305 HP - PESO OPERACIONAL 37 T (VU=5ANOS) - MANUTENCAO | H | 1
COMPOSICAO | 53815 | TRATOR DE ESTEIRAS COM LAMINA - POTENCIA 305 HP - PESO OPERACIONAL 37 T - MAO-DE OBRA NA OPERACAO DIURNA | H | 1
CHOR | 5863 | ROLO COMPACTADOR VIBRATÓRIO REBOCÁVEL AÇO LISO, PESO 4,7T, IMPACTO DINÂMICO 18,3T - CHP DIURNO | CHP
COMPOSICAO | 5727 | ROLO COMPACTADOR VIBRATÓRIO REBOCÁVEL CILINDRO LISO, 4,7T, IMPACTO DINÂMICO 18,3T - MANUTENÇÃO. | H | 1
COMPOSICAO | 53818 | ROLO COMPACTADOR VIBRATÓRIO REBOCÁVEL AÇO LISO, PESO 4,7T, IMPACTO DINÂMICO 18,3T - DEPRECIAÇÃO E JUROS | H | 1
COMPOSICAO | 53819 | ROLO COMPACTADOR VIBRATÓRIO REBOCÁVEL AÇO LISO, PESO 4,7T, IMPACTO DINÂMICO 18,3T - CUSTO COM MATERIAIS NA OPERACAO | H | 1
COMPOSICAO | 53820 | ROLO COMPACTADOR VIBRATÓRIO REBOCÁVEL AÇO LISO, PESO 4,7T, IMPACTO DINÂMICO 18,3T - CUSTO COM MAO-DE-OBRA NA OPERACAO DIURNA | H | 1
CHOR | 5867 | ROLO COMPACTADOR VIBRATÓRIO TANDEM AÇO LISO, POTÊNCIA 58CV, PESO SEM/COM LASTRO 6,5/9,4 T - CHP DIURNO | CHP
COMPOSICAO | 5728 | ROLO COMPACTADOR VIBRATÓRIO, TANDEM, AUTO-PROPEL.,CILINDRO LISO, 58CV - 6,5/9,4 T, SEM OU COM LASTRO - DEPRECIAÇÃO E JUROS. | H | 1
COMPOSICAO | 5729 | ROLO COMPACTADOR VIBRATÓRIO, TANDEM, AUTO-PROPEL.,CILINDRO LISO, 58CV - 6,5/9,4 T, SEM OU COM LASTRO - MANUTENÇÃO. | H | 1
COMPOSICAO | 5730 | ROLO COMPACTADOR VIBRATÓRIO, TANDEM, AUTO-PROPEL.,CILINDRO LISO, 58CV - 6,5/9,4 T, SEM OU COM LASTRO - CUSTOS COM MATERIAIS NA OPERAÇÃO. | H | 1
COMPOSICAO | 53822 | ROLO COMPACTADOR VIBRATÓRIO TANDEM AÇO LISO, POTÊNCIA 58CV, PESO SEM/COM LASTRO 6,5/9,4 T - CUSTO COM MÃO-DE-OBRA NA OPERAÇÃO DIURNA | H | 1
CHOR | 5871 | ROLO COMPACTADOR DE PNEUS ESTÁTICO PARA ASFALTO, PRESSÃO VARIÁVEL, POTÊNCIA 99HP, PESO OPERACIONAL SEM/COM LASTRO 8,3/21,0 T - CHP DIURNO | CHP
COMPOSICAO | 5732 | ROLO COMPACTADOR PNEUMÁTICO, AUTO-PROPEL., PRESSÃO VARIÁVEL, 99HP, PESO OPERACIONAL SEM OU COM LASTRO 8,3/21,0 T - MANUTENÇÃO. | H | 1
COMPOSICAO | 5733 | ROLO COMPACTADOR PNEUMÁTICO, AUTO-PROPEL., PRESSÃO VARIÁVEL, 99HP, PESO OPERACIONAL SEM OU COM LASTRO 8,3/21,0 T - CUSTO COM MATERIAIS NA OPERAÇÃO | H | 1
COMPOSICAO | 53823 | ROLO COMPACTADOR DE PNEUS ESTÁTICO PARA ASFALTO, PRESSÃO VARIÁVEL, POTÊNCIA 99HP, PESO OPERACIONAL SEM/COM LASTRO 8,3/21,0 T - DEPRECIAÇÃO E JUROS | H | 1
COMPOSICAO | 53824 | ROLO COMPACTADOR DE PNEUS ESTATICO PARA ASFALTO, PRESSAO VARIAVEL, POTENCIA 99HP, PESO OPERACIONAL SEM/COM LASTRO 8,3/21,0 T - CUSTO COM MAO -DE-OBRA NA OPERACAO DIURNA | H | 1
CHOR | 5875 | RETRO-ESCAVADEIRA, 74HP - (VU = 6 ANOS) - CHP DIURNO | CHP
COMPOSICAO | 5734 | RETRO-ESCAVADEIRA, 74HP (VU=6 ANOS)- DEPRECIAÇÃO E JUROS | H | 1
COMPOSICAO | 5735 | RETRO-ESCAVADEIRA, 74HP (VU= 6 ANOS) - MANUTENÇÃO | H | 1
COMPOSICAO | 5736 | RETRO-ESCAVADEIRA, 74HP (VU= 5 ANOS) - MATERIAIS OPERAÇÃO | H | 1
CLASSE/TIPO | CÓDIGOS | DESCRIÇÃO | UNIDADE | COEFICIENTE
COMPOSICAO | 88294 | OPERADOR DE ESCAVADEIRA COM ENCARGOS COMPLEMENTARES | H | 0,9123
CHOR | 5879 | ROLO COMPACTADOR VIBRATÓRIO PÉ DE CARNEIRO, OPERADO POR CONTROLE REMOTO, POTÊNCIA 17HP, PESO OPERACIONAL 1,65T - CHP DIURNO | CHP
COMPOSICAO | 5738 | ROLO COMPACTADOR VIBRATÓRIO PÉ DE CARNEIRO, OPERADO POR CONTROLE REMOTO, POTÊNCIA 17HP, PESO OPERACIONAL 1,65T - DEPRECIAÇÃO E JUROS | H | 1
COMPOSICAO | 5739 | ROLO COMPACTADOR VIBRATÓRIO PÉ DE CARNEIRO, OPERADO POR CONTROLE REMOTO, 17HP - 1,65T - MANUTENÇÃO. | H | 1
CHOR | 5882 | EQUIPAMENTO PARA LAMA ASFALTICA COM SILO DE AGREGADO 6M3, DOSADOR DE CIMENTO, A SER MONTADO SOBRE CAMINHÃO (NAO INCLUI O CAMINHAO) - CUSTO HORARIO PRODUTIVO DIURNO | CHP
COMPOSICAO | 5740 | EQUIPAMENTO PARA LAMA ASFALTICA COM SILO DE AGREGADO 6M3, DOSADOR DE CIMENTO, MONTADO SOBRE CAMINHÃO - DEPRECIACAO E JUROS | H | 1
COMPOSICAO | 5741 | EQUIPAMENTO PARA LAMA ASFALTICA COM SILO DE AGREGADO 6M3, DOSADOR DE CIMENTO, A SER MONTADO SOBRE CAMINHÃO (NAO INCLUI O CAMINHAO) - CUSTO HORARIO DE MANUTENCAO | H | 1
COMPOSICAO | 5742 | EQUIPAMENTO PARA LAMA ASFALTICA COM SILO DE AGREGADO 6M3, DOSADOR DE CIMENTO, A SER MONTADO SOBRE CAMINHÃO (NAO INCLUI O CAMINHAO) - CUSTO HORARIO DE MATERIAIS NA OPERACAO | H | 1
COMPOSICAO | 5743 | EQUIPAMENTO PARA LAMA ASFALTICA COM SILO DE AGREGADO 6M3, DOSADOR DE CIMENTO, A SER MONTADO SOBRE CAMINHÃO (NAO INCLUI O CAMINHAO) - MAO-DE-OBRA DIURNA NA OPERACAO | H | 1
CHOR | 5886 | CAMINHAO PIPA FORD F12000 6000L 162CV C/BOMBA GASOLINA - CHP DIURNO | CHP
COMPOSICAO | 5745 | CAMINHAO PIPA 6.000L TOCO 162CV - PBT=11800KG C/BOMBA GASOLINA - DEPRECIACAO E JUROS | H | 1
COMPOSICAO | 5746 | CAMINHAO PIPA 6.000L TOCO 162CV - PBT=11800KG C/BOMBA GASOLINA -MANUTENCAO | H | 1
COMPOSICAO | 5747 | CAMINHAO PIPA 6000L TOCO, 162CV - 7,5T (VU=6ANOS) (INCLUI TANQUE DE ACO PARA TRANSPORTE DE AGUA) - CUSTO HORARIO DE MATERIAIS NA OPERACAO | H | 1
COMPOSICAO | 5748 | CAMINHAO PIPA 6000L TOCO, 162CV - 7,5T (VU=6ANOS) (INCLUI TANQUE DE ACO PARA TRANSPORTE DE AGUA E MOTOBOMBA CENTRIFUGA A GASOLINA 3,5CV) - MAO-DE-OBRA DIURNA NA OPERACAO | H | 1
CHOR | 5890 | CAMINHAO TOCO, 177CV - 14T (VU=6ANOS) (NAO INCLUI CARROCERIA) - CUSTO HORARIO PRODUTIVO DIURNO | CHP
COMPOSICAO | 5750 | CAMINHAO TOCO, 177CV - 14T (VU=6ANOS) (NAO INCLUI CARROCERIA) - DEPRECIACAO E JUROS | H | 1
COMPOSICAO | 5751 | CAMINHAO TOCO, 177CV - 14T (VU=6ANOS) (NAO INCLUI CARROCERIA) - MANUTENCAO | H | 1
COMPOSICAO | 53827 | CAMINHAO TOCO, 177CV - 14T (VU=6ANOS) (NAO INCLUI CARROCERIA) - CUSTO HORARIO DE MATERIAIS NA OPERACAO | H | 1
COMPOSICAO | 53828 | CAMINHAO TOCO, 177CV - 14T (VU=6ANOS) (NAO INCLUI CARROCERIA) - MAO-DE-OBRA DIURNA NA OPERACAO | H | 1
CHOR | 5894 | CAMINHAO TOCO, 170CV - 11T (VU=6ANOS) (NAO INCLUI CARROCERIA) - CUSTO HORARIO PRODUTIVO DIURNO | CHP
COMPOSICAO | 5753 | CAMINHAO TOCO, 170CV - 11T (VU=6ANOS) (NAO INCLUI CARROCERIA) - DEPRECIACAO E JUROS | H | 1
COMPOSICAO | 5754 | CAMINHAO TOCO, 170CV - 11T (VU=6ANOS) (NAO INCLUI CARROCERIA) - MANUTENCAO | H | 1
COMPOSICAO | 5755 | CAMINHAO TOCO, 170CV - 11T (VU=6ANOS) (NAO INCLUI CARROCERIA) - MAO-DE-OBRA DIURNA NA OPERACAO | H | 1
COMPOSICAO | 53829 | CAMINHAO TOCO, 170CV - 11T (VU=6ANOS) (NAO INCLUI CARROCERIA) - CUSTO HORARIO DE MATERIAIS NA OPERACAO | H | 1
CHOR | 5901 | CAMINHAO PIPA 10000L TRUCADO, 208CV - 21,1T (VU=6ANOS) (INCLUI TANQUE DE ACO PARA TRANSPORTE DE AGUA E MOTOBOMBA CENTRIFUGA A GASOLINA 3,5CV) - CUSTO HORARIO PRODUTIVO DIURNO | CHP
COMPOSICAO | 5762 | CAMINHAO PIPA 10000L TRUCADO, 208CV - 21,1T (VU=6ANOS) (INCLUI TANQUE DE ACO PARA TRANSPORTE DE AGUA E MOTOBOMBA CENTRIFUGA A GASOLINA 3,5CV) - DEPRECIACAO E JUROS | H | 1
COMPOSICAO | 5763 | CAMINHAO PIPA 10000L TRUCADO, 208CV - 21,1T (VU=6ANOS) (INCLUI TANQUE DE ACO PARA TRANSPORTE DE AGUA E MOTOBOMBA CENTRIFUGA A GASOLINA 3,5CV) - MANUTENCAO | H | 1
COMPOSICAO | 53831 | CAMINHAO PIPA 10000L TRUCADO, 208CV - 21,1T (VU=6ANOS) (INCLUI TANQUE DE ACO PARA TRANSPORTE DE AGUA E MOTOBOMBA CENTRIFUGA A GASOLINA 3,5CV) - CUSTO HORARIO DE MATERIAIS NA OPERACAO | H | 1
CLASSE/TIPO | CÓDIGOS | DESCRIÇÃO | UNIDADE | COEFICIENTE
COMPOSICAO | 53832 | CAMINHAO PIPA 10000L TRUCADO, 208CV - 21,1T (VU=6ANOS) (INCLUI TANQUE DE ACO PARA TRANSPORTE DE AGUA E MOTOBOMBA CENTRIFUGA A GASOLINA 3,5CV) - MAO-DE-OBRA DIURNA NA OPERACAO | H | 1
CHOR | 5905 | DISTRIBUIDOR DE AGREGADO TIPO DOSADOR REBOCAVEL COM 4 PNEUS COM LARGURA 3,66 M - CHP DIURNO | CHP
COMPOSICAO | 53833 | DISTRIBUIDOR DE AGREGADO TIPO DOSADOR REBOCAVEL COM 4 PNEUS COM LARGURA 3,66 M - DEPRECIACAO E JUROS | H | 1
COMPOSICAO | 53834 | DISTRIBUIDOR DE AGREGADO TIPO DOSADOR REBOCAVEL COM 4 PNEUS COM LARGURA 3,66 M - MANUTENCAO | H | 1
CHOR | 5909 | ESPARGIDOR DE ASFALTO PRESSURIZADO COM TANQUE DE 2500L, REBOCÁVEL COM MOTOR A GASOLINA POTENCIA 3,4HP – CHP DI URNO AF_07/ 2014 | CHP
COMPOSICAO | 5765 | ESPARGIDOR DE ASFALTO PRESSURIZADO COM TANQUE DE 2500L, REBOCÁVEL COM MOTOR A GASOLINA POTENCIA 3,4HP – MANUTENÇÃO AF_07/ 2014 | H | 1
COMPOSICAO | 5766 | ESPARGIDOR DE ASFALTO PRESSURIZADO COM TANQUE DE 2500L, REBOCÁVEL COM MOTOR A GASOLINA POTENCIA 3,4HP – MATERI AI S NA OPERAÇÃO AF_07/ 2014 | H | 1
COMPOSICAO | 88316 | SERVENTE COM ENCARGOS COMPLEMENTARES | H | 1
COMPOSICAO | 88569 | ESPARGIDOR DE ASFALTO PRESSURIZADO COM TANQUE DE 2500L, REBOCÁVEL COM MOTOR A GASOLINA POTENCIA 3,4HP – DEPRECI AÇÃO AF_07/ 2014 | H | 1
COMPOSICAO | 88570 | ESPARGIDOR DE ASFALTO PRESSURIZADO COM TANQUE DE 2500L, REBOCÁVEL COM MOTOR A GASOLINA POTENCIA 3,4HP – J UROS AF_07/ 2014 | H | 1
CHOR | 5913 | DISTRIBUIDOR DE ASFALTO MONTADO SOBRE CAMINHAO TOCO 162 HP, COM TANQUE ISOLADO 6 M3 COM BARRA ESPARGIDORA DE 3,66 M - CHP DIURNO | CHP
COMPOSICAO | 5769 | DISTRIBUIDOR DE ASFALTO MONTADO SOBRE CAMINHAO TOCO 162 HP, COM TANQUE ISOLADO 6 M3 COM BARRA ESPARGIDORA DE 3,66 M - MANUTENCAO | H | 1
COMPOSICAO | 5770 | DISTRIBUIDOR DE ASFALTO MONTADO SOBRE CAMINHAO TOCO 162 HP, COM TANQUE ISOLADO 6 M3 COM BARRA ESPARGIDORA DE 3,66 M - CUSTO C/ MAO-DE-OBRA NA OPERACAO DIURNA. | H | 1
COMPOSICAO | 53836 | DISTRIBUIDOR DE ASFALTO MONTADO SOBRE CAMINHAO TOCO 162 HP, COM TANQUE ISOLADO 6 M3 COM BARRA ESPARGIDORA DE 3,66 M - DEPRECIACAO E JUROS | H | 1
COMPOSICAO | 53837 | DISTRIBUIDOR DE ASFALTO MONTADO SOBRE CAMINHAO TOCO 162 HP, COM TANQUE ISOLADO 6 M3 COM BARRA ESPARGIDORA DE 3,66 M - CUSTO C/ MATERIAIS NA OPERACAO | H | 1
CHOR | 5921 | GRADE ARADORA DE DISCO REBOCÁVEL 20X24 COM 20 DISCOS DIAM 24X6MM COM PNEUS PARA TRANSPORTE - CHP DIURNO | CHP
COMPOSICAO | 53840 | GRADE DE DISCO REBOCÁVEL 20X24 COM 20 DISCOS DIAM 24X6MM COM PNEUS PARA TRANSPORTE - DEPRECIAÇÃO | H | 1
COMPOSICAO | 53841 | GRADE DE DISCO REBOCÁVEL 20X24 COM 20 DISCOS DIAM 24X6MM COM PNEUS PARA TRANSPORTE - MANUTENÇÃO | H | 1
COMPOSICAO | 87026 | GRADE DE DISCO REBOCÁVEL 20X24 COM 20 DISCOS DIAM 24X6MM COM PNEUS PARA TRANSPORTE - JUROS | H | 1
CHOR | 5924 | LANCA ELEVATORIA TELESCOPICA DE ACIONAMENTO HIDRAULICO, CAPACIDADE DE CARGA 30.000 KG, COM CESTO, MONTADA SOBRE CAMINHAO TRUCADO - CHP DIURNO | CHP
COMPOSICAO | 5775 | LANCA ELEVATORIA TELESCOPICA DE ACIONAMENTO HIDRAULICO, CAPACIDADE DE CARGA 30.000 KG, COM CESTO, MONTADA SOBRE CAMINHAO TRUCADO - MANUTENCAO | H | 1
COMPOSICAO | 5776 | LANCA ELEVATORIA TELESCOPICA DE ACIONAMENTO HIDRAULICO, CAPACIDADE DE CARGA 30.000 KG, COM CESTO, MONTADA SOBRE CAMINHAO TRUCADO - CUSTO COM MATERIAIS NA OPERACAO | H | 1
COMPOSICAO | 53842 | LANCA ELEVATORIA TELESCOPICA DE ACIONAMENTO HIDRAULICO, CAPACIDADE DE CARGA 30.000 KG, COM CESTO, MONTADA SOBRE CAMINHAO TRUCADO - DEPRECIACAO E JUROS | H | 1
COMPOSICAO | 53843 | LANCA ELEVATORIA TELESCOPICA DE ACIONAMENTO HIDRAULICO, CAPACIDADE DE CARGA 30.000 KG, COM CESTO, MONTADA SOBRE CAMINHAO TRUCADO - CUSTO COM MA0-DE-OBRA NA OPERACAO DIURNA | H | 1
CHOR | 5928 | GUINDASTE MUNK COM CESTO, CARGA MAXIMA 5,75T (A 2M) E 2,3T ( A 5M), ALT URA MAXIMA = 7,9M, MONTADO SOBRE CAMINHAO DE CARROCERIA 162HP - CHP DIURNO | CHP
COMPOSICAO | 5777 | GUINDASTE MUNK COM CESTO, CARGA MAXIMA 5,75T (A 2M) E 2,3T ( A 5M), ALTURA MAXIMA = 7,9M, MONTADO SOBRE CAMINHAO DE CARROCERIA FORD 162HP - MANUTENCAO | H | 1
CLASSE/TIPO | CÓDIGOS | DESCRIÇÃO | UNIDADE | COEFICIENTE
COMPOSICAO | 53845 | GUINDASTE MUNK COM CESTO, CARGA MAXIMA 5,75T (A 2M) E 2,3T ( A 5M), ALTURA MAXIMA = 7,9M, MONTADO SOBRE CAMINHAO DE CARROCERIA 162HP - DEPRECIACAO E JUROS | H | 1
COMPOSICAO | 53846 | GUINDASTE MUNK COM CESTO, CARGA MAXIMA 5,75T (A 2M) E 2,3T ( A 5M), ALTURA MAXIMA = 7,9M, MONTADO SOBRE CAMINHAO DE CARROCERIA 162HP - CUSTO COM MATERIAIS NA OPERACAO | H | 1
COMPOSICAO | 53847 | GUINDASTE MUNK COM CESTO, CARGA MAXIMA 5,75T (A 2M) E 2,3T ( A 5M), ALTURA MAXIMA = 7,9M, MONTADO SOBRE CAMINHAO DE CARROCERIA FORD 162HP - CUSTO COM MA0-DE-0BRA NA OPERACAO DIURNA | H | 1
CHOR | 5932 | MOTONIVELADORA CATERPILLAR 120 140HP (VU=6ANOS) - CHP DIURNO | CHP
COMPOSICAO | 5778 | MOTONIVELADORA 140HP (VU=6ANOS) - DEPRECIACAO E JUROS | H | 1
COMPOSICAO | 5779 | MOTONIVELADORA 140HP (VU=6ANOS) - MANUTENCAO | H | 1
COMPOSICAO | 53849 | MOTONIVELADORA 140HP PESO OPERACIONAL 12,5T - CUSTO COM MATERIAIS NA OPERACAO | H | 1
COMPOSICAO | 53850 | MOTONIVELADORA 140HP PESO OPERACIONAL 12,5T - MAO-DE-OBRA NA OPERACAO DIURNA | H | 1
CHOR | 5940 | PA CARREGADEIRA SOBRE RODAS 105 HP - CAPACIDADE DA CACAMBA 1,4 A 1,7 M3 - PESO OPERACIONAL 9.100 KG - CHP DIURNO | CHP
COMPOSICAO | 5653 | PA CARREGADEIRA SOBRE RODAS, POTENCIA 105HP, CAPACIDADE DA CACAMBA 1,4 A 1,7M3 - DEPRECIACAO E JUROS | H | 1
COMPOSICAO | 5656 | PA CARREGADEIRA SOBRE RODAS, POTENCIA 105HP, CAPACIDADE DA CACAMBA 1,4 A 1,7M3 - MAO-DE-OBRA DIURNA NA OPERACAO | H | 1
COMPOSICAO | 53857 | PA CARREGADEIRA SOBRE RODAS 105 HP - CAPACIDADE DA CACAMBA 1,4 A 1,7 M3 - PESO OPERACIONAL 9.100 KG (VU=5ANOS) - MANUTENCAO | H | 1
COMPOSICAO | 53858 | PA CARREGADEIRA SOBRE RODAS 105 HP - CAPACIDADE DA CACAMBA 1,4 A 1,7 M3 - PESO OPERACIONAL 9.100 KG - CUSTO C/ MATERIAIS NA OPERACAO | H | 1
CHOR | 5944 | PA CARREGADEIRA SOBRE RODAS 180 HP - CAPACIDADE DA CACAMBA. 2,5 A 3,3 M3 - PESO OPERACIONAL 17.428 - CHP DIURNO | CHP
COMPOSICAO | 5786 | PA CARREGADEIRA SOBRE RODAS 180 HP - CAPACIDADE DA CACAMBA. 2,5 A 3,3 M3 - PESO OPERACIONAL 17.428 - (VU=5ANOS) - DEPRECIACAO E JUROS | H | 1
COMPOSICAO | 5787 | PA CARREGADEIRA SOBRE RODAS 180 HP - CAPACIDADE DA CACAMBA. 2,5 A 3,3 M3 - PESO OPERACIONAL 17.428 - CUSTO C/MATERIAIS NA OPERACAO | H | 1
COMPOSICAO | 5788 | PA CARREGADEIRA SOBRE RODAS 180 HP - CAPACIDADE DA CACAMBA. 2,5 A 3,3 M3 - PESO OPERACIONAL 17.428 - CUSTO C/ MAO-DE-OBRA NA OPERACAO DIURNA | H | 1
COMPOSICAO | 53861 | PA CARREGADEIRA SOBRE RODAS 180 HP - CAPACIDADE DA CACAMBA. 2,5 A 3,3 M3 - PESO OPERACIONAL 17.428 (VU=5ANOS) - MANUTENCAO | H | 1
CHOR | 5948 | ROLO COMPACTADOR VIBRATÓRIO DE UM CILINDRO AÇO LISO, POTÊNCIA 80HP, PESO OPERACIONAL 8,1T - CHP DIURNO | CHP
COMPOSICAO | 5790 | ROLO COMPACTADOR VIBRATÓRIO DE UM CILINDRO AÇO LISO, POTÊNCIA 80HP, PESO OPERACIONAL 8,1T - DEPRECIAÇÃO E JUROS | H | 1
COMPOSICAO | 5791 | ROLO COMPACTADOR VIBRATÓRIO, AUTO-PREOPEL.,CILINDRO LISO, 80HP - 8,1T - MANUTENÇÃO. | H | 1
COMPOSICAO | 5792 | ROLO COMPACTADOR VIBRATÓRIO, AUTO-PREOPEL.,CILINDRO LISO, 80HP - 8,1T - CUSTOS COM MATERIAIS NAOPERAÇÃO. | H | 1
COMPOSICAO | 53862 | ROLO COMPACTADOR VIBRATÓRIO DE UM CILINDRO AÇO LISO, POTÊNCIA 80HP, PESO OPERACIONAL 8,1T - CUSTO DA MÃO-DE-OBRA NA OPERAÇÃO DIURNA | H | 1
CHOR | 5953 | COMPRESSOR DE AR REBOCAVEL, DESCARGA LIVRE EFETIVA 180PCM, PRESSAO DE TRABALHO 102 PSI, MOTOR A DIESEL 89CV - CUSTO HORARIO PRODUTIVO DIURNO | CHP
COMPOSICAO | 5797 | COMPRESSOR DE AR REBOCAVEL, DESCARGA LIVRE EFETIVA 180PCM, PRESSAO DE TRABALHO 102 PSI, MOTOR A DIESEL 89CV - MANUTENCAO | H | 1
COMPOSICAO | 5798 | COMPRESSOR DE AR REBOCAVEL, DESCARGA LIVRE EFETIVA 180PCM, PRESSAO DE TRABALHO 102 PSI, MOTOR A DIESEL 89CV - MAO-DE-OBRA DIURNA NA OPERACAO | H | 1
COMPOSICAO | 53864 | COMPRESSOR DE AR REBOCAVEL, DESCARGA LIVRE EFETIVA 180PCM, PRESSAO DE TRABALHO 102 PSI, MOTOR A DIESEL 89CV - DEPRECIACAO E JUROS | H | 1
CLASSE/TIPO | CÓDIGOS | DESCRIÇÃO | UNIDADE | COEFICIENTE
COMPOSICAO | 53865 | COMPRESSOR DE AR REBOCAVEL, DESCARGA LIVRE EFETIVA 180PCM, PRESSAO DE TRABALHO 102 PSI, MOTOR A DIESEL 89CV - CUSTO HORARIO DE MATERIAIS NA OPERACAO | H | 1
CHOR | 5955 | BOMBA ELETRICA SUBMERSA MONOFASICA 3CV - CHP DIURNO | CHP
COMPOSICAO | 5799 | BOMBA ELETRICA TRIFASICA SUBMERSA 3CV PARA DRENAGEM - JUROS E DEPRECIACAO | H | 1
COMPOSICAO | 5800 | BOMBA ELETRICA SUBMERSA TRIFASICA 3CV - MANUTENCAO | H | 1
COMPOSICAO | 53866 | BOMBA ELETRICA SUBMERSA MONOFASICA 3CV - MATERIAIS NA OPERACAO | H | 1
CHOR | 6174 | CAMINHAO BASCULANTE - 5,0M3 - 170HP,11,24T (VU=5ANOS) - CHP DIURNO | CHP
COMPOSICAO | 6176 | CAMINHAO BASCULANTE,5,0 M3 - 11,24T - 170HP (VU=5ANOS) - DEPRECIACAO | H | 1
COMPOSICAO | 6177 | CAMINHAO BASCULANTE, 5,0 M3 - 170HP -11,24T (VU=5ANOS) - JUROS | H | 1
COMPOSICAO | 6178 | CAMINHAO BASCULANTE,TOCO 5,0 M3 - 170HP -11,24T (VU=5ANOS) -CUSTOS C/ MATERIAL NA OPERACAO. | H | 1
COMPOSICAO | 53881 | CAMINHAO BASCULANTE - 5,0 M3 - 170CV - 11,24T (VU=5ANOS) - MANUTENCAO | H | 1
CHOR | 6236 | TRATOR DE ESTEIRAS COM LAMINA - POTENCIA 305 HP - PESO OPERACIONAL 37 T (VU=10ANOS) - CHP DIURNO | CHP
COMPOSICAO | 5722 | TRATOR DE ESTEIRAS COM LAMINA - POTENCIA 305 HP - PESO OPERACIONAL 37 T - MATERIAIS NA OPERACAO | H | 1
COMPOSICAO | 6237 | TRATOR DE ESTEIRAS COM LAMINA - POTENCIA 305 HP - PESO OPERACIONAL 37 T (VU=10ANOS) - DEPRECIACAO E JUROS | H | 1
COMPOSICAO | 6238 | TRATOR DE ESTEIRAS COM LAMINA - POTENCIA 305 HP - PESO OPERACIONAL 37 T (VU=10ANOS) - MANUTENCAO | H | 1
COMPOSICAO | 53815 | TRATOR DE ESTEIRAS COM LAMINA - POTENCIA 305 HP - PESO OPERACIONAL 37 T - MAO-DE OBRA NA OPERACAO DIURNA | H | 1
CHOR | 6242 | PA CARREGADEIRA SOBRE RODAS 180 HP - CAPACIDADE DA CACAMBA. 2,5 A 3,3 M3 - PESO OPERACIONAL 17.428 - CHP DIURNO | CHP
COMPOSICAO | 5787 | PA CARREGADEIRA SOBRE RODAS 180 HP - CAPACIDADE DA CACAMBA. 2,5 A 3,3 M3 - PESO OPERACIONAL 17.428 - CUSTO C/MATERIAIS NA OPERACAO | H | 1
COMPOSICAO | 5788 | PA CARREGADEIRA SOBRE RODAS 180 HP - CAPACIDADE DA CACAMBA. 2,5 A 3,3 M3 - PESO OPERACIONAL 17.428 - CUSTO C/ MAO-DE-OBRA NA OPERACAO DIURNA | H | 1
COMPOSICAO | 6240 | PA CARREGADEIRA SOBRE RODAS 180 HP - CAPACIDADE DA CACAMBA. 2,5 A 3,3 M3 - PESO OPERACIONAL 17.428 (VU=8A) - DEPRECIACAO E JUROS | H | 1
COMPOSICAO | 6241 | PA CARREGADEIRA SOBRE RODAS 180 HP - CAPACIDADE DA CACAMBA. 2,5 A 3,3 M3 - PESO OPERACIONAL 17.428 (VU=8ANOS) - MANUTENCAO | H | 1
CHOR | 6246 | MOTONIVELADORA 140HP PESO OPERACIONAL 12,5T - CHP DIURNO | CHP
COMPOSICAO | 6244 | MOTONIVELADORA 140HP PESO OPERACIONAL 12,5T - DEPRECIACAO E JUROS | H | 1
COMPOSICAO | 6245 | MOTONIVELADORA 140HP PESO OPERACIONAL 12,5T - MANUTENCAO | H | 1
COMPOSICAO | 53849 | MOTONIVELADORA 140HP PESO OPERACIONAL 12,5T - CUSTO COM MATERIAIS NA OPERACAO | H | 1
COMPOSICAO | 53850 | MOTONIVELADORA 140HP PESO OPERACIONAL 12,5T - MAO-DE-OBRA NA OPERACAO DIURNA | H | 1
CHOR | 6250 | TRATOR DE ESTEIRAS CATERPILLAR D6 153HP (VU=10AN0S) - CHP DIURNO | CHP
COMPOSICAO | 5721 | TRATOR DE ESTEIRAS 153HP PESO OPERACIONAL 15T, COM RODA MOTRIZ ELEVADA - MATERIAIS NA OPERACAO | H | 1
COMPOSICAO | 6248 | TRATOR DE ESTEIRAS 153HP PESO OPERACIONAL 15T, COM RODA MOTRIZ ELEVADA (VU=10AN0S) -DEPRECIAO E JUROS | H | 1
COMPOSICAO | 6249 | TRATOR DE ESTEIRAS CATERPILLAR D6 153HP (VU=10AN0S) - MANUTENCAO | H | 1
COMPOSICAO | 53811 | TRATOR DE ESTEIRAS 153HP PESO OPERACIONAL 15T, COM RODA MOTRIZ ELEVADA - MA0-DE- OBRA NA OPERACAO DIURNA | H | 1
CHOR | 6256 | CAMINHAO BASCULANTE 204CV (VU=7ANOS/14.000H) - CHP DIURNO | CHP
COMPOSICAO | 6252 | CAMINHAO BASCULANTE,6,0 M3 - 211CV - 11,24T,(VU=7ANOS) - DEPRECIACAO E JUROS | H | 1
COMPOSICAO | 6253 | CAMINHAO BASCULANTE 204CV (VU=7ANOS) - MANUTENCAO | H | 1
COMPOSICAO | 6254 | CAMINHAO BASCULANTE 204CV - CUSTO COM MATERIAL NA OPERACAO | H | 1
COMPOSICAO | 6255 | CAMINHAO BASCULANTE 204CV / VALOR DA MAO-DE-OBRA NA OPERACAO | H | 1
CLASSE/TIPO | CÓDIGOS | DESCRIÇÃO | UNIDADE | COEFICIENTE
CHOR | 6259 | CAMINHAO PIPA 6000L TOCO, 162CV - 7,5T (VU=6ANOS) (INCLUI TANQUE DE ACO PARA TRANSPORTE DE AGUA) - CUSTO HORARIO PRODUTIVO DIURNO | CHP
COMPOSICAO | 5747 | CAMINHAO PIPA 6000L TOCO, 162CV - 7,5T (VU=6ANOS) (INCLUI TANQUE DE ACO PARA TRANSPORTE DE AGUA) - CUSTO HORARIO DE MATERIAIS NA OPERACAO | H | 1
COMPOSICAO | 5759 | CAMINHAO PIPA F12000 142HP TANQUE 6000L/MAO-DE-OBRA NA OPERACAO DIURNA | H | 1
COMPOSICAO | 6258 | CAMINHAO PIPA 6000L TOCO, 162CV - 7,5T (VU=6ANOS) (INCLUI TANQUE DE ACO PARA TRANSPORTE DE AGUA) - DEPRECIACAO E JUROS | H | 1
COMPOSICAO | 53882 | CAMINHAO PIPA 6000L TOCO, 162CV - 7,5T (VU=6ANOS) (INCLUI TANQUE DE ACO PARA TRANSPORTE DE AGUA) - MANUTENCAO | H | 1
CHOR | 6388 | MAQUINA SOLDA ARCO 375A DIESEL 33CV CHP DIURNO EXCLUSIVE OPERADOR | H
INSUMO | 4221 | OLEO DIESEL COMBUSTIVEL COMUM | L | 10
INSUMO | 4227 | OLEO LUBRIFICANTE PARA MOTORES DE EQUIPAMENTOS PESADOS (CAMINHOES, TRATORES, RETROS E ETC) | L | 0,08
INSUMO | 4229 | GRAXA LUBRIFICANTE | KG | 0,03
INSUMO | 13333 | GRUPO DE SOLDAGEM C/ GERADOR A DIESEL 33HP P/ SOLDA ELETRICA, SOBRE 04 RODAS, BAMBOZZI, MOD.TN8, C/MOTOR 4 CILINDROS 600A, **CAIXA** | UN | 0,000192
CHOR | 6554 | TRATOR DE PNEUS TRAÇÃO 4 X 2, 82CV - CHP DIURNO | CHP
COMPOSICAO | 5713 | TRATOR PNEUS TRAÇÃO 4X2, 82CV, PESO C/ LASTRO 4,555 T (VU=5ANOS) -DEPRECIAÇÃO E JUROS | H | 1
COMPOSICAO | 5714 | TRATOR PNEUS TRAÇÃO 4X2, 82 CV, PESO C/ LASTRO 4,555 T (VU=5ANOS) - MANUTENÇÃO | H | 1
COMPOSICAO | 5715 | TRATOR PNEUS TRAÇÃO 4X2, 82 CV, PESO C/ LASTRO 4,555 T - MATERIAIS NA OPERAÇÃO | H | 1
COMPOSICAO | 5716 | TRATOR PNEUS TRAÇÃO 4X2, 82 CV, PESO C/ LASTRO 4,555 T - MÃO-DE-OBRA OPERACAO DIURNA | H | 1
CHOR | 6878 | CAMINHAO BASCULANTE 4,0M3 TOCO 162CV PBT=11800KG - CHP DIURNO | CHP
COMPOSICAO | 5623 | CAMINHAO BASCULANTE 4,0M3 TOCO 162CV PBT=11800KG - JUROS | H | 1
COMPOSICAO | 5624 | CAMINHAO BASCULANTE 4,0M3 TOCO 162CV PBT=11800KG - OPERACAO | H | 1
COMPOSICAO | 53781 | CAMINHAO BASCULANTE 4,0M3 TOCO 162CV PBT=11800KG - DEPRECIACAO | H | 1
COMPOSICAO | 53782 | CAMINHAO BASCULANTE 4,0M3 TOCO 162CV PBT=11800KG - MANUTENCAO | H | 1
INSUMO | 10512 | MOTORISTA DE CAMINHAO - PISO MENSAL (ENCARGO SOCIAL MENSALISTA) | MES | 0,0045454
CHOR | 6879 | ROLO COMPACTADOR DE PNEUS ESTATICO, PRESSAO VARIAVEL, POTENCIA 111HP - PESO SEM/COM LASTRO 9,5/26T LARGURA DE TRABALHO 1,90M - CHP AF_07/2014 | CHP
COMPOSICAO | 7038 | ROLO COMPACTADOR DE PNEUS ESTATICO, PRESSAO VARIAVEL, POTENCIA 111HP - PESO SEM/COM LASTRO 9,5/26T LARGURA DE TRABALHO 1,90M - DEPRECIACAO AF_07/2014 | H | 1
COMPOSICAO | 7039 | ROLO COMPACTADOR DE PNEUS ESTATICO, PRESSAO VARIAVEL, POTENCIA 111HP - PESO SEM/COM LASTRO 9,5/26T LARGURA DE TRABALHO 1,90M - JUROS AF_07/2014 | H | 1
COMPOSICAO | 7040 | ROLO COMPACTADOR DE PNEUS ESTATICO, PRESSAO VARIAVEL, POTENCIA 111HP - PESO SEM/COM LASTRO 9,5/26T LARGURA DE TRABALHO 1,90M - MANUTENCAO AF_07/2014 | H | 1
COMPOSICAO | 55263 | ROLO COMPACTADOR DE PNEUS ESTATICO, PRESSÃO VARIÁVEL, POTÊNCIA 111HP 9,5/26T LARGURA DE TRABALHO 1,90M - MATERIAIS NA OPERACAO AF_07/2014 | H | 1
COMPOSICAO | 88303 | OPERADOR DE ROLO COMPACTADOR COM ENCARGOS COMPLEMENTARES | H | 1
CHOR | 7006 | EXTRUSORA DE GUIAS E SARJETAS 14HP - CHP | CHP
COMPOSICAO | 7008 | EXTRUSORA DE GUIAS E SARJETAS 14HP - DEPRECIACAO | H | 1
COMPOSICAO | 7009 | EXTRUSORA DE GUIAS E SARJETAS 14HP - JUROS | H | 1
COMPOSICAO | 7010 | EXTRUSORA DE GUIAS E SARJETAS 14HP - MANUTENCAO | H | 1
COMPOSICAO | 55255 | EXTRUSORA DE GUIAS E SARJETAS 14HP - CUSTOS COM MATERIAL NA OPERACAO DIURNA | H | 1
CHOR | 7012 | VEICULO UTILITARIO TIPO PICK-UP A GASOLINA COM 56,8CV - CHP | CHP
COMPOSICAO | 7013 | VEICULO UTILITARIO TIPO PICK-UP A GASOLINA COM 56,8CV - DEPRECIACAO | H | 1
COMPOSICAO | 7014 | VEICULO UTILITARIO TIPO PICK-UP A GASOLINA COM 56,8CV - JUROS | H | 1
CLASSE/TIPO | CÓDIGOS | DESCRIÇÃO | UNIDADE | COEFICIENTE
COMPOSICAO | 7015 | VEICULO UTILITARIO TIPO PICK-UP A GASOLINA COM 56,8CV - MANUTENCAO | H | 1
COMPOSICAO | 7016 | VEICULO UTILITARIO TIPO PICK-UP A GASOLINA COM 56,8CV - CUSTOS C/MATERIAL NA OPERACAO | H | 1
COMPOSICAO | 7017 | MÃO-DE-OBRA OPERAÇÃO DIURNA - VEÍCULO LEVE | H | 1
CHOR | 7018 | DISTRIBUIDOR DE BETUME 6000L 56CV SOB PRESSAO MONTADO SOBRE CHASSIS DE CAMINHAO - CHP | CHP
COMPOSICAO | 7019 | DISTRIBUIDOR DE BETUME 6000L 56CV SOB PRESSAO MONTADO SOBRE CHASSIS DE CAMINHAO - DEPRECIACAO | H | 1
COMPOSICAO | 7020 | DISTRIBUIDOR DE BETUME 6000L 56CV SOB PRESSAO MONTADO SOBRE CHASSIS DE CAMINHAO - JUROS | H | 1
COMPOSICAO | 7021 | DISTRIBUIDOR DE BETUME 6000L 56CV SOB PRESSAO MONTADO SOBRE CHASSIS DE CAMINHAO - MANUTENCAO | H | 1
COMPOSICAO | 7022 | DISTRIBUIDOR DE BETUME 6000L, 56CV SOB PRESSAO MONTADO SOBRE CHASSIS DE CAMINHAO CUSTOS COM MATERIAL OPERACAO DIURNA | H | 1
CHOR | 7030 | TANQUE ESTACINARIO TAA COM SERPENTINA E CAPACIDADE PARA 30.000L - CHP | CHP
COMPOSICAO | 7032 | TANQUE ESTACINARIO TAA COM SERPENTINA E CAPACIDADE PARA 30.000L - DEPRECIACAO | H | 1
COMPOSICAO | 7033 | TANQUE ESTACINARIO TAA COM SERPENTINA E CAPACIDADE PARA 30.000L - JUROS | H | 1
COMPOSICAO | 7034 | TANQUE ESTACINARIO TAA COM SERPENTINA E CAPACIDADE PARA 30.000L - MANUTENCAO | H | 1
COMPOSICAO | 7035 | TANQUE ESTACINARIO TAA COM SERPENTINA CAPACIDADE DE 30.000L - CUSTOS COM MATERIAL | H | 1
CHOR | 7042 | CONJUNTO MOTOR-BOMBA DIESEL PARA DRENAGEM DE AGUA SUJA - 6HP - CHP | CHP
COMPOSICAO | 7044 | CONJUNTO MOTOR-BOMBA DIESEL PARA DRENAGEM DE AGUA SUJA - 6HP - DEPRECIACAO | H | 1
COMPOSICAO | 7045 | CONJUNTO MOTOR-BOMBA DIESEL PARA DRENAGEM DE AGUA SUJA - 6HP - JUROS | H | 1
COMPOSICAO | 7046 | CONJUNTO MOTOR-BOMBA DIESEL PARA DRENAGEM DE AGUA SUJA - 6HP - MANUTENCAO | H | 1
COMPOSICAO | 7047 | CONJUNTO MOTOR-BOMBA DIESEL PARA DRENAGEM DE AGUA SUJA - 6HP - CUSTOS COM MATERIAL NA OPERACAO | H | 1
COMPOSICAO | 7048 | CONJUNTO MOTOR-BOMBA DIESEL PARA DRENAGEM DE AGUA SUJA - 6HP - MAO-DE-OBRA NA OPERACAO | H | 1
CHOR | 7049 | ROLO COMPACTADOR VIBRATÓRIO PÉ DE CARNEIRO, POTÊNCIA 150HP, PESO OPERACIONAL 9,8 T, IMPACTO DINÂMICO 31,75 T - CHP | CHP
COMPOSICAO | 7051 | ROLO COMPACTADOR VIBRATÓRIO PÉ DE CARNEIRO, POTÊNCIA 150HP, PESO OPERACIONAL 9,8 T, IMPACTO DINÂMICO 31,75 T - DEPRECIACAO | H | 1
COMPOSICAO | 7052 | ROLO COMPACTADOR VIBRATÓRIO PÉ DE CARNEIRO, POTÊNCIA 150HP, PESO OPERACIONAL 9,8 T, IMPACTO DINÂMICO 31,75 T - JUROS | H | 1
COMPOSICAO | 7053 | ROLO COMPACTADOR VIBRATÓRIO PÉ DE CARNEIRO, POTÊNCIA 150HP, PESO OPERACIONAL 9,8 T, IMPACTO DINÂMICO 31,75 T | H | 1
COMPOSICAO | 7054 | ROLO COMPACTADOR VIBRATÓRIO PÉ DE CARNEIRO, POTÊNCIA 150HP, PESO OPERACIONAL 9,8 T, IMPACTO DINÂMICO 31,75 T - CUSTOS COM MATERIAL NA OPERACAO | H | 1
COMPOSICAO | 7055 | ROLO COMPACTADOR AUTOPROPELIDO 127HP 10260KG - MAO-DE-OBRA NA OPERACAO | H | 1
CHOR | 67826 | CAMINHAO BASCULANTE -4,0 M3 - 152CV - 8,5T (CHP) | CHP
COMPOSICAO | 7058 | CAMINHAO BASCULANTE 4,0M3 152CV COM CAPACIDADE UTIL DE 8,5T - DEPRECIACAO | H | 1
COMPOSICAO | 7059 | CAMINHAO BASCULANTE 4,0M3 CARGA UTIL 8,5T 152CV - JUROS | H | 1
COMPOSICAO | 7060 | CAMINHAO BASCULANTE 4,0M3 CARGA UTIL 8,5T 152CV - MANUTENCAO | H | 1
COMPOSICAO | 7062 | CAMINHAO BASCULANTE 4,0M3 CARGA UTIL 8,5T 152CV - MAO-DE-OBRA NA OPERACAO | H | 1
COMPOSICAO | 67825 | CAMINHAO BASCULANTE COM 4,0 M3, 8,5 T - 152 CV - CUSTOS COM MATERIAL NA OPERACAO | H | 1
CHOR | 73294 | BETONEIRA MOTOR GAS P/320L MIST SECA (CP) CARREG MEC E TAMBOR REVERSI-VEL - EXCL OPERADOR | H
INSUMO | 4222 | GASOLINA COMUM | L | 1,5
INSUMO | 4227 | OLEO LUBRIFICANTE PARA MOTORES DE EQUIPAMENTOS PESADOS (CAMINHOES, TRATORES, RETROS E ETC) | L | 0,03
INSUMO | 4229 | GRAXA LUBRIFICANTE | KG | 0,01
INSUMO | 13891 | BETONEIRA 320 LITROS, SEM CARREGADOR, MOTOR A GASOLINA | UN | 0,000346
CHOR | 73306 | CAMINHAO BASCULANTE (TOCO) 5 M3, MOTOR DIESEL, 132CV, COM MOTORISTA, CHP. | H
CLASSE/TIPO | CÓDIGOS | DESCRIÇÃO | UNIDADE | COEFICIENTE
COMPOSICAO | 88283 | MOTORISTA DE CAMINHÃO E CARRETA COM ENCARGOS COMPLEMENTARES | H | 1
INSUMO | 4221 | OLEO DIESEL COMBUSTIVEL COMUM | L | 15
INSUMO | 4227 | OLEO LUBRIFICANTE PARA MOTORES DE EQUIPAMENTOS PESADOS (CAMINHOES, TRATORES, RETROS E ETC) | L | 0,29
INSUMO | 4229 | GRAXA LUBRIFICANTE | KG | 0,145
INSUMO | 10619 | !EM PROCESSO DE DESATIVACAO! CAMINHAO BASCULANTE 4,0M3 TOCO MOTOR CUMMINS 162CV PBT=11800KG - CARGA UTIL MAX C/ EQUIP=7640KG - DIST ENTRE EIXOS 4470 MM - INCL CACAMBA | UN | 0,000196
CHOR | 73318 | TRATOR CARREGADEIRA E RETRO-ESCAVADEIRA DIESEL 75CV (CP) INCL OPERADOR-CAPAC CACAMBA 0,76M3 | H
COMPOSICAO | 88297 | OPERADOR DE MÁQUINAS E EQUIPAMENTOS COM ENCARGOS COMPLEMENTARES | H | 1
INSUMO | 4221 | OLEO DIESEL COMBUSTIVEL COMUM | L | 11
INSUMO | 4227 | OLEO LUBRIFICANTE PARA MOTORES DE EQUIPAMENTOS PESADOS (CAMINHOES, TRATORES, RETROS E ETC) | L | 0,4
INSUMO | 4229 | GRAXA LUBRIFICANTE | KG | 0,2
INSUMO | 6046 | RETROESCAVADEIRA SOBRE RODAS, TRACAO 4 X 4, POTENCIA MINIMA DE 70 HP, CAPACIDADE MINIMA DE 0,7 M3, PESO OPERACIONAL MINIMO DE 6500 KG, PROFUNDIDADE DE ESCAVACAO SUPERIOR A 4,00 M | UN | 0,000216
CHOR | 73408 | DISTRIBUIDOR DE AGREGADOS AUTOPROPELIDO, CAP 3 M3, A DIESEL, 6 CC, 140 CV, CHP | CHP
COMPOSICAO | 73304 | CUSTOS COMBUSTIVEL + MATERIAL DISTRIBUIDOR DE AGREGADO SPRE* | H | 1
COMPOSICAO | 73305 | DISTRIBUIDOR DE AGREGADOS AUTOPROPELIDO CAP 3 M3, A DIESEL, 6 CC, 140 CV - JUROS | H | 1
COMPOSICAO | 73308 | DISTRIBUIDOR DE AGREGADOS AUTOPROPELIDO CAP 3 M3, A DIESEL, 6 CC, 140 CV - DEPRECIACAO | H | 1
COMPOSICAO | 73312 | DISTRIBUIDOR DE AGREGADOS AUTOPROPELIDO CAP 3 M3, A DIESEL, 6 CC, 140 CV - MANUTENCAO | H | 1
COMPOSICAO | 88282 | MOTORISTA DE CAMINHÃO COM ENCARGOS COMPLEMENTARES | H | 1
CHOR | 73412 | CUSTO HORARIO PRODUTIVO DIURNO - COMPRESSOR ATLAS COPCO - XA80 170 PCM 80 HP | CHP
COMPOSICAO | 73319 | CUSTO HORARIO COM DEPRECIACAO E JUROS - COMPRESSOR ATLAS COPCO - XA80 170 PCM 80 HP | H | 1
COMPOSICAO | 73322 | CUSTO HORARIO COM MATERIAIS NA OPERACAO - COMPRESSOR ATLAS COPCO - XA 80 170 PCM 80 HP | H | 1
COMPOSICAO | 73323 | CUSTO HORARIO COM MANUTENCAO - COMPRESSOR ATLAS COPCO - XA80 170 PCM 80 HP | H | 1
COMPOSICAO | 73325 | CUSTO HORARIO COM MAO-DE-OBRA NA OPERACAO DIURNA - COMPRESSOR ATLAS COPCO - XA80 170 PCM 80 HP | H | 1
CHOR | 73417 | GRUPO GERADOR 150 KVA- CHP | CHP
COMPOSICAO | 73303 | DEPRECIAO E JUROS - GRUPO GERADOR 150 KVA | H | 1
COMPOSICAO | 73307 | MANUTENCAO - GRUPO GERADOR 150 KVA | H | 1
COMPOSICAO | 73311 | CUSTOS C/MATERIAL OPERACAO - GRUPO GERADOR 150 KVA | H | 1
CHOR | 73436 | ROLO COMPACTADOR VIBRATORIO PE DE CARNEIRO PARA SOLOS, POTENCIA 80HP, PESO MÁXIMO OPERACIONAL 8,8T | CHP
COMPOSICAO | 5089 | ROLO COMPACTADOR VIBRATORIO PE DE CARNEIRO PARA SOLOS, POTENCIA 80HP, PESO MÁXIMO OPERACIONAL 8,8T - MANUTENCAO | H | 1
COMPOSICAO | 73309 | ROLO COMPACTADOR VIBRATORIO PE DE CARNEIRO PARA SOLOS, POTENCIA 80HP, PESO MÁXIMO OPERACIONAL 8,8T - DEPRECIACAO | H | 1
COMPOSICAO | 73313 | ROLO COMPACTADOR VIBRATORIO PE DE CARNEIRO PARA SOLOS, POTENCIA 80HP, PESO MÁXIMO OPERACIONAL 8,8T - JUROS | H | 1
COMPOSICAO | 73315 | CUSTOS COMBUSTIVEL + MATERIAL NA OPERACAO DE ROLO VIBRATORIO TT SPV 84PE-DE- CARNEIRO | H | 1
COMPOSICAO | 88303 | OPERADOR DE ROLO COMPACTADOR COM ENCARGOS COMPLEMENTARES | H | 3
CHOR | 73467 | CUSTO HORARIO PRODUTIVO DIURNO - CAMINHAO CARROCERIA MERCEDES BENZ - 1418/48 184 HP | CHP
COMPOSICAO | 73329 | CUSTO HORARIO C/ DEPRECIACAO E JUROS - CAMINHAO CARROCERIA MERCEDES BENZ - 1418/48 184 HP | H | 1
COMPOSICAO | 73335 | CUSTO HORARIO C/ MANUTENCAO - CAMINHAO CARROCERIA MERCEDES BENZ - 1418/48 184 HP | H | 1
COMPOSICAO | 73340 | CUSTO HORARIO C/ MATERIAIS NA OPERACAO - CAMINHAO CARROCERIA MERCEDES BENZ - 1418/48 HP | H | 1
COMPOSICAO | 88282 | MOTORISTA DE CAMINHÃO COM ENCARGOS COMPLEMENTARES | H | 1
CHOR | 73480 | CUSTO HORARIO PRODUTIVO - GUINDASTE MUNK 640/18 - 8T S/CAMINHAO MERCE-DES BENZ 1418/51 - 184 HP | H
INSUMO | 4221 | OLEO DIESEL COMBUSTIVEL COMUM | L | 33,1199999
CLASSE/TIPO | CÓDIGOS | DESCRIÇÃO | UNIDADE | COEFICIENTE
INSUMO | 10512 | MOTORISTA DE CAMINHAO - PISO MENSAL (ENCARGO SOCIAL MENSALISTA) | MES | 0,0045455
INSUMO | 11611 | !EM PROCESSO DE DESATIVACAO! GUINDAUTO HIDRAULICO, CARGA MAX 7,7 TON. (A 5,52M), AL TURA MAX = 8,64M, P/ MONTAGEM SOBRE CHASSIS DE CAMINHAO**CAIXA** | UN | 0,0001617
CHOR | 73502 | CUSTO HORARIO PRODUTIVO DIURNO - GUINDASTE AUTOPROPELIDO MADAL - MD 10A 45 HP | CHP
COMPOSICAO | 73348 | CUSTO HORARIO C/ DEPRECIACAO E JUROS - GUINDASTE AUTOPROPELIDO MADAL - MD 10 A 45 HP | H | 1
COMPOSICAO | 73359 | CUSTO HORARIO C/ MANUTENCAO - GUINDASTE AUTOPROPELIDO MADAL - MD 10A 45 HP | H | 1
COMPOSICAO | 73373 | CUSTO HORARIO C/ MATERIAIS NA OPERACAO - GUINDASTE AUTOPROPELIDO MADAL- MD 10A 45 HP | H | 1
COMPOSICAO | 88282 | MOTORISTA DE CAMINHÃO COM ENCARGOS COMPLEMENTARES | H | 1
CHOR | 73536 | BOMBA C/MOTOR A GASOLINA AUTOESCORVANTE PARA AGUA SUJA - 3/4HP CHP DIURNA | CHP
COMPOSICAO | 5691 | BOMBA CENTRIFUGA C/ MOTOR A GASOLINA 3,5CV - DEPRECIAÇÃO E JUROS | H | 1
COMPOSICAO | 5693 | BOMBA C/MOTOR A GASOLINA AUTOESCORVANTE PARA AGUA SUJA - 3/4 HP MATERIAIS - OPERACAO | H | 1
COMPOSICAO | 73448 | BOMBA C/MOTOR A GASOLINA AUTOESCORVANTE PARA AGUA SUJA - 3/4 HP MANUTENCAO | H | 1
CHOR | 73538 | MAQUINA DE DEMARCAR FAIXAS AUTOPROP. - CHP | CHP
COMPOSICAO | 73399 | DEPRECIAO E JUROS - MAQUINA DE DEMARCAR FAIXAS AUTOPROP. | H | 1
COMPOSICAO | 73435 | MANUTENCAO - MAQUINA DE DEMARCAR FAIXAS AUTOPROP. | H | 1
COMPOSICAO | 73459 | CUSTOS C/MATERIAL OPERCAO -MAQUINA DE DEMARCAR FAIXAS AUTO | H | 1
COMPOSICAO | 88297 | OPERADOR DE MÁQUINAS E EQUIPAMENTOS COM ENCARGOS COMPLEMENTARES | H | 1
CHOR | 73583 | CUSTO HORARIO PRODUTIVO - MOTONIVELADORA CATERPILLAR 120G - 125 HP | H
COMPOSICAO | 73421 | CUSTO HORARIO C/DEPRECIACAO E JUROS - MOTONIVELADORA CATERPILLAR 120 G125 HP | H | 1
COMPOSICAO | 73443 | CUSTO HORARIO C/MANUTENCAO - MOTONIVELADORA CATERPILLAR 120 G - 125 HP | H | 1
COMPOSICAO | 73457 | CUSTO HORARIO C/MATERIAIS NA OPERACAO - MOTONIVELADORA CATERPILLAR 120G - 125 HP | H | 1
COMPOSICAO | 73484 | CUSTO HORARIO C/MAO-DE-OBRA NA OPERACAO - MOTONIVELADORA CATERPILLAR 120G - 125 HP | H | 1
CHOR | 73585 | CAMINHAO CARROCERIA FIXA FORD F-12000 12T / 142CV | CHP
COMPOSICAO | 73407 | JUROS/CAMINHAO CARROCERIA FIXA FORD F-12000 - 142CV | H | 1
COMPOSICAO | 73416 | CUSTOS C/MATERIAL NA OPERACAO/CAMINHAO CARROCERIA FIXA FORD F-12000 - 142HP | H | 1
COMPOSICAO | 73433 | DEPRECIACAO/CAMINHAO CARROCERIA FIXA FORD F-12000 CHASSI 194" - 142CV | H | 1
COMPOSICAO | 73456 | MANUTENCAO/CAMINHAO CARROCERIA FIXA FORD F-12000 - 142CV | H | 1
COMPOSICAO | 73483 | CUSTOS C/MAO-DE-OBRA NA OPERACAO/CAMINHAO CARROCERIA FIXA FORD F-12000- 142HP | H | 1
CHOR | 73586 | CUSTO HORARIO PRODUTIVO DIURNO - TRATOR DE ESTEIRAS CATERPILLAR D6D PS - 163 6A - 140 HP | CHP
COMPOSICAO | 73425 | CUSTO HORARIO COM DEPRECIACAO E JUROS - TRATOR DE ESTEIRAS CATERPILLARD6D PS - 163 6A - 140 HP | H | 1
COMPOSICAO | 73434 | CUSTO HORARIO COM MANUTENCAO - TRATOR DE ESTEIRAS CATERPILLAR D6D PS - 163 6A - 140 HP | H | 1
COMPOSICAO | 73458 | CUSTO HORARIO COM MATERIAIS NA OPERACAO - TRATOR DE ESTEIRAS CATERPILLAR D6D PS - 163 6A - 140 HP | H | 1
COMPOSICAO | 88324 | TRATORISTA COM ENCARGOS COMPLEMENTARES | H | 1
CHOR | 74032/1 | ESCAVADEIRA HIDRAULICA SOBRE ESTEIRAS 110HP A DIESEL - CHP - INCLUSIVE OPERADOR | CHP
COMPOSICAO | 88297 | OPERADOR DE MÁQUINAS E EQUIPAMENTOS COM ENCARGOS COMPLEMENTARES | H | 1
INSUMO | 4221 | OLEO DIESEL COMBUSTIVEL COMUM | L | 15
INSUMO | 4227 | OLEO LUBRIFICANTE PARA MOTORES DE EQUIPAMENTOS PESADOS (CAMINHOES, TRATORES, RETROS E ETC) | L | 0,25
INSUMO | 4229 | GRAXA LUBRIFICANTE | KG | 0,15
INSUMO | 13902 | !EM PROCESSO DE DESATIVACAO! ESCAVADEIRA HIDRAULICA SOBRE ESTEIRAS CATERPILLAR 312B, 84KW (110HP) C AP. 0,42 A 0,82M3 PESO OPERACIONAL 26,64T INCL LANCA/CACAMBA | UN | 0,000216
CHOR | 83353 | CHP - CAMINHAO BASCULANTE TRUCADO CARGA UTIL = 10 M3 - 15 T | CHP
COMPOSICAO | 83354 | DEPRECIAÇAO E JUROS - CAMINHAO BASCULANTE TRUCADO - CARGA UTIL = 10 M3, 16,3 T | H | 1
CLASSE/TIPO | CÓDIGOS | DESCRIÇÃO | UNIDADE | COEFICIENTE
COMPOSICAO | 83355 | MANUTENCAO - CAMINHAO BASCULANTE TRUCADO - CARGA UTIL = 10 M3, 16,3 TON | H | 1
COMPOSICAO | 88281 | MOTORISTA DE BASCULANTE COM ENCARGOS COMPLEMENTARES | H | 1
INSUMO | 4221 | OLEO DIESEL COMBUSTIVEL COMUM | L | 32,4
CHOR | 83362 | CAMINHAO DISTRIBUIDOR DE ASFALTO - CHP | CHP
COMPOSICAO | 83360 | DEPRECIACAO E JUROS - CAMINHAO DISTRIBUIDOR DE ASFALTO | H | 1
COMPOSICAO | 83361 | MANUTENCAO - CAMINHAO DISTRIBUIDOR DE ASFALTO | H | 1
COMPOSICAO | 88282 | MOTORISTA DE CAMINHÃO COM ENCARGOS COMPLEMENTARES | H | 1
INSUMO | 4221 | OLEO DIESEL COMBUSTIVEL COMUM | L | 32,4
CHOR | 83759 | CHP-GUINDASTE MADAL MD-10A | CHP
COMPOSICAO | 83755 | DEPRECIACAO GUINDASTE MADAL MD-10A | H | 1
COMPOSICAO | 83756 | JUROS GUINDASTE MADAL MD-10A | H | 1
COMPOSICAO | 83757 | MANUTENCAO GUINDASTE MADAL MD-10A | H | 1
COMPOSICAO | 83758 | CUSTOS COMBUSTIVEL+MATERIAL NA OPERACAO DE GUINDASTE MADAL MD-10A | H | 1
COMPOSICAO | 88296 | OPERADOR DE GUINDASTE COM ENCARGOS COMPLEMENTARES | H | 1
CHOR | 83765 | CHP-GRUPO DE SOLDAGEM BAMBOZZI 375-A | CHP
COMPOSICAO | 83761 | DEPRECIACAO GRUPO DE SOLDAGEM BAMBOZZI 375-A | H | 1
COMPOSICAO | 83762 | MANUTENCAO GRUPO DE SOLDAGEM BAMBOZZI 375-A | H | 1
COMPOSICAO | 83763 | CUSTOS COMBUSTIVEL+MATERIAL GRUPO DE SOLDAGEM BAMBOZZI 375-A | H | 1
COMPOSICAO | 83764 | JUROS GRUPO DE SOLDAGEM BAMBOZZI 375-A | H | 1
COMPOSICAO | 88317 | SOLDADOR COM ENCARGOS COMPLEMENTARES | H | 1
CHOR | 83999 | CAMINHÃO TOCO, CARROCERIA FIXA ABERTA DE MADEIRA, MOTOR A DIESEL - CHP - COM MOTORISTA | CHP
COMPOSICAO | 88283 | MOTORISTA DE CAMINHÃO E CARRETA COM ENCARGOS COMPLEMENTARES | H | 1
INSUMO | 1150 | CAMINHAO TOCO FORD CARGO 1717 E MOTOR CUMMINS 170 CV - PBT=16000 KG - CARGA UTIL + CARROCERIA = 11090 KG - DIST ENTRE EIXOS 4800 MM - INCL CARROCERIA FIXA ABERTA DE MADEIRA P/ TRANSP. GERAL DE CARGA SECA - DIMENSOES APROX. 2,50 X 7,00 X 0,50 M | UN | 0,000176
INSUMO | 4221 | OLEO DIESEL COMBUSTIVEL COMUM | L | 15,5
INSUMO | 4227 | OLEO LUBRIFICANTE PARA MOTORES DE EQUIPAMENTOS PESADOS (CAMINHOES, TRATORES, RETROS E ETC) | L | 0,264
INSUMO | 4229 | GRAXA LUBRIFICANTE | KG | 0,132
CHOR | 84136 | USINA DE ASFALTO A FRIO ALMEIDA PMF - 35 DPD CAP/60/80 T/H 30 HP (ELETRICA) | CHP
COMPOSICAO | 84137 | DEPRECIACAO - USINA DE ASFALTO A FRIO ALMEIDA PMF-35 DPD CAP. 60/80 T/H - 30HP (ELETRICA) | H | 1
COMPOSICAO | 84138 | JUROS - USINA DE ASFALTO A FRIO ALMEIDA PMF-35 DPD CAP. 60/80 T/H - 30 HP (ELETRICA) | H | 1
COMPOSICAO | 84139 | MANUTENCAO - USINA DE ASFALTO A FRIO ALMEIDA PMF-35 DPD CAP 60/80 T/H - 30 HP (ELETRICA) | H | 1
COMPOSICAO | 84140 | CUSTOS C/ MAO DE OBRA NA OPERACAO - USINA DE ASFALTO A FRIO ALMEIDA PMF-35 DPD CAP 60/80 T/H - 30 HP (ELETRICA) | H | 1
CHOR | 84141 | CAMINHÃO TOCO VW 8120 EURO III 115 CV, CARROC. FIXA MADEIRA, PBT 7700 KG, C.UTIL + CARROC 4640 KG, COM MUNCK MADAL MD-6501 CARGA MAX 3,25T (A 2M) E 1,62T (A 4M) | CHP
COMPOSICAO | 84142 | DEPRECIACAO - CAMINHÃO TOCO VW 8120 EURO III 115 CV, CARROC. FIXA MADEIRA, PBT 7700 KG, C.UTIL + CARROC 4640 KG, COM MUNCK MADAL MD-6501 CARGA MAX 3,25T (A 2M) E 1,62T (A 4M) | H | 1
COMPOSICAO | 84143 | JUROS - CAMINHÃO TOCO VW 8120 EURO III 115 CV, CARROC. FIXA MADEIRA, PBT 7700 KG, C.UTIL + CARROC 4640 KG, COM MUNCK MADAL MD-6501 CARGA MAX 3,25T (A 2M) E 1,62T (A 4M) | H | 1
COMPOSICAO | 84144 | MANUTENCAO - CAMINHÃO TOCO VW 8120 EURO III 115 CV, CARROC. FIXA MADEIRA, PBT 7700 KG, C.UTIL + CARROC 4640 KG, COM MUNCK MADAL MD-6501 CARGA MAX 3,25T (A 2M) E 1,62T (A 4M) | H | 1
COMPOSICAO | 84145 | MATERIAL NA OPERACAO - CAMINHÃO TOCO VW 8120 EURO III 115 CV, CARROC. FIXA MADEIRA, PBT 7700 KG, C.UTIL + CARROC 4640 KG, COM MUNCK MADAL MD-6501 CARGA MAX 3,25T (A 2M) E 1,62T (A 4M) | H | 1
COMPOSICAO | 84146 | MAO-DEOBRA - CAMINHÃO TOCO VW 8120 EURO III 115 CV, CARROC. FIXA MADEIRA, PBT 7700 KG, C.UTIL + CARROC 4640 KG, COM MUNCK MADAL MD-6501 CARGA MAX 3,25T (A 2M) E 1,62T (A 4M) | H | 1
CLASSE/TIPO | CÓDIGOS | DESCRIÇÃO | UNIDADE | COEFICIENTE
CHOR | 87445 | BETONEIRA, CAPACIDADE NOMINAL 400L, CAPACIDADE DE MISTURA 310L, MOTOR A DIESEL POTÊNCIA 5HP, SEM CARREGADOR - CHP DIURNO. AF_06/2014 | CHP
COMPOSICAO | 87441 | BETONEIRA, CAPACIDADE NOMINAL 400L, CAPACIDADE DE MISTURA 310L, MOTOR A DIESEL POTÊNCIA 5HP, SEM CARREGADOR - DEPRECIAÇÃO. AF_06/2014 | H | 1
COMPOSICAO | 87442 | BETONEIRA, CAPACIDADE NOMINAL 400L, CAPACIDADE DE MISTURA 310L, MOTOR A DIESEL POTÊNCIA 5HP, SEM CARREGADOR - JUROS. AF_06/2014 | H | 1
COMPOSICAO | 87443 | BETONEIRA, CAPACIDADE NOMINAL 400L, CAPACIDADE DE MISTURA 310L, MOTOR A DIESEL POTÊNCIA 5HP, SEM CARREGADOR - MANUTENÇÃO. AF_06/2014 | H | 1
COMPOSICAO | 87444 | BETONEIRA, CAPACIDADE NOMINAL 400L, CAPACIDADE DE MISTURA 310L, MOTOR A DIESEL POTÊNCIA 5HP, SEM CARREGADOR - MATERIAIS NA OPERAÇÃO. AF_06/2014 | H | 1
CHOR | 88379 | BETONEIRA, CAPACIDADE NOMINAL 250L, CAPACIDADE DE MISTURA 200L, MOTOR ELÉTRICO POTÊNCIA 1 CV, SEM CARREGADOR - CHP DIURNO. AF_06/2014 | CHP
COMPOSICAO | 88380 | BETONEIRA, CAPACIDADE NOMINAL 250L, CAPACIDADE DE MISTURA 200L, MOTOR ELÉTRICO POTÊNCIA 1 CV, SEM CARREGADOR - DEPRECIAÇÃO. AF_06/2014 | H | 1
COMPOSICAO | 88381 | BETONEIRA, CAPACIDADE NOMINAL 250L, CAPACIDADE DE MISTURA 200L, MOTOR ELÉTRICO POTÊNCIA 1 CV, SEM CARREGADOR - JUROS. AF_06/2014 | H | 1
COMPOSICAO | 88382 | BETONEIRA, CAPACIDADE NOMINAL 250L, CAPACIDADE DE MISTURA 200L, MOTOR ELÉTRICO POTÊNCIA 1 CV, SEM CARREGADOR - MANUTENÇÃO. AF_06/2014 | H | 1
COMPOSICAO | 88383 | BETONEIRA, CAPACIDADE NOMINAL 250L, CAPACIDADE DE MISTURA 200L, MOTOR ELÉTRICO POTÊNCIA 1 CV, SEM CARREGADOR - MATERIAIS NA OPERAÇÃO. AF_06/2014 | H | 1
CHOR | 88386 | MISTURADOR DE ARGAMASSA, EIXO HORIZONTAL, CAPACIDADE DE MISTURA 300KG, MOTOR ELÉTRICO POTÊNCIA 5 CV - CHP DIURNO. AF_06/2014 | CHP
COMPOSICAO | 88387 | MISTURADOR DE ARGAMASSA, EIXO HORIZONTAL, CAPACIDADE DE MISTURA 300KG, MOTOR ELÉTRICO POTÊNCIA 5 CV - DEPRECIAÇÃO. AF_06/2014 | H | 1
COMPOSICAO | 88389 | MISTURADOR DE ARGAMASSA, EIXO HORIZONTAL, CAPACIDADE DE MISTURA 300KG, MOTOR ELÉTRICO POTÊNCIA 5 CV - JUROS. AF_06/2014 | H | 1
COMPOSICAO | 88390 | MISTURADOR DE ARGAMASSA, EIXO HORIZONTAL, CAPACIDADE DE MISTURA 300KG, MOTOR ELÉTRICO POTÊNCIA 5 CV - MANUTENÇÃO. AF_06/2014 | H | 1
COMPOSICAO | 88391 | MISTURADOR DE ARGAMASSA, EIXO HORIZONTAL, CAPACIDADE DE MISTURA 300KG, MOTOR ELÉTRICO POTÊNCIA 5 CV - MATERIAIS NA OPERAÇÃO. AF_06/2014 | H | 1
CHOR | 88393 | MISTURADOR DE ARGAMASSA, EIXO HORIZONTAL, CAPACIDADE DE MISTURA 600KG, MOTOR ELÉTRICO POTÊNCIA 7,5 CV - CHP DIURNO. AF_06/2014 | CHP
COMPOSICAO | 88394 | MISTURADOR DE ARGAMASSA, EIXO HORIZONTAL, CAPACIDADE DE MISTURA 600KG, MOTOR ELÉTRICO POTÊNCIA 7,5 CV - DEPRECIAÇÃO. AF_06/2014 | H | 1
COMPOSICAO | 88395 | MISTURADOR DE ARGAMASSA, EIXO HORIZONTAL, CAPACIDADE DE MISTURA 600KG, MOTOR ELÉTRICO POTÊNCIA 7,5 CV - JUROS. AF_06/2014 | H | 1
COMPOSICAO | 88396 | MISTURADOR DE ARGAMASSA, EIXO HORIZONTAL, CAPACIDADE DE MISTURA 600KG, MOTOR ELÉTRICO POTÊNCIA 7,5 CV - MANUTENÇÃO. AF_06/2014 | H | 1
COMPOSICAO | 88397 | MISTURADOR DE ARGAMASSA, EIXO HORIZONTAL, CAPACIDADE DE MISTURA 600KG, MOTOR ELÉTRICO POTÊNCIA 7,5 CV - MATERIAIS NA OPERAÇÃO. AF_06/2014 | H | 1
CHOR | 88399 | MISTURADOR DE ARGAMASSA, EIXO HORIZONTAL, CAPACIDADE DE MISTURA 160KG, MOTOR ELÉTRICO POTÊNCIA 3 CV - CHP DIURNO. AF_06/2014 | CHP
COMPOSICAO | 88400 | MISTURADOR DE ARGAMASSA, EIXO HORIZONTAL, CAPACIDADE DE MISTURA 160KG, MOTOR ELÉTRICO POTÊNCIA 3 CV - DEPRECIAÇÃO. AF_06/2014 | H | 1
COMPOSICAO | 88401 | MISTURADOR DE ARGAMASSA, EIXO HORIZONTAL, CAPACIDADE DE MISTURA 160KG, MOTOR ELÉTRICO POTÊNCIA 3 CV - JUROS. AF_06/2014 | H | 1
COMPOSICAO | 88402 | MISTURADOR DE ARGAMASSA, EIXO HORIZONTAL, CAPACIDADE DE MISTURA 160KG, MOTOR ELÉTRICO POTÊNCIA 3 CV - MANUTENÇÃO. AF_06/2014 | H | 1
COMPOSICAO | 88403 | MISTURADOR DE ARGAMASSA, EIXO HORIZONTAL, CAPACIDADE DE MISTURA 160KG, MOTOR ELÉTRICO POTÊNCIA 3 CV - MATERIAIS NA OPERAÇÃO. AF_06/2014 | H | 1
CLASSE/TIPO | CÓDIGOS | DESCRIÇÃO | UNIDADE | COEFICIENTE
CHOR | 88405 | PROJETOR DE ARGAMASSA, CAPACIDADE DE PROJEÇÃO 1,0M3/H, ALCANCE ATÉ 30 M, MOTOR ELÉTRICO POTÊNCIA 7,5 HP - CHP DIURNO. AF_06/2014 | CHP
COMPOSICAO | 88406 | PROJETOR DE ARGAMASSA, CAPACIDADE DE PROJEÇÃO 1,0M3/H, ALCANCE ATÉ 30 M, MOTOR ELÉTRICO POTÊNCIA 7,5 HP - DEPRECIAÇÃO. AF_06/2014 | H | 1
COMPOSICAO | 88407 | PROJETOR DE ARGAMASSA, CAPACIDADE DE PROJEÇÃO 1,0M3/H, ALCANCE ATÉ 30 M, MOTOR ELÉTRICO POTÊNCIA 7,5 HP - JUROS. AF_06/2014 | H | 1
COMPOSICAO | 88408 | PROJETOR DE ARGAMASSA, CAPACIDADE DE PROJEÇÃO 1,0M3/H, ALCANCE ATÉ 30 M, MOTOR ELÉTRICO POTÊNCIA 7,5 HP - MANUTENÇÃO. AF_06/2014 | H | 1
COMPOSICAO | 88409 | PROJETOR DE ARGAMASSA, CAPACIDADE DE PROJEÇÃO 1,0M3/H, ALCANCE ATÉ 30 M, MOTOR ELÉTRICO POTÊNCIA 7,5 HP - MATERIAIS NA OPERAÇÃO. AF_06/2014 | H | 1
CHOR | 88418 | PROJETOR DE ARGAMASSA, CAPACIDADE DE PROJEÇÃO 1,5M3/H, ALCANCE DE 30M ATÉ 60M, MOTOR ELÉTRICO POTÊNCIA 7,5 HP - CHP DIURNO. AF_06/2014 | CHP
COMPOSICAO | 88419 | PROJETOR DE ARGAMASSA, CAPACIDADE DE PROJEÇÃO 1,5M3/H, ALCANCE DE 30M ATÉ 60M, MOTOR ELÉTRICO POTÊNCIA 7,5 HP - DEPRECIAÇÃO. AF_06/2014 | H | 1
COMPOSICAO | 88422 | PROJETOR DE ARGAMASSA, CAPACIDADE DE PROJEÇÃO 1,5M3/H, ALCANCE DE 30M ATÉ 60M, MOTOR ELÉTRICO POTÊNCIA 7,5 HP - JUROS. AF_06/2014 | H | 1
COMPOSICAO | 88425 | PROJETOR DE ARGAMASSA, CAPACIDADE DE PROJEÇÃO 1,5M3/H, ALCANCE DE 30M ATÉ 60M, MOTOR ELÉTRICO POTÊNCIA 7,5 HP - MANUTENÇÃO. AF_06/2014 | H | 1
COMPOSICAO | 88427 | PROJETOR DE ARGAMASSA, CAPACIDADE DE PROJEÇÃO 1,5M3/H, ALCANCE DE 30M ATÉ 60M, MOTOR ELÉTRICO POTÊNCIA 7,5 HP - MATERIAIS NA OPERAÇÃO. AF_06/2014 | H | 1
CHOR | 88433 | PROJETOR DE ARGAMASSA, CAPACIDADE DE PROJEÇÃO 2,0M3/H, ALCANCE ATÉ 50M, MOTOR ELÉTRICO POTÊNCIA 7,5 HP - CHP DIURNO. AF_06/2014 | CHP
COMPOSICAO | 88434 | PROJETOR DE ARGAMASSA, CAPACIDADE DE PROJEÇÃO 2,0M3/H, ALCANCE ATÉ 50M, MOTOR ELÉTRICO POTÊNCIA 7,5 HP - DEPRECIAÇÃO. AF_06/2014 | H | 1
COMPOSICAO | 88435 | PROJETOR DE ARGAMASSA, CAPACIDADE DE PROJEÇÃO 2,0M3/H, ALCANCE ATÉ 50M, MOTOR ELÉTRICO POTÊNCIA 7,5 HP - JUROS. AF_06/2014 | H | 1
COMPOSICAO | 88436 | PROJETOR DE ARGAMASSA, CAPACIDADE DE PROJEÇÃO 2,0M3/H, ALCANCE ATÉ 50M, MOTOR ELÉTRICO POTÊNCIA 7,5 HP - MANUTENÇÃO. AF_06/2014 | H | 1
COMPOSICAO | 88437 | PROJETOR DE ARGAMASSA, CAPACIDADE DE PROJEÇÃO 2,0M3/H, ALCANCE ATÉ 50M, MOTOR ELÉTRICO POTÊNCIA 7,5 HP - MATERIAIS NA OPERAÇÃO. AF_06/2014 | H | 1
CHOR | 5809 | USINA DE ASFALTO A QUENTE FIXA CAP.40/80 TON/H - CHP NOTURNO | CHP-N
COMPOSICAO | 5696 | USINA DE ASFALTO A QUENTE FIXA CAP.40/80 TON/H-DEPRECIACA0 E JUROS | H | 1
COMPOSICAO | 5697 | USINA DE ASFALTO A QUENTE FIXA CAP.40/80 TON/H-MANUTENCAO | H | 1
COMPOSICAO | 5698 | USINA DE ASFALTO A QUENTE FIXA CAP.40/80 TON/H-MATERIAL E OPERACAO | H | 1
COMPOSICAO | 5700 | USINA DA ASFALTO A QUENTE, FIXA, CAPACIDADE 40 A 80TON/H - MÃO-DE-OBRA NA OPERAÇÃO NOTURNA | H | 1
CHOR | 5812 | CAMINHAO BASCULANTE, 6M3,12T - 162HP (VU=5ANOS) - CHP NOTURNO | CHP-N
COMPOSICAO | 5694 | CAMINHAO BASCULANTE, 162HP- 6M3 (VU=5ANOS) - DEPRECIACAO E JUROS | H | 1
COMPOSICAO | 5695 | CAMINHAO BASCULANTE, 162HP- 6M3 (VU=5ANOS) - MANUTENCAO | H | 1
COMPOSICAO | 5701 | CAMINHAO BASCULANTE, 162HP- 6M3 /MAO-DE-OBRA NA OPERACAO NOTURNA | H | 1
COMPOSICAO | 53792 | CAMINHAO BASCULANTE ,162HP- 6M3 - OPERACAO DIURNA | H | 1
CHOR | 5825 | CAMINHAO CARROCERIA ABERTA,EM MADEIRA, TOCO, 170CV - 11T (VU=6ANOS) - CHP NOTURNO | CHP-N
COMPOSICAO | 5705 | CAMINHAO CARROCERIA ABERTA,EM MADEIRA, TOCO, 170CV - 11T (VU=6ANOS) - MANUTENCAO | H | 1
COMPOSICAO | 53796 | CAMINHAO CARROCERIA ABERTA,EM MADEIRA, TOCO, 170CV - 11T (VU=6ANOS) - CHI DIURNO DEPRECIACAO E JUROS | H | 1
COMPOSICAO | 53797 | CAMINHAO CARROCERIA ABERTA,EM MADEIRA, TOCO, 170CV - 11T (VU=6ANOS) - MATERIAIS/OPERACAO | H | 1
COMPOSICAO | 53799 | CAMINHAO CARROCERIA ABERTA,EM MADEIRA, TOCO, 170CV - 11T (VU=6ANOS) - CHI DIURNO MAO-DE-OBRA NA OPERACAO NOTURNA | H | 1
CLASSE/TIPO | CÓDIGOS | DESCRIÇÃO | UNIDADE | COEFICIENTE
CHOR | 5828 | USINA DE CONCRETO FIXA CAPACIDADE 90/120 M³, 63HP - CHP NOTURNO | CHP-N
COMPOSICAO | 5702 | USINA DE CONCRETO FIXA CAPACIDADE 90/120 M³, 63HP - DEPRECIAÇÃO E JUROS | H | 1
COMPOSICAO | 5703 | USINA DE CONCRETO FIXA CAPACIDADE 90/120 M³, 63HP - MATERIAIS NA OPERAÇÃO | H | 1
COMPOSICAO | 53794 | USINA DE CONCRETO FIXA CAPACIDADE 90/120 M³, 63HP - MANUTENÇÃO | H | 1
COMPOSICAO | 53795 | USINA DE CONCRETO FIXA CAPACIDADE 90/120 M³, 63HP - MÃO-DE-OBRA NA OPERAÇÃO NOTURNA | H | 1
CHOR | 5836 | VIBROACABADORA SOBRE ESTEIRAS POTENCIA MAX. 105CV CAPACIDADE ATE 450 T/H - CHP NOTURNO | CHP-N
COMPOSICAO | 5709 | VIBROACABADORA SOBRE ESTEIRAS POTENCIA MAX. 105CV CAPACIDADE ATE 450 T/H - DEPRECIACAO E JUROS | H | 1
COMPOSICAO | 5710 | VIBROACABADORA SOBRE ESTEIRAS POTENCIA MAX. 105CV CAPACIDADE ATE 450 T/H - MANUTENCAO | H | 1
COMPOSICAO | 5711 | VIBROACABADORA SOBRE ESTEIRAS POTENCIA MAX. 105CV CAPACIDADE ATE 450 T/H - MATERIAS NA OPERACAO | H | 1
COMPOSICAO | 53803 | VIBROACABADORA SOBRE ESTEIRAS POTENCIA MAX. 105CV CAPACIDADE ATE 450 T/H - MAO-DE OBRA NA OPERACAO NOTURNA | H | 1
CHOR | 5844 | TRATOR DE PNEUS 110 A 126 HP - CHP NOTURNO | CHP-N
COMPOSICAO | 7063 | TRATOR DE PNEUS 110 A 126 HP - DEPRECIACAO | H | 1
COMPOSICAO | 7064 | TRATOR DE PNEUS 110 A 126 HP - JUROS | H | 1
COMPOSICAO | 7065 | TRATOR DE PNEUS 110 A 126 HP - MANUTENCAO | H | 1
COMPOSICAO | 7066 | TRATOR DE PNEUS 110 A 126 HP - CUSTOS COM MATERIAL NA OPERACAO | H | 1
COMPOSICAO | 55264 | TRATOR DE PNEUS 110 A 126 HP - MAO-DE-OBRA NA OPERACAO NOTURNA | H | 1
CHOR | 5848 | TRATOR DE ESTEIRAS POTENCIA 165 HP, PESO OPERACIONAL 17,1T - CHP NOTURNO | CHP-N
COMPOSICAO | 5717 | TRATOR DE ESTEIRAS POTENCIA 165 HP, PESO OPERACIONAL 17,1T (VU=5ANOS) - DEPRECIACAO E JUROS | H | 1
COMPOSICAO | 5718 | TRATOR DE ESTEIRAS POTENCIA 165 HP, PESO OPERACIONAL 17,1T - VALOR MATERIAIS NA OPERACAO | H | 1
COMPOSICAO | 53806 | TRATOR DE ESTEIRAS POTENCIA 165 HP, PESO OPERACIONAL 17,1T (VU=5ANOS) - MANUTENCAO | H | 1
COMPOSICAO | 53808 | TRATOR DE ESTEIRAS POTENCIA 165 HP, PESO OPERACIONAL 17,1T - MAO-DE-OBRA NA OPERACAO NOTURNA | H | 1
CHOR | 5852 | TRATOR DE ESTEIRAS 153HP PESO OPERACIONAL 15T, COM RODA MOTRIZ ELEVADA - CHP NOTURNO | CHP-N
COMPOSICAO | 5720 | TRATOR DE ESTEIRAS 153HP PESO OPERACIONAL 15T, COM RODA MOTRIZ ELEVADA (VU=5ANOS) -DEPRECIACAO E JUROS | H | 1
COMPOSICAO | 5721 | TRATOR DE ESTEIRAS 153HP PESO OPERACIONAL 15T, COM RODA MOTRIZ ELEVADA - MATERIAIS NA OPERACAO | H | 1
COMPOSICAO | 53810 | TRATOR DE ESTEIRAS 153HP PESO OPERACIONAL 15T, COM RODA MOTRIZ ELEVADA (VU=5ANOS) - MANUTENCAO | H | 1
COMPOSICAO | 53812 | TRATOR DE ESTEIRAS 153HP PESO OPERACIONAL 15T, COM RODA MOTRIZ ELEVADA - MA0-DE- OBRA NA OPERACAO NOTURNA | H | 1
CHOR | 5856 | TRATOR DE ESTEIRAS COM LAMINA - POTENCIA 305 HP - PESO OPERACIONAL 37 T - CHP NOTURNO | CHP-N
COMPOSICAO | 5722 | TRATOR DE ESTEIRAS COM LAMINA - POTENCIA 305 HP - PESO OPERACIONAL 37 T - MATERIAIS NA OPERACAO | H | 1
COMPOSICAO | 53813 | TRATOR DE ESTEIRAS COM LAMINA - POTENCIA 305 HP - PESO OPERACIONAL 37 T (VU=5ANOS) -DEPRECIACAO E JUROS | H | 1
COMPOSICAO | 53814 | TRATOR DE ESTEIRAS COM LAMINA - POTENCIA 305 HP - PESO OPERACIONAL 37 T (VU=5ANOS) - MANUTENCAO | H | 1
COMPOSICAO | 53816 | TRATOR SOBRE ESTEIRAS 305HP - MAO-DE-OBRA NA OPERACAO NOTURNA | H | 1
CHOR | 5860 | TRATOR DE ESTEIRAS 99HP, PESO OPERACIONAL 8,5T - CHP NOTURNO | CHP-N
COMPOSICAO | 5723 | TRATOR DE ESTEIRAS 99HP, PESO OPERACIONAL 8,5T (VU=5ANOS) - DEPRECIAO E JUROS | H | 1
COMPOSICAO | 5724 | TRATOR DE ESTEIRAS 99HP, PESO OPERACIONAL 8,5T (VU=5ANOS) - MANUTENCAO | H | 1
COMPOSICAO | 5726 | TRATOR DE ESTEIRAS 99HP, PESO OPERACIONAL 8,5T - MAO-DE-OBRA NA OPERACAO NOTURNA | H | 1
COMPOSICAO | 53817 | TRATOR DE ESTEIRAS 99HP, PESO OPERACIONAL 8,5T - MATERIAIS NA OPERACAO | H | 1
CHOR | 5864 | ROLO COMPACTADOR VIBRATÓRIO REBOCÁVEL AÇO LISO, PESO 4,7T, IMPACTO DINÂMICO 18,3T - CHP NOTURNO | CHP-N
COMPOSICAO | 5727 | ROLO COMPACTADOR VIBRATÓRIO REBOCÁVEL CILINDRO LISO, 4,7T, IMPACTO DINÂMICO 18,3T - MANUTENÇÃO. | H | 1
COMPOSICAO | 53818 | ROLO COMPACTADOR VIBRATÓRIO REBOCÁVEL AÇO LISO, PESO 4,7T, IMPACTO DINÂMICO 18,3T - DEPRECIAÇÃO E JUROS | H | 1
CLASSE/TIPO | CÓDIGOS | DESCRIÇÃO | UNIDADE | COEFICIENTE
COMPOSICAO | 53819 | ROLO COMPACTADOR VIBRATÓRIO REBOCÁVEL AÇO LISO, PESO 4,7T, IMPACTO DINÂMICO 18,3T - CUSTO COM MATERIAIS NA OPERACAO | H | 1
COMPOSICAO | 53821 | ROLO COMPACTADOR VIBRATÓRIO REBOCÁVEL AÇO LISO, PESO 4,7T, IMPACTO DINÂMICO 18,3T - CUSTO COM MÃO -DE-OBRA NA OPERAÇÃO NOTURNA | H | 1
CHOR | 5868 | ROLO COMPACTADOR VIBRATÓRIO TANDEM AÇO LISO, POTÊNCIA 58CV, PESO SEM/COM LASTRO 6,5/9,4 T - CHP NOTURNO | CHP-N
COMPOSICAO | 5728 | ROLO COMPACTADOR VIBRATÓRIO, TANDEM, AUTO-PROPEL.,CILINDRO LISO, 58CV - 6,5/9,4 T, SEM OU COM LASTRO - DEPRECIAÇÃO E JUROS. | H | 1
COMPOSICAO | 5729 | ROLO COMPACTADOR VIBRATÓRIO, TANDEM, AUTO-PROPEL.,CILINDRO LISO, 58CV - 6,5/9,4 T, SEM OU COM LASTRO - MANUTENÇÃO. | H | 1
COMPOSICAO | 5730 | ROLO COMPACTADOR VIBRATÓRIO, TANDEM, AUTO-PROPEL.,CILINDRO LISO, 58CV - 6,5/9,4 T, SEM OU COM LASTRO - CUSTOS COM MATERIAIS NA OPERAÇÃO. | H | 1
COMPOSICAO | 5731 | ROLO COMPACTADOR VIBRATÓRIO, TANDEM, AUTO-PROPEL.,CILINDRO LISO, 58CV - 6,5/9,4 T, SEM OU COM LASTRO - CUSTOS COM MÃO DE OBRA NA OPERAÇÃO NOTURNA. | H | 1
CHOR | 5872 | ROLO COMPACTADOR DE PNEUS ESTÁTICO PARA ASFALTO, PRESSÃO VARIÁVEL, POTÊNCIA 99HP, PESO OPERACIONAL SEM/COM LASTRO 8,3/21,0 T - CHP NOTURNO | CHP-N
COMPOSICAO | 5732 | ROLO COMPACTADOR PNEUMÁTICO, AUTO-PROPEL., PRESSÃO VARIÁVEL, 99HP, PESO OPERACIONAL SEM OU COM LASTRO 8,3/21,0 T - MANUTENÇÃO. | H | 1
COMPOSICAO | 5733 | ROLO COMPACTADOR PNEUMÁTICO, AUTO-PROPEL., PRESSÃO VARIÁVEL, 99HP, PESO OPERACIONAL SEM OU COM LASTRO 8,3/21,0 T - CUSTO COM MATERIAIS NA OPERAÇÃO | H | 1
COMPOSICAO | 53823 | ROLO COMPACTADOR DE PNEUS ESTÁTICO PARA ASFALTO, PRESSÃO VARIÁVEL, POTÊNCIA 99HP, PESO OPERACIONAL SEM/COM LASTRO 8,3/21,0 T - DEPRECIAÇÃO E JUROS | H | 1
COMPOSICAO | 53825 | ROLO COMPACTADOR DE PNEUS ESTÁTICO PARA ASFALTO, PRESSÃO VARIÁVEL, POTÊNCIA 99HP, PESO OPERACIONAL SEM/COM LASTRO 8,3/21,0 T - CUSTO COM MATERIAIS NA OPERAÇÃO NOTURNA | H | 1
CHOR | 5876 | RETRO-ESCAVADEIRA, 74HP (VU = 6 ANOS) - CHP NOTURNO | CHP-N
COMPOSICAO | 5734 | RETRO-ESCAVADEIRA, 74HP (VU=6 ANOS)- DEPRECIAÇÃO E JUROS | H | 1
COMPOSICAO | 5735 | RETRO-ESCAVADEIRA, 74HP (VU= 6 ANOS) - MANUTENÇÃO | H | 1
COMPOSICAO | 5736 | RETRO-ESCAVADEIRA, 74HP (VU= 5 ANOS) - MATERIAIS OPERAÇÃO | H | 1
COMPOSICAO | 5737 | RETRO-ESCAVADEIRA, 74HP (VU=6 ANOS) - MÃO-DE-OBRA/OPERAÇÃO NOTURNO | H | 1
CHOR | 5880 | ROLO COMPACTADOR VIBRATÓRIO PÉ DE CARNEIRO, OPERADO POR CONTROLE REMOTO, POTÊNCIA 17HP, PESO OPERACIONAL 1,65T - CHP NOTURNO | CHP-N
COMPOSICAO | 5738 | ROLO COMPACTADOR VIBRATÓRIO PÉ DE CARNEIRO, OPERADO POR CONTROLE REMOTO, POTÊNCIA 17HP, PESO OPERACIONAL 1,65T - DEPRECIAÇÃO E JUROS | H | 1
COMPOSICAO | 5739 | ROLO COMPACTADOR VIBRATÓRIO PÉ DE CARNEIRO, OPERADO POR CONTROLE REMOTO, 17HP - 1,65T - MANUTENÇÃO. | H | 1
CHOR | 5883 | EQUIPAMENTO PARA LAMA ASFALTICA COM SILO DE AGREGADO 6M3, DOSADOR DE CIMENTO, A SER MONTADO SOBRE CAMINHÃO (NAO INCLUI O CAMINHAO) - CUSTO HORARIO PRODUTIVO NOTURNO | CHP-N
COMPOSICAO | 5740 | EQUIPAMENTO PARA LAMA ASFALTICA COM SILO DE AGREGADO 6M3, DOSADOR DE CIMENTO, MONTADO SOBRE CAMINHÃO - DEPRECIACAO E JUROS | H | 1
COMPOSICAO | 5741 | EQUIPAMENTO PARA LAMA ASFALTICA COM SILO DE AGREGADO 6M3, DOSADOR DE CIMENTO, A SER MONTADO SOBRE CAMINHÃO (NAO INCLUI O CAMINHAO) - CUSTO HORARIO DE MANUTENCAO | H | 1
COMPOSICAO | 5742 | EQUIPAMENTO PARA LAMA ASFALTICA COM SILO DE AGREGADO 6M3, DOSADOR DE CIMENTO, A SER MONTADO SOBRE CAMINHÃO (NAO INCLUI O CAMINHAO) - CUSTO HORARIO DE MATERIAIS NA OPERACAO | H | 1
COMPOSICAO | 5744 | EQUIPAMENTO PARA LAMA ASFALTICA COM SILO DE AGREGADO 6M3, DOSADOR DE CIMENTO, MONTADO SOBRE CAMINHÃO - MAO-DE-OBRA NOTURNA NA OPERACAO | H | 1
CHOR | 5891 | CAMINHAO TOCO, 177CV - 14T (VU=6ANOS) (NAO INCLUI CARROCERIA) - CUSTO HORARIO PRODUTIVO NOTURNO | CHP-N
COMPOSICAO | 5750 | CAMINHAO TOCO, 177CV - 14T (VU=6ANOS) (NAO INCLUI CARROCERIA) - DEPRECIACAO E JUROS | H | 1
CLASSE/TIPO | CÓDIGOS | DESCRIÇÃO | UNIDADE | COEFICIENTE
COMPOSICAO | 5751 | CAMINHAO TOCO, 177CV - 14T (VU=6ANOS) (NAO INCLUI CARROCERIA) - MANUTENCAO | H | 1
COMPOSICAO | 5752 | CAMINHAO TOCO, 177CV - 14T (VU=6ANOS) (NAO INCLUI CARROCERIA) - MAO-DE-OBRA NOTURNA NA OPERACAO | H | 1
COMPOSICAO | 53827 | CAMINHAO TOCO, 177CV - 14T (VU=6ANOS) (NAO INCLUI CARROCERIA) - CUSTO HORARIO DE MATERIAIS NA OPERACAO | H | 1
CHOR | 5895 | CAMINHAO TOCO, 170CV - 11T (VU=6ANOS) (NAO INCLUI CARROCERIA) - CUSTO HORARIO PRODUTIVO NOTURNO | CHP-N
COMPOSICAO | 5753 | CAMINHAO TOCO, 170CV - 11T (VU=6ANOS) (NAO INCLUI CARROCERIA) - DEPRECIACAO E JUROS | H | 1
COMPOSICAO | 5754 | CAMINHAO TOCO, 170CV - 11T (VU=6ANOS) (NAO INCLUI CARROCERIA) - MANUTENCAO | H | 1
COMPOSICAO | 53829 | CAMINHAO TOCO, 170CV - 11T (VU=6ANOS) (NAO INCLUI CARROCERIA) - CUSTO HORARIO DE MATERIAIS NA OPERACAO | H | 1
COMPOSICAO | 53830 | CAMINHAO TOCO, 170CV - 11T (VU=6ANOS) (NAO INCLUI CARROCERIA) - MAO-DE-OBRA NA OPERACAO NOTURNA | H | 1
CHOR | 5898 | CAMINHAO PIPA 6000L TOCO, 162CV - 7,5T (VU=6ANOS) (INCLUI TANQUE DE ACO PARA TRANSPORTE DE AGUA E MOTOBOMBA CENTRIFUGA A GASOLINA 3,5CV) - CUSTO HORARIO PRODUTIVO NOTURNO | CHP-N
COMPOSICAO | 5756 | CAMINHAO PIPA 6000L TOCO, 162CV - 7,5T (VU=6ANOS) (INCLUI TANQUE DE ACO PARA TRANSPORTE DE AGUA E MOTOBOMBA CENTRIFUGA A GASOLINA 3,5CV) - DEPRECIACAO E JUROS | H | 1
COMPOSICAO | 5757 | CAMINHAO PIPA 6000L TOCO, 162CV - 7,5T (VU=6ANOS) (INCLUI TANQUE DE ACO PARA TRANSPORTE DE AGUA E MOTOBOMBA CENTRIFUGA A GASOLINA 3,5CV) - MANUTENCAO | H | 1
COMPOSICAO | 5758 | CAMINHAO PIPA 6000L TOCO, 162CV - 7,5T (VU=6ANOS) (INCLUI TANQUE DE ACO PARA TRANSPORTE DE AGUA E MOTOBOMBA CENTRIFUGA A GASOLINA 3,5CV) - CUSTO HORARIO DE MATERIAIS NA OPERACAO | H | 1
COMPOSICAO | 5760 | CAMINHAO PIPA 6000L TOCO, 162CV - 7,5T (VU=6ANOS) (INCLUI TANQUE DE ACO PARA TRANSPORTE DE AGUA) - MAO-DE-OBRA NOTURNA NA OPERACAO | H | 1
CHOR | 5902 | CAMINHAO PIPA 10000L TRUCADO, 208CV - 21,1T (VU=6ANOS) (INCLUI TANQUE DE ACO PARA TRANSPORTE DE AGUA E MOTOBOMBA CENTRIFUGA A GASOLINA 3,5CV) - CUSTO HORARIO PRODUTIVO NOTURNO | CHP-N
COMPOSICAO | 5762 | CAMINHAO PIPA 10000L TRUCADO, 208CV - 21,1T (VU=6ANOS) (INCLUI TANQUE DE ACO PARA TRANSPORTE DE AGUA E MOTOBOMBA CENTRIFUGA A GASOLINA 3,5CV) - DEPRECIACAO E JUROS | H | 1
COMPOSICAO | 5763 | CAMINHAO PIPA 10000L TRUCADO, 208CV - 21,1T (VU=6ANOS) (INCLUI TANQUE DE ACO PARA TRANSPORTE DE AGUA E MOTOBOMBA CENTRIFUGA A GASOLINA 3,5CV) - MANUTENCAO | H | 1
COMPOSICAO | 5764 | CAMINHAO PIPA 10000L TRUCADO, 208CV - 21,1T (VU=6ANOS) (INCLUI TANQUE DE ACO PARA TRANSPORTE DE AGUA E MOTOBOMBA CENTRIFUGA A GASOLINA 3,5CV) - MAO-DE-OBRA NOTURNA NA OPERACAO | H | 1
COMPOSICAO | 53831 | CAMINHAO PIPA 10000L TRUCADO, 208CV - 21,1T (VU=6ANOS) (INCLUI TANQUE DE ACO PARA TRANSPORTE DE AGUA E MOTOBOMBA CENTRIFUGA A GASOLINA 3,5CV) - CUSTO HORARIO DE MATERIAIS NA OPERACAO | H | 1
CHOR | 5906 | DISTRIBUIDOR DE AGREGADO TIPO DOSADOR REBOCAVEL COM 4 PNEUS COM LARGURA 3,66 M - CHP NOTURNO | CHP-N
COMPOSICAO | 53833 | DISTRIBUIDOR DE AGREGADO TIPO DOSADOR REBOCAVEL COM 4 PNEUS COM LARGURA 3,66 M - DEPRECIACAO E JUROS | H | 1
COMPOSICAO | 53834 | DISTRIBUIDOR DE AGREGADO TIPO DOSADOR REBOCAVEL COM 4 PNEUS COM LARGURA 3,66 M - MANUTENCAO | H | 1
CHOR | 5914 | DISTRIBUIDOR DE ASFALTO MONTADO SOBRE CAMINHAO TOCO 162 HP, COM TANQUE ISOLADO 6 M3 COM BARRA ESPARGIDORA DE 3,66 M - CHP NOTURNO | CHP-N
COMPOSICAO | 5769 | DISTRIBUIDOR DE ASFALTO MONTADO SOBRE CAMINHAO TOCO 162 HP, COM TANQUE ISOLADO 6 M3 COM BARRA ESPARGIDORA DE 3,66 M - MANUTENCAO | H | 1
COMPOSICAO | 5771 | DISTRIBUIDOR DE ASFALTO CAP 5.000L SOBRE CAMINHAO TOCO 142HP - CUSTO C/ MAO-DE- OBRA NA OPERACAO NOTURNA | H | 1
COMPOSICAO | 53836 | DISTRIBUIDOR DE ASFALTO MONTADO SOBRE CAMINHAO TOCO 162 HP, COM TANQUE ISOLADO 6 M3 COM BARRA ESPARGIDORA DE 3,66 M - DEPRECIACAO E JUROS | H | 1
COMPOSICAO | 53837 | DISTRIBUIDOR DE ASFALTO MONTADO SOBRE CAMINHAO TOCO 162 HP, COM TANQUE ISOLADO 6 M3 COM BARRA ESPARGIDORA DE 3,66 M - CUSTO C/ MATERIAIS NA OPERACAO | H | 1
CLASSE/TIPO | CÓDIGOS | DESCRIÇÃO | UNIDADE | COEFICIENTE
CHOR | 5925 | LANCA ELEVATORIA TELESCOPICA DE ACIONAMENTO HIDRAULICO, CAPACIDADE DE CARGA 30.000 KG, COM CESTO, MONTADA SOBRE CAMINHAO TRUCADO - CHP NOTURNO | CHP-N
COMPOSICAO | 5775 | LANCA ELEVATORIA TELESCOPICA DE ACIONAMENTO HIDRAULICO, CAPACIDADE DE CARGA 30.000 KG, COM CESTO, MONTADA SOBRE CAMINHAO TRUCADO - MANUTENCAO | H | 1
COMPOSICAO | 5776 | LANCA ELEVATORIA TELESCOPICA DE ACIONAMENTO HIDRAULICO, CAPACIDADE DE CARGA 30.000 KG, COM CESTO, MONTADA SOBRE CAMINHAO TRUCADO - CUSTO COM MATERIAIS NA OPERACAO | H | 1
COMPOSICAO | 53842 | LANCA ELEVATORIA TELESCOPICA DE ACIONAMENTO HIDRAULICO, CAPACIDADE DE CARGA 30.000 KG, COM CESTO, MONTADA SOBRE CAMINHAO TRUCADO - DEPRECIACAO E JUROS | H | 1
COMPOSICAO | 53844 | LANCA ELEVATORIA TELESCOPICA DE ACIONAMENTO HIDRAULICO, CAPACIDADE DE CARGA 30.000 KG, COM CESTO, MONTADA SOBRE CAMINHAO TRUCADO - CUSTO COM MA0-DE-OBRA NA OPERACAO NOTURNA | H | 1
CHOR | 5929 | GUINDASTE MUNK COM CESTO, CARGA MAXIMA 5,75T (A 2M) E 2,3T ( A 5M), ALTURA MAXIMA = 7,9M, MONTADO SOBRE CAMINHAO DE CARROCERIA 162HP - CHP NOTURNO | CHP-N
COMPOSICAO | 5777 | GUINDASTE MUNK COM CESTO, CARGA MAXIMA 5,75T (A 2M) E 2,3T ( A 5M), ALTURA MAXIMA = 7,9M, MONTADO SOBRE CAMINHAO DE CARROCERIA FORD 162HP - MANUTENCAO | H | 1
COMPOSICAO | 53845 | GUINDASTE MUNK COM CESTO, CARGA MAXIMA 5,75T (A 2M) E 2,3T ( A 5M), ALTURA MAXIMA = 7,9M, MONTADO SOBRE CAMINHAO DE CARROCERIA 162HP - DEPRECIACAO E JUROS | H | 1
COMPOSICAO | 53846 | GUINDASTE MUNK COM CESTO, CARGA MAXIMA 5,75T (A 2M) E 2,3T ( A 5M), ALTURA MAXIMA = 7,9M, MONTADO SOBRE CAMINHAO DE CARROCERIA 162HP - CUSTO COM MATERIAIS NA OPERACAO | H | 1
COMPOSICAO | 53848 | GUINDASTE MUNK COM CESTO, CARGA MAXIMA 5,75T (A 2M) E 2,3T ( A 5M), ALTURA MAXIMA = 7,9M, MONTADO SOBRE CAMINHAO DE CARROCERIA FORD 162HP - CUSTO C/MA0-DE-0BRA NA OPERCAO NOTURNA | H | 1
CHOR | 5933 | MOTONIVELADORA 140HP (VU=6ANOS) - CHP NOTURNO | CHP-N
COMPOSICAO | 5778 | MOTONIVELADORA 140HP (VU=6ANOS) - DEPRECIACAO E JUROS | H | 1
COMPOSICAO | 5779 | MOTONIVELADORA 140HP (VU=6ANOS) - MANUTENCAO | H | 1
COMPOSICAO | 53849 | MOTONIVELADORA 140HP PESO OPERACIONAL 12,5T - CUSTO COM MATERIAIS NA OPERACAO | H | 1
COMPOSICAO | 53851 | MOTONIVELADORA 140HP -MAO-DE-OBRA NA OPERACAO NOTURNA | H | 1
CHOR | 5941 | PA CARREGADEIRA SOBRE RODAS 105 HP - CAPACIDADE DA CACAMBA 1,4 A 1,7 M3 - PESO OPERACIONAL 9.100 KG - CHP NOTURNO | CHP-N
COMPOSICAO | 5653 | PA CARREGADEIRA SOBRE RODAS, POTENCIA 105HP, CAPACIDADE DA CACAMBA 1,4 A 1,7M3 - DEPRECIACAO E JUROS | H | 1
COMPOSICAO | 53857 | PA CARREGADEIRA SOBRE RODAS 105 HP - CAPACIDADE DA CACAMBA 1,4 A 1,7 M3 - PESO OPERACIONAL 9.100 KG (VU=5ANOS) - MANUTENCAO | H | 1
COMPOSICAO | 53858 | PA CARREGADEIRA SOBRE RODAS 105 HP - CAPACIDADE DA CACAMBA 1,4 A 1,7 M3 - PESO OPERACIONAL 9.100 KG - CUSTO C/ MATERIAIS NA OPERACAO | H | 1
COMPOSICAO | 53860 | PA CARREGADEIRA SOBRE RODAS 105 HP - CAPACIDADE DA CACAMBA 1,4 A 1,7 M3 - PESO OPERACIONAL 9.100 KG - CUSTO C/ MAO-DE-OBRA NA OPERACAO NOTURNA | H | 1
CHOR | 5945 | PA CARREGADEIRA SOBRE RODAS 180 HP - CAPACIDADE DA CACAMBA. 2,5 A 3,3 M3 - PESO OPERACIONAL 17.428 - CHP NOTURNO | CHP-N
COMPOSICAO | 5786 | PA CARREGADEIRA SOBRE RODAS 180 HP - CAPACIDADE DA CACAMBA. 2,5 A 3,3 M3 - PESO OPERACIONAL 17.428 - (VU=5ANOS) - DEPRECIACAO E JUROS | H | 1
COMPOSICAO | 5787 | PA CARREGADEIRA SOBRE RODAS 180 HP - CAPACIDADE DA CACAMBA. 2,5 A 3,3 M3 - PESO OPERACIONAL 17.428 - CUSTO C/MATERIAIS NA OPERACAO | H | 1
COMPOSICAO | 5789 | PA CARREGADEIRA SOBRE RODAS 180 HP - CAPACIDADE DA CACAMBA. 2,5 A 3,3 M3 - PESO OPERACIONAL 17.428 - CUSTO C/ MAO-DE-OBRA NA OPERACAO NOTURNA | H | 1
COMPOSICAO | 53861 | PA CARREGADEIRA SOBRE RODAS 180 HP - CAPACIDADE DA CACAMBA. 2,5 A 3,3 M3 - PESO OPERACIONAL 17.428 (VU=5ANOS) - MANUTENCAO | H | 1
CHOR | 5949 | ROLO COMPACTADOR VIBRATÓRIO DE UM CILINDRO AÇO LISO, POTÊNCIA 80HP, PESO OPERACIONAL 8,1T - CHP NOTURNO | CHP-N
CLASSE/TIPO | CÓDIGOS | DESCRIÇÃO | UNIDADE | COEFICIENTE
COMPOSICAO | 5790 | ROLO COMPACTADOR VIBRATÓRIO DE UM CILINDRO AÇO LISO, POTÊNCIA 80HP, PESO OPERACIONAL 8,1T - DEPRECIAÇÃO E JUROS | H | 1
COMPOSICAO | 5791 | ROLO COMPACTADOR VIBRATÓRIO, AUTO-PREOPEL.,CILINDRO LISO, 80HP - 8,1T - MANUTENÇÃO. | H | 1
COMPOSICAO | 5792 | ROLO COMPACTADOR VIBRATÓRIO, AUTO-PREOPEL.,CILINDRO LISO, 80HP - 8,1T - CUSTOS COM MATERIAIS NAOPERAÇÃO. | H | 1
COMPOSICAO | 5793 | ROLO COMPACTADOR VIBRATÓRIO DE UM CILINDRO LISO, POTÊNCIA 80HP, PESO OPERACIONAL 8,1T - MÃO-DE-OBRA NA OPERAÇÃO NOTURNA | H | 1
CHOR | 5957 | COMPACTADOR DE SOLOS COM PLACA VIBRATORIA, 46X51CM, 5HP, 156KG, DIESEL, IMPACTO DINAMICO 1700KG - CUSTO HORARIO PRODUTIVO DIURNO | CHP
COMPOSICAO | 5801 | COMPACTADOR DE SOLOS COM PLACA VIBRATORIA, 46X51CM, 5HP, 156KG, DIESEL, IMPACTO DINAMICO 1700KG - DEPRECIACAO E JUROS | H | 1
COMPOSICAO | 5802 | COMPACTADOR DE SOLOS COM PLACA VIBRATORIA, 46X51CM, 5HP, 156KG, DIESEL, IMPACTO DINAMICO 1700KG - MANUTENCAO | H | 1
COMPOSICAO | 5803 | COMPACTADOR DE SOLOS COM PLACA VIBRATORIA, 46X51CM, 5HP, 156KG, DIESEL, IMPACTO DINAMICO 1700KG - CUSTO HORARIO DE MATERIAIS NA OPERACAO | H | 1
COMPOSICAO | 5804 | COMPACTADOR DE SOLOS COM PLACA VIBRATORIA, 46X51CM, 5HP, 156KG, DIESEL, IMPACTO DINAMICO 1700KG - MAO-DE-OBRA DIURNA NA OPERACAO | H | 1
CHOR | 5958 | COMPACTADOR DE SOLOS COM PLACA VIBRATORIA, 46X51CM, 5HP, 156KG, DIESEL, IMPACTO DINAMICO 1700KG - CUSTO HORARIO PRODUTIVO NOTURNO | CHP-N
COMPOSICAO | 5801 | COMPACTADOR DE SOLOS COM PLACA VIBRATORIA, 46X51CM, 5HP, 156KG, DIESEL, IMPACTO DINAMICO 1700KG - DEPRECIACAO E JUROS | H | 1
COMPOSICAO | 5802 | COMPACTADOR DE SOLOS COM PLACA VIBRATORIA, 46X51CM, 5HP, 156KG, DIESEL, IMPACTO DINAMICO 1700KG - MANUTENCAO | H | 1
COMPOSICAO | 5803 | COMPACTADOR DE SOLOS COM PLACA VIBRATORIA, 46X51CM, 5HP, 156KG, DIESEL, IMPACTO DINAMICO 1700KG - CUSTO HORARIO DE MATERIAIS NA OPERACAO | H | 1
COMPOSICAO | 53867 | COMPACTADOR DE SOLOS COM PLACA VIBRATORIA, 46X51CM, 5HP, 156KG, DIESEL, IMPACTO DINAMICO 1700KG - MAO-DE-OBRA NOTURNA NA OPERACAO | H | 1
CHOR | 5632 | ESCAVADEIRA HIDRAULICA SOBRE ESTEIRA 105HP, PESO OPERACIONAL 17T, CAP. 0,8M3 - CHI DIURNO | CHI
COMPOSICAO | 5627 | ESCAVADEIRA HIDRAULICA SOBRE ESTEIRA 105HP, PESO OPERACIONAL 17T, CAP. 0,8M3 - DEPRECIACAO | H | 1
COMPOSICAO | 5628 | ESCAVADEIRA HIDRAULICA SOBRE ESTEIRA 105HP, PESO OPERACIONAL 17T, CAP. 0,8M3 - JUROS | H | 1
COMPOSICAO | 88294 | OPERADOR DE ESCAVADEIRA COM ENCARGOS COMPLEMENTARES | H | 1
CHOR | 5679 | RETRO-ESCAVADEIRA, 4 X 4, 86 CV (VU= 5 ANOS) - CHI DIURNO | CHI
COMPOSICAO | 5663 | RETRO-ESCAVADEIRA, 4 X 4, 86 CV (VU= 5 ANOS) - DEPRECIAÇÃO E JUROS | H | 1
COMPOSICAO | 5665 | RETRO-ESCAVADEIRA, 4 X 4, 86 CV (VU= 5 ANOS) - MÃO DE OBRA/OPERAÇÃO | H | 1
CHOR | 5681 | RETRO-ESCAVADEIRA, 75CV (VU= 5 ANOS) -CHI DIURNO | CHI
COMPOSICAO | 5666 | RETROESCAVADEIRA SOBRE RODAS 79 HP | H | 1
COMPOSICAO | 5669 | RETRO-ESCAVADEIRA, 75CV (VU= 5 ANOS)-MÃO DE OBRA/OPERAÇÃO | H | 1
CHOR | 5683 | ROLO COMPACTADOR VIBRATÓRIO DE CILINDRO LISO, AUTO-PROPEL. DE AÇO, 80HP - 8,1T - CHI DIURNO | CHI
COMPOSICAO | 5670 | ROLO COMPACTADOR VIBRATORIO, CILINDRO LISO, AUTO-PROPELIDO 80HP, PESO MAXIMO OPERACIONAL 8,1T - CHP DIURNO - JUROS E DEPRECIACAO | H | 1
COMPOSICAO | 5672 | ROLO COMPACTADOR VIBRATÓRIO DE CILINDRO LISO, AUTO-PROP., POTÊNCIA 80HP, PESO MÁXIMO OPERACIONAL 8,1T - CUSTO DA MÃO-DE-OBRA NA OPERAÇÃO | H | 1
CHOR | 5685 | ROLO COMPACTADOR VIBRATÓRIO DE CILINDRO LISO, 83 HP - 6,6T, IMPACTO DINÂMICO 18,5/11,5T - CHI. | CHI
COMPOSICAO | 5673 | ROLO COMPACTADOR VIBRATORIO LISO AUTO-PROP, POTÊNCIA 83 CV - 6,6T, IMPACTO DINÂMICO 18,5/11,5T - DEPRECIAÇÃO E JUROS | H | 1
COMPOSICAO | 53789 | ROLO COMPACTADOR VIBRATÓRIO DE CILINDRO LISO, AUTO-PROPEL. 83 CV - 6,6T, IMPACTO DINÂMICO 18,5/11,5T - MAO-DE-OBRA NA OPERACAO | H | 1
CHOR | 5690 | GRADE ARADORA COM 24 DISCOS DE 24 ” SOBRE PNEUS - CHI DI URNO | CHI
COMPOSICAO | 5657 | GRADE ARADORA COM 24 DISCOS DE 24” SOBRE PNEUS - DEPRECI ACAO/ J UROS | H | 1
CLASSE/TIPO | CÓDIGOS | DESCRIÇÃO | UNIDADE | COEFICIENTE
CHOR | 5806 | BOMBA C/MOTOR A GASOLINA AUTOESCORVANTE P/AGUA SUJA 3/4HP -CHI DIURNA | CHI
COMPOSICAO | 5691 | BOMBA CENTRIFUGA C/ MOTOR A GASOLINA 3,5CV - DEPRECIAÇÃO E JUROS | H | 1
CHOR | 5826 | CAMINHAO CARROCERIA ABERTA,EM MADEIRA, TOCO, 170CV - 11T (VU=6ANOS) - CHI DIURNO | CHI
COMPOSICAO | 53796 | CAMINHAO CARROCERIA ABERTA,EM MADEIRA, TOCO, 170CV - 11T (VU=6ANOS) - CHI DIURNO DEPRECIACAO E JUROS | H | 1
COMPOSICAO | 53798 | CAMINHAO CARROCERIA ABERTA,EM MADEIRA, TOCO, 170CV - 11T (VU=6ANOS) - MAO-DE-OBRA DIURNA NA OPERACAO | H | 1
CHOR | 5829 | USINA DE CONCRETO FIXA CAPACIDADE 90/120 M³, 63HP - CHI DIURNO | CHI
COMPOSICAO | 5702 | USINA DE CONCRETO FIXA CAPACIDADE 90/120 M³, 63HP - DEPRECIAÇÃO E JUROS | H | 1
COMPOSICAO | 5704 | USINA DE CONCRETO FIXA CAPACIDADE 90/120 M³, 63HP - MÃO-DE-OBRA NA OPERAÇÃO DIURNA | H | 1
CHOR | 5837 | VIBROACABADORA SOBRE ESTEIRAS POTENCIA MAX. 105CV CAPACIDADE ATE 450 T/H - CHI DIURNO | CHI
COMPOSICAO | 5709 | VIBROACABADORA SOBRE ESTEIRAS POTENCIA MAX. 105CV CAPACIDADE ATE 450 T/H - DEPRECIACAO E JUROS | H | 1
COMPOSICAO | 53802 | VIBROACABADORA SOBRE ESTEIRAS POTENCIA MAX. 105CV CAPACIDADE ATE 450 T/H - MAO-DE OBRA NA OPERACAO DIURNA | H | 1
CHOR | 5841 | VASSOURA MECÂNICA REBOCÁVEL C/ ESCOVA CILÍNDRICA LARGURA = 2,44M - CHI DIURNO | CHI
COMPOSICAO | 5712 | VASSOURA MECÂNICA REBOCÁVEL C/ ESCOVA CILÍNDRICA LARGURA = 2,44M - DEPRECIAÇÃO E JUROS | H | 1
CHOR | 5845 | TRATOR DE PNEUS 110 A 126 HP - CHI DIURNO | CHI
COMPOSICAO | 7063 | TRATOR DE PNEUS 110 A 126 HP - DEPRECIACAO | H | 1
COMPOSICAO | 7064 | TRATOR DE PNEUS 110 A 126 HP - JUROS | H | 1
COMPOSICAO | 7067 | TRATOR DE PNEUS 110 A 126 HP - MAO-DE-OBRA NA OPERACAO DIURNA | H | 1
CHOR | 5849 | TRATOR DE ESTEIRAS POTENCIA 165 HP, PESO OPERACIONAL 17,1T - CHI DIURNO | CHI
COMPOSICAO | 5717 | TRATOR DE ESTEIRAS POTENCIA 165 HP, PESO OPERACIONAL 17,1T (VU=5ANOS) - DEPRECIACAO E JUROS | H | 1
COMPOSICAO | 53807 | TRATOR DE ESTEIRAS POTENCIA 165 HP, PESO OPERACIONAL 17,1T - MAO-DE-OBRA NA OPERACAO DIURNA | H | 1
CHOR | 5853 | TRATOR DE ESTEIRAS 153HP PESO OPERACIONAL 15T, COM RODA MOTRIZ ELEVADA - CHI DIURNO | CHI
COMPOSICAO | 5720 | TRATOR DE ESTEIRAS 153HP PESO OPERACIONAL 15T, COM RODA MOTRIZ ELEVADA (VU=5ANOS) -DEPRECIACAO E JUROS | H | 1
COMPOSICAO | 53811 | TRATOR DE ESTEIRAS 153HP PESO OPERACIONAL 15T, COM RODA MOTRIZ ELEVADA - MA0-DE- OBRA NA OPERACAO DIURNA | H | 1
CHOR | 5857 | TRATOR DE ESTEIRAS COM LAMINA - POTENCIA 305 HP - PESO OPERACIONAL 37 T - CHI DIURNO | CHI
COMPOSICAO | 53813 | TRATOR DE ESTEIRAS COM LAMINA - POTENCIA 305 HP - PESO OPERACIONAL 37 T (VU=5ANOS) -DEPRECIACAO E JUROS | H | 1
COMPOSICAO | 53815 | TRATOR DE ESTEIRAS COM LAMINA - POTENCIA 305 HP - PESO OPERACIONAL 37 T - MAO-DE OBRA NA OPERACAO DIURNA | H | 1
CHOR | 5861 | TRATOR DE ESTEIRAS 99HP, PESO OPERACIONAL 8,5T - CHI DIURNO | CHI
COMPOSICAO | 5723 | TRATOR DE ESTEIRAS 99HP, PESO OPERACIONAL 8,5T (VU=5ANOS) - DEPRECIAO E JUROS | H | 1
COMPOSICAO | 5725 | TRATOR DE ESTEIRAS 99HP, PESO OPERACIONAL 8,5T - MAO-DE-OBRA NA OPERACAO DIURNA | H | 1
CHOR | 5865 | ROLO COMPACTADOR VIBRATÓRIO REBOCÁVEL AÇO LISO, PESO 4,7T, IMPACTO DINÂMICO 18,3T - CHI DIURNO | CHI
COMPOSICAO | 53818 | ROLO COMPACTADOR VIBRATÓRIO REBOCÁVEL AÇO LISO, PESO 4,7T, IMPACTO DINÂMICO 18,3T - DEPRECIAÇÃO E JUROS | H | 1
COMPOSICAO | 53820 | ROLO COMPACTADOR VIBRATÓRIO REBOCÁVEL AÇO LISO, PESO 4,7T, IMPACTO DINÂMICO 18,3T - CUSTO COM MAO-DE-OBRA NA OPERACAO DIURNA | H | 1
CHOR | 5869 | ROLO COMPACTADOR VIBRATÓRIO TANDEM AÇO LISO, POTÊNCIA 58CV, PESO SEM/COM LASTRO 6,5/9,4 T - CHI DIURNO | CHI
COMPOSICAO | 5728 | ROLO COMPACTADOR VIBRATÓRIO, TANDEM, AUTO-PROPEL.,CILINDRO LISO, 58CV - 6,5/9,4 T, SEM OU COM LASTRO - DEPRECIAÇÃO E JUROS. | H | 1
COMPOSICAO | 53822 | ROLO COMPACTADOR VIBRATÓRIO TANDEM AÇO LISO, POTÊNCIA 58CV, PESO SEM/COM LASTRO 6,5/9,4 T - CUSTO COM MÃO-DE-OBRA NA OPERAÇÃO DIURNA | H | 1
CHOR | 5873 | ROLO COMPACTADOR DE PNEUS ESTÁTICO PARA ASFALTO, PRESSÃO VARIÁVEL, POTÊNCIA 99HP, PESO OPERACIONAL SEM/COM LASTRO 8,3/21,0 T - CHI DIURNO | CHI
CLASSE/TIPO | CÓDIGOS | DESCRIÇÃO | UNIDADE | COEFICIENTE
COMPOSICAO | 53823 | ROLO COMPACTADOR DE PNEUS ESTÁTICO PARA ASFALTO, PRESSÃO VARIÁVEL, POTÊNCIA 99HP, PESO OPERACIONAL SEM/COM LASTRO 8,3/21,0 T - DEPRECIAÇÃO E JUROS | H | 1
COMPOSICAO | 53824 | ROLO COMPACTADOR DE PNEUS ESTATICO PARA ASFALTO, PRESSAO VARIAVEL, POTENCIA 99HP, PESO OPERACIONAL SEM/COM LASTRO 8,3/21,0 T - CUSTO COM MAO -DE-OBRA NA OPERACAO DIURNA | H | 1
CHOR | 5877 | RETRO-ESCAVADEIRA, 74HP (VU = 6 ANOS) - CHI DIURNO | CHI
COMPOSICAO | 5734 | RETRO-ESCAVADEIRA, 74HP (VU=6 ANOS)- DEPRECIAÇÃO E JUROS | H | 1
COMPOSICAO | 88294 | OPERADOR DE ESCAVADEIRA COM ENCARGOS COMPLEMENTARES | H | 0,9123
CHOR | 5881 | ROLO COMPACTADOR VIBRATÓRIO PÉ DE CARNEIRO, OPERADO POR CONTROLE REMOTO, POTÊNCIA 17HP, PESO OPERACIONAL 1,65T - CHI | CHI
COMPOSICAO | 5738 | ROLO COMPACTADOR VIBRATÓRIO PÉ DE CARNEIRO, OPERADO POR CONTROLE REMOTO, POTÊNCIA 17HP, PESO OPERACIONAL 1,65T - DEPRECIAÇÃO E JUROS | H | 1
CHOR | 5884 | EQUIPAMENTO PARA LAMA ASFALTICA COM SILO DE AGREGADO 6M3, DOSADOR DE CIMENTO, A SER MONTADO SOBRE CAMINHÃO (NAO INCLUI O CAMINHAO) - CUSTO HORARIO IMPRODUTIVO DIURNO | CHI
COMPOSICAO | 5740 | EQUIPAMENTO PARA LAMA ASFALTICA COM SILO DE AGREGADO 6M3, DOSADOR DE CIMENTO, MONTADO SOBRE CAMINHÃO - DEPRECIACAO E JUROS | H | 1
COMPOSICAO | 5743 | EQUIPAMENTO PARA LAMA ASFALTICA COM SILO DE AGREGADO 6M3, DOSADOR DE CIMENTO, A SER MONTADO SOBRE CAMINHÃO (NAO INCLUI O CAMINHAO) - MAO-DE-OBRA DIURNA NA OPERACAO | H | 1
CHOR | 5888 | CAMINHAO PIPA FORD F12000 6000L 162CV C/BOMBA GASOLINA - CHI DIURNO | CHI
COMPOSICAO | 5745 | CAMINHAO PIPA 6.000L TOCO 162CV - PBT=11800KG C/BOMBA GASOLINA - DEPRECIACAO E JUROS | H | 1
COMPOSICAO | 5748 | CAMINHAO PIPA 6000L TOCO, 162CV - 7,5T (VU=6ANOS) (INCLUI TANQUE DE ACO PARA TRANSPORTE DE AGUA E MOTOBOMBA CENTRIFUGA A GASOLINA 3,5CV) - MAO-DE-OBRA DIURNA NA OPERACAO | H | 1
CHOR | 5892 | CAMINHAO TOCO, 177CV - 14T (VU=6ANOS) (NAO INCLUI CARROCERIA) - CUSTO HORARIO IMPRODUTIVO DIURNO | CHI
COMPOSICAO | 5750 | CAMINHAO TOCO, 177CV - 14T (VU=6ANOS) (NAO INCLUI CARROCERIA) - DEPRECIACAO E JUROS | H | 1
COMPOSICAO | 53828 | CAMINHAO TOCO, 177CV - 14T (VU=6ANOS) (NAO INCLUI CARROCERIA) - MAO-DE-OBRA DIURNA NA OPERACAO | H | 1
CHOR | 5896 | CAMINHAO TOCO, 170CV - 11T (VU=6ANOS) (NAO INCLUI CARROCERIA) - CUSTO HORARIO IMPRODUTIVO DIURNO | CHI
COMPOSICAO | 5753 | CAMINHAO TOCO, 170CV - 11T (VU=6ANOS) (NAO INCLUI CARROCERIA) - DEPRECIACAO E JUROS | H | 1
COMPOSICAO | 5755 | CAMINHAO TOCO, 170CV - 11T (VU=6ANOS) (NAO INCLUI CARROCERIA) - MAO-DE-OBRA DIURNA NA OPERACAO | H | 1
CHOR | 5903 | CAMINHAO PIPA 10000L TRUCADO, 208CV - 21,1T (VU=6ANOS) (INCLUI TANQUE DE ACO PARA TRANSPORTE DE AGUA E MOTOBOMBA CENTRIFUGA A GASOLINA 3,5CV) - CUSTO HORARIO IMPRODUTIVO DIURNO | CHI
COMPOSICAO | 5762 | CAMINHAO PIPA 10000L TRUCADO, 208CV - 21,1T (VU=6ANOS) (INCLUI TANQUE DE ACO PARA TRANSPORTE DE AGUA E MOTOBOMBA CENTRIFUGA A GASOLINA 3,5CV) - DEPRECIACAO E JUROS | H | 1
COMPOSICAO | 53832 | CAMINHAO PIPA 10000L TRUCADO, 208CV - 21,1T (VU=6ANOS) (INCLUI TANQUE DE ACO PARA TRANSPORTE DE AGUA E MOTOBOMBA CENTRIFUGA A GASOLINA 3,5CV) - MAO-DE-OBRA DIURNA NA OPERACAO | H | 1
CHOR | 5907 | DISTRIBUIDOR DE AGREGADO TIPO DOSADOR REBOCAVEL COM 4 PNEUS COM LARGURA 3,66 M - CHI DIURNO | CHI
COMPOSICAO | 53833 | DISTRIBUIDOR DE AGREGADO TIPO DOSADOR REBOCAVEL COM 4 PNEUS COM LARGURA 3,66 M - DEPRECIACAO E JUROS | H | 1
CHOR | 5911 | ESPARGIDOR DE ASFALTO PRESSURIZADO COM TANQUE DE 2500L, REBOCÁVEL COM MOTOR A GASOLINA POTENCIA 3,4HP – CHI DI URNO AF_07/ 2014 | CHI
COMPOSICAO | 88316 | SERVENTE COM ENCARGOS COMPLEMENTARES | H | 1
COMPOSICAO | 88569 | ESPARGIDOR DE ASFALTO PRESSURIZADO COM TANQUE DE 2500L, REBOCÁVEL COM MOTOR A GASOLINA POTENCIA 3,4HP – DEPRECI AÇÃO AF_07/ 2014 | H | 1
COMPOSICAO | 88570 | ESPARGIDOR DE ASFALTO PRESSURIZADO COM TANQUE DE 2500L, REBOCÁVEL COM MOTOR A GASOLINA POTENCIA 3,4HP – J UROS AF_07/ 2014 | H | 1
CLASSE/TIPO | CÓDIGOS | DESCRIÇÃO | UNIDADE | COEFICIENTE
CHOR | 5915 | DISTRIBUIDOR DE ASFALTO MONTADO SOBRE CAMINHAO TOCO 162 HP, COM TANQUE ISOLADO 6 M3 COM BARRA ESPARGIDORA DE 3,66 M - CHI DIURNO | CHI
COMPOSICAO | 5770 | DISTRIBUIDOR DE ASFALTO MONTADO SOBRE CAMINHAO TOCO 162 HP, COM TANQUE ISOLADO 6 M3 COM BARRA ESPARGIDORA DE 3,66 M - CUSTO C/ MAO-DE-OBRA NA OPERACAO DIURNA. | H | 1
COMPOSICAO | 53836 | DISTRIBUIDOR DE ASFALTO MONTADO SOBRE CAMINHAO TOCO 162 HP, COM TANQUE ISOLADO 6 M3 COM BARRA ESPARGIDORA DE 3,66 M - DEPRECIACAO E JUROS | H | 1
CHOR | 5923 | GRADE ARADORA DE DISCO REBOCÁVEL 20X24 COM 20 DISCOS DIAM 24X6MM COM PNEUS PARA TRANSPORTE - CHI DIURNO | CHI
COMPOSICAO | 53840 | GRADE DE DISCO REBOCÁVEL 20X24 COM 20 DISCOS DIAM 24X6MM COM PNEUS PARA TRANSPORTE - DEPRECIAÇÃO | H | 0,8
COMPOSICAO | 87026 | GRADE DE DISCO REBOCÁVEL 20X24 COM 20 DISCOS DIAM 24X6MM COM PNEUS PARA TRANSPORTE - JUROS | H | 0,8
CHOR | 5926 | LANCA ELEVATORIA TELESCOPICA DE ACIONAMENTO HIDRAULICO, CAPACIDADE DE CARGA 30.000 KG, COM CESTO, MONTADA SOBRE CAMINHAO TRUCADO - CHI DIURNO | CHI
COMPOSICAO | 53842 | LANCA ELEVATORIA TELESCOPICA DE ACIONAMENTO HIDRAULICO, CAPACIDADE DE CARGA 30.000 KG, COM CESTO, MONTADA SOBRE CAMINHAO TRUCADO - DEPRECIACAO E JUROS | H | 1
COMPOSICAO | 53843 | LANCA ELEVATORIA TELESCOPICA DE ACIONAMENTO HIDRAULICO, CAPACIDADE DE CARGA 30.000 KG, COM CESTO, MONTADA SOBRE CAMINHAO TRUCADO - CUSTO COM MA0-DE-OBRA NA OPERACAO DIURNA | H | 1
CHOR | 5930 | GUINDASTE MUNK COM CESTO, CARGA MAXIMA 5,75T (A 2M) E 2,3T ( A 5M), ALT URA MAXIMA = 7,9M, MONTADO SOBRE CAMINHAO DE CARROCERIA 162HP - CHI DIURNO | CHI
COMPOSICAO | 53845 | GUINDASTE MUNK COM CESTO, CARGA MAXIMA 5,75T (A 2M) E 2,3T ( A 5M), ALTURA MAXIMA = 7,9M, MONTADO SOBRE CAMINHAO DE CARROCERIA 162HP - DEPRECIACAO E JUROS | H | 1
COMPOSICAO | 53847 | GUINDASTE MUNK COM CESTO, CARGA MAXIMA 5,75T (A 2M) E 2,3T ( A 5M), ALTURA MAXIMA = 7,9M, MONTADO SOBRE CAMINHAO DE CARROCERIA FORD 162HP - CUSTO COM MA0-DE-0BRA NA OPERACAO DIURNA | H | 1
CHOR | 5934 | MOTONIVELADORA 140HP (VU=6ANOS) - CHI DIURNO | CHI
COMPOSICAO | 5778 | MOTONIVELADORA 140HP (VU=6ANOS) - DEPRECIACAO E JUROS | H | 1
COMPOSICAO | 53850 | MOTONIVELADORA 140HP PESO OPERACIONAL 12,5T - MAO-DE-OBRA NA OPERACAO DIURNA | H | 1
CHOR | 5942 | PA CARREGADEIRA SOBRE RODAS 105 HP - CAPACIDADE DA CACAMBA 1,4 A 1,7 M3 - PESO OPERACIONAL 9.100 KG - CHI DIURNO | CHI
COMPOSICAO | 5653 | PA CARREGADEIRA SOBRE RODAS, POTENCIA 105HP, CAPACIDADE DA CACAMBA 1,4 A 1,7M3 - DEPRECIACAO E JUROS | H | 1
COMPOSICAO | 5656 | PA CARREGADEIRA SOBRE RODAS, POTENCIA 105HP, CAPACIDADE DA CACAMBA 1,4 A 1,7M3 - MAO-DE-OBRA DIURNA NA OPERACAO | H | 1
CHOR | 5946 | PA CARREGADEIRA SOBRE RODAS 180 HP - CAPACIDADE DA CACAMBA. 2,5 A 3,3 M3 - PESO OPERACIONAL 17.428 - CHI DIURNO | CHI
COMPOSICAO | 5786 | PA CARREGADEIRA SOBRE RODAS 180 HP - CAPACIDADE DA CACAMBA. 2,5 A 3,3 M3 - PESO OPERACIONAL 17.428 - (VU=5ANOS) - DEPRECIACAO E JUROS | H | 1
COMPOSICAO | 5788 | PA CARREGADEIRA SOBRE RODAS 180 HP - CAPACIDADE DA CACAMBA. 2,5 A 3,3 M3 - PESO OPERACIONAL 17.428 - CUSTO C/ MAO-DE-OBRA NA OPERACAO DIURNA | H | 1
CHOR | 5952 | MARTELETE OU ROMPEDOR PNEUMÁTICO MANUAL 28KG, FREQUENCIA DE IMPACTO 1230/MINUTO - CHI DIURNO | CHI
COMPOSICAO | 5794 | MARTELETE OU ROMPEDOR PNEUMÁTICO MANUAL 28KG, FREQUENCIA DE IMPACTO 1230/MINUTO - DEPRECIAÇÃO E JUROS | H | 1
COMPOSICAO | 5796 | MARTELETE OU ROMPEDOR PNEUMÁTICO MANUAL 28KG, FREQUENCIA DE IMPACTO 1230/MINUTO - MÃO DE OBRA NA OPERAÇÃO DIURNA | H | 1
CHOR | 5954 | COMPRESSOR DE AR REBOCAVEL, DESCARGA LIVRE EFETIVA 180PCM, PRESSAO DE TRABALHO 102 PSI, MOTOR A DIESEL 89CV - CUSTO HORARIO IMPRODUTIVO DIURNO | CHI
COMPOSICAO | 5798 | COMPRESSOR DE AR REBOCAVEL, DESCARGA LIVRE EFETIVA 180PCM, PRESSAO DE TRABALHO 102 PSI, MOTOR A DIESEL 89CV - MAO-DE-OBRA DIURNA NA OPERACAO | H | 1
COMPOSICAO | 53864 | COMPRESSOR DE AR REBOCAVEL, DESCARGA LIVRE EFETIVA 180PCM, PRESSAO DE TRABALHO 102 PSI, MOTOR A DIESEL 89CV - DEPRECIACAO E JUROS | H | 1
CLASSE/TIPO | CÓDIGOS | DESCRIÇÃO | UNIDADE | COEFICIENTE
CHOR | 5959 | COMPACTADOR DE SOLOS COM PLACA VIBRATORIA, 46X51CM, 5HP, 156KG, DIESEL, IMPACTO DINAMICO 1700KG - CUSTO HORARIO IMPRODUTIVO DIURNO | CHI
COMPOSICAO | 5801 | COMPACTADOR DE SOLOS COM PLACA VIBRATORIA, 46X51CM, 5HP, 156KG, DIESEL, IMPACTO DINAMICO 1700KG - DEPRECIACAO E JUROS | H | 1
COMPOSICAO | 5804 | COMPACTADOR DE SOLOS COM PLACA VIBRATORIA, 46X51CM, 5HP, 156KG, DIESEL, IMPACTO DINAMICO 1700KG - MAO-DE-OBRA DIURNA NA OPERACAO | H | 1
CHOR | 5961 | CAMINHAO BASCULANTE, 162HP, 6M3 - 12T (VU=5ANOS) - CHI DIURNO | CHI
COMPOSICAO | 5694 | CAMINHAO BASCULANTE, 162HP- 6M3 (VU=5ANOS) - DEPRECIACAO E JUROS | H | 1
COMPOSICAO | 53793 | CAMINHAO BASCULANTE ,162HP- 6M3 / MAO-DE-OBRA NA OPERACAO DIURNA | H | 1
CHOR | 5965 | TANQUE ESTACIONARIO TAA -MACARICO CAP 20 000 L - CHI DIURNO | CHI
COMPOSICAO | 5962 | TANQUE ESTACIONARIO TAA -MACARICO CAP 20 000 L - DEPRECIACAO E JUROS | UN | 1
CHOR | 6156 | CAMINHAO BASCULANTE 4,0M3 TOCO 162CV PBT=11800KG - CHI DIURNO | CHI
COMPOSICAO | 5623 | CAMINHAO BASCULANTE 4,0M3 TOCO 162CV PBT=11800KG - JUROS | H | 1
COMPOSICAO | 53781 | CAMINHAO BASCULANTE 4,0M3 TOCO 162CV PBT=11800KG - DEPRECIACAO | H | 1
COMPOSICAO | 53785 | CAMINHAO BASCULANTE 4,0M3 TOCO 162CV PBT=11800KG - MAO-DE-OBRA NA OPERACAO DIURNA | H | 1
CHOR | 6239 | TRATOR DE ESTEIRAS COM LAMINA - POTENCIA 305 HP - PESO OPERACIONAL 37 T (VU=10ANOS) -CHI DIURNO | CHI
COMPOSICAO | 6237 | TRATOR DE ESTEIRAS COM LAMINA - POTENCIA 305 HP - PESO OPERACIONAL 37 T (VU=10ANOS) - DEPRECIACAO E JUROS | H | 1
COMPOSICAO | 53815 | TRATOR DE ESTEIRAS COM LAMINA - POTENCIA 305 HP - PESO OPERACIONAL 37 T - MAO-DE OBRA NA OPERACAO DIURNA | H | 1
CHOR | 6243 | PA CARREGADEIRA SOBRE RODAS 180 HP - CAPACIDADE DA CACAMBA. 2,5 A 3,3 M3 - PESO OPERACIONAL 17.428 - CHI DIURNO | CHI
COMPOSICAO | 5788 | PA CARREGADEIRA SOBRE RODAS 180 HP - CAPACIDADE DA CACAMBA. 2,5 A 3,3 M3 - PESO OPERACIONAL 17.428 - CUSTO C/ MAO-DE-OBRA NA OPERACAO DIURNA | H | 1
COMPOSICAO | 6240 | PA CARREGADEIRA SOBRE RODAS 180 HP - CAPACIDADE DA CACAMBA. 2,5 A 3,3 M3 - PESO OPERACIONAL 17.428 (VU=8A) - DEPRECIACAO E JUROS | H | 1
CHOR | 6247 | MOTONIVELADORA CATERPILLAR 140HP (VU=8ANOS/16.000H) - CHI DIURNO | CHI
COMPOSICAO | 6244 | MOTONIVELADORA 140HP PESO OPERACIONAL 12,5T - DEPRECIACAO E JUROS | H | 1
COMPOSICAO | 53850 | MOTONIVELADORA 140HP PESO OPERACIONAL 12,5T - MAO-DE-OBRA NA OPERACAO DIURNA | H | 1
CHOR | 6257 | CAMINHAO BASCULANTE 204CV (VU=7ANOS/14.000H) - CHI DIURNO | CHI
COMPOSICAO | 6252 | CAMINHAO BASCULANTE,6,0 M3 - 211CV - 11,24T,(VU=7ANOS) - DEPRECIACAO E JUROS | H | 1
COMPOSICAO | 6255 | CAMINHAO BASCULANTE 204CV / VALOR DA MAO-DE-OBRA NA OPERACAO | H | 1
CHOR | 6260 | CAMINHAO PIPA 6000L TOCO, 162CV - 7,5T (VU=6ANOS) (INCLUI TANQUE DE ACO PARA TRANSPORTE DE AGUA) - CUSTO HORARIO IMPRODUTIVO DIURNO | CHI
COMPOSICAO | 5748 | CAMINHAO PIPA 6000L TOCO, 162CV - 7,5T (VU=6ANOS) (INCLUI TANQUE DE ACO PARA TRANSPORTE DE AGUA E MOTOBOMBA CENTRIFUGA A GASOLINA 3,5CV) - MAO-DE-OBRA DIURNA NA OPERACAO | H | 1
COMPOSICAO | 6258 | CAMINHAO PIPA 6000L TOCO, 162CV - 7,5T (VU=6ANOS) (INCLUI TANQUE DE ACO PARA TRANSPORTE DE AGUA) - DEPRECIACAO E JUROS | H | 1
CHOR | 6389 | MAQUINA SOLDA ARCO 375A DIESEL 33CV CHI DIURNO EXCLUSIVE OPERADOR | H
INSUMO | 4221 | OLEO DIESEL COMBUSTIVEL COMUM | L | 1
INSUMO | 4227 | OLEO LUBRIFICANTE PARA MOTORES DE EQUIPAMENTOS PESADOS (CAMINHOES, TRATORES, RETROS E ETC) | L | 0,008
INSUMO | 4229 | GRAXA LUBRIFICANTE | KG | 0,003
INSUMO | 13333 | GRUPO DE SOLDAGEM C/ GERADOR A DIESEL 33HP P/ SOLDA ELETRICA, SOBRE 04 RODAS, BAMBOZZI, MOD.TN8, C/MOTOR 4 CILINDROS 600A, **CAIXA** | UN | 0,00016
CLASSE/TIPO | CÓDIGOS | DESCRIÇÃO | UNIDADE | COEFICIENTE
CHOR | 6880 | ROLO COMPACTADOR DE PNEUS ESTATICO, PRESSAO VARIAVEL, POTENCIA 111HP - PESO SEM/COM LASTRO 9,5/22,4T - CHI AF_07/2014 | CHI
COMPOSICAO | 7038 | ROLO COMPACTADOR DE PNEUS ESTATICO, PRESSAO VARIAVEL, POTENCIA 111HP - PESO SEM/COM LASTRO 9,5/26T LARGURA DE TRABALHO 1,90M - DEPRECIACAO AF_07/2014 | H | 1
COMPOSICAO | 7039 | ROLO COMPACTADOR DE PNEUS ESTATICO, PRESSAO VARIAVEL, POTENCIA 111HP - PESO SEM/COM LASTRO 9,5/26T LARGURA DE TRABALHO 1,90M - JUROS AF_07/2014 | H | 1
COMPOSICAO | 88303 | OPERADOR DE ROLO COMPACTADOR COM ENCARGOS COMPLEMENTARES | H | 1
CHOR | 7023 | DISTRIBUIDOR DE BETUME 6000L 56CV SOB PRESSAO MONTADO SOBRE CHASSIS DE CAMINHÃO - CHI | CHI
COMPOSICAO | 7019 | DISTRIBUIDOR DE BETUME 6000L 56CV SOB PRESSAO MONTADO SOBRE CHASSIS DE CAMINHAO - DEPRECIACAO | H | 1
COMPOSICAO | 7020 | DISTRIBUIDOR DE BETUME 6000L 56CV SOB PRESSAO MONTADO SOBRE CHASSIS DE CAMINHAO - JUROS | H | 1
CHOR | 7031 | TANQUE ESTACINARIO TAA COM SERPENTINA E CAPACIDADE PARA 30.000L - CHI | CHI
COMPOSICAO | 7032 | TANQUE ESTACINARIO TAA COM SERPENTINA E CAPACIDADE PARA 30.000L - DEPRECIACAO | H | 1
COMPOSICAO | 7033 | TANQUE ESTACINARIO TAA COM SERPENTINA E CAPACIDADE PARA 30.000L - JUROS | H | 1
CHOR | 7043 | CONJUNTO MOTOR-BOMBA DIESEL PARA DRENAGEM DE AGUA SUJA - 6HP - CHI | CHI
COMPOSICAO | 7044 | CONJUNTO MOTOR-BOMBA DIESEL PARA DRENAGEM DE AGUA SUJA - 6HP - DEPRECIACAO | H | 1
COMPOSICAO | 7045 | CONJUNTO MOTOR-BOMBA DIESEL PARA DRENAGEM DE AGUA SUJA - 6HP - JUROS | H | 1
COMPOSICAO | 7048 | CONJUNTO MOTOR-BOMBA DIESEL PARA DRENAGEM DE AGUA SUJA - 6HP - MAO-DE-OBRA NA OPERACAO | H | 1
CHOR | 7050 | ROLO COMPACTADOR AUTOPROPELIDO 127HP 10260KG - CHI | CHI
COMPOSICAO | 7051 | ROLO COMPACTADOR VIBRATÓRIO PÉ DE CARNEIRO, POTÊNCIA 150HP, PESO OPERACIONAL 9,8 T, IMPACTO DINÂMICO 31,75 T - DEPRECIACAO | H | 1
COMPOSICAO | 7052 | ROLO COMPACTADOR VIBRATÓRIO PÉ DE CARNEIRO, POTÊNCIA 150HP, PESO OPERACIONAL 9,8 T, IMPACTO DINÂMICO 31,75 T - JUROS | H | 1
COMPOSICAO | 7055 | ROLO COMPACTADOR AUTOPROPELIDO 127HP 10260KG - MAO-DE-OBRA NA OPERACAO | H | 1
CHOR | 67827 | CAMINHAO TOCO BASCULANTE 152CV, 4M3, 8,5T (CHI) | CHI
COMPOSICAO | 7058 | CAMINHAO BASCULANTE 4,0M3 152CV COM CAPACIDADE UTIL DE 8,5T - DEPRECIACAO | H | 1
COMPOSICAO | 7059 | CAMINHAO BASCULANTE 4,0M3 CARGA UTIL 8,5T 152CV - JUROS | H | 1
COMPOSICAO | 7062 | CAMINHAO BASCULANTE 4,0M3 CARGA UTIL 8,5T 152CV - MAO-DE-OBRA NA OPERACAO | H | 1
CHOR | 73295 | BETONEIRA MOTOR GAS P/320L MIST SECA (CI) CARREG MEC E TAMBOR REVERSI-VEL - EXCL OPERADOR | H
INSUMO | 13891 | BETONEIRA 320 LITROS, SEM CARREGADOR, MOTOR A GASOLINA | UN | 0,000246
CHOR | 73320 | TRATOR CARREGADEIRA E RETRO-ESCAVADEIRA DIESEL 75CV (CI) INCL OPERADOR-CAPAC CACAMBA 0,76M3 | H
COMPOSICAO | 88297 | OPERADOR DE MÁQUINAS E EQUIPAMENTOS COM ENCARGOS COMPLEMENTARES | H | 1
INSUMO | 6046 | RETROESCAVADEIRA SOBRE RODAS, TRACAO 4 X 4, POTENCIA MINIMA DE 70 HP, CAPACIDADE MINIMA DE 0,7 M3, PESO OPERACIONAL MINIMO DE 6500 KG, PROFUNDIDADE DE ESCAVACAO SUPERIOR A 4,00 M | UN | 0,000116
CHOR | 73326 | CAMINHAO BASCULANTE (TOCO), 5 M3, MOTOR DIESEL, 132CV, COM MOTORISTA, (CHI). | H
COMPOSICAO | 88283 | MOTORISTA DE CAMINHÃO E CARRETA COM ENCARGOS COMPLEMENTARES | H | 1
INSUMO | 10619 | !EM PROCESSO DE DESATIVACAO! CAMINHAO BASCULANTE 4,0M3 TOCO MOTOR CUMMINS 162CV PBT=11800KG - CARGA UTIL MAX C/ EQUIP=7640KG - DIST ENTRE EIXOS 4470 MM - INCL CACAMBA | UN | 0,000116
CHOR | 73395 | GRUPO GERADOR 150 KVA- CHI | CHI
COMPOSICAO | 73303 | DEPRECIAO E JUROS - GRUPO GERADOR 150 KVA | H | 1
CHOR | 73472 | CUSTO HORARIO IMPRODUTIVO DIURNO - COMPRESSOR ATLAS COPCO - XA80 170 PCM 80 HP | CHI
COMPOSICAO | 73319 | CUSTO HORARIO COM DEPRECIACAO E JUROS - COMPRESSOR ATLAS COPCO - XA80 170 PCM 80 HP | H | 1
COMPOSICAO | 73325 | CUSTO HORARIO COM MAO-DE-OBRA NA OPERACAO DIURNA - COMPRESSOR ATLAS COPCO - XA80 170 PCM 80 HP | H | 1
CHOR | 83760 | CHI-GUINDASTE MADAL MD-10A | CHI
CLASSE/TIPO | CÓDIGOS | DESCRIÇÃO | UNIDADE | COEFICIENTE
COMPOSICAO | 83755 | DEPRECIACAO GUINDASTE MADAL MD-10A | H | 1
COMPOSICAO | 83756 | JUROS GUINDASTE MADAL MD-10A | H | 1
COMPOSICAO | 88296 | OPERADOR DE GUINDASTE COM ENCARGOS COMPLEMENTARES | H | 1
CHOR | 83766 | CHI-GRUPO DE SOLDAGEM BAMBOZZI 375-A | CHI
COMPOSICAO | 83761 | DEPRECIACAO GRUPO DE SOLDAGEM BAMBOZZI 375-A | H | 1
COMPOSICAO | 83764 | JUROS GRUPO DE SOLDAGEM BAMBOZZI 375-A | H | 1
COMPOSICAO | 88317 | SOLDADOR COM ENCARGOS COMPLEMENTARES | H | 1
CHOR | 83998 | CAMINHÃO TOCO, CARROCERIA FIXA ABERTA MADEIRA, MOTOR DIESEL - CHI - COM MOTORISTA | CHI
COMPOSICAO | 88283 | MOTORISTA DE CAMINHÃO E CARRETA COM ENCARGOS COMPLEMENTARES | H | 1
INSUMO | 1150 | CAMINHAO TOCO FORD CARGO 1717 E MOTOR CUMMINS 170 CV - PBT=16000 KG - CARGA UTIL + CARROCERIA = 11090 KG - DIST ENTRE EIXOS 4800 MM - INCL CARROCERIA FIXA ABERTA DE MADEIRA P/ TRANSP. GERAL DE CARGA SECA - DIMENSOES APROX. 2,50 X 7,00 X 0,50 M | UN | 0,000116
CHOR | 84013 | ESCAVADEIRA HIDRAULICA SOBRE ESTEIRAS 110HP A DIESEL - CHI - INCLUISVE OPERADOR | CHI
COMPOSICAO | 88297 | OPERADOR DE MÁQUINAS E EQUIPAMENTOS COM ENCARGOS COMPLEMENTARES | H | 1
INSUMO | 13902 | !EM PROCESSO DE DESATIVACAO! ESCAVADEIRA HIDRAULICA SOBRE ESTEIRAS CATERPILLAR 312B, 84KW (110HP) C AP. 0,42 A 0,82M3 PESO OPERACIONAL 26,64T INCL LANCA/CACAMBA | UN | 0,000116
CHOR | 87446 | BETONEIRA, CAPACIDADE NOMINAL 400L, CAPACIDADE DE MISTURA 310L, MOTOR A DIESEL POTÊNCIA 5HP, SEM CARREGADOR - CHI DIURNO. AF_06/2014 | CHI
COMPOSICAO | 87441 | BETONEIRA, CAPACIDADE NOMINAL 400L, CAPACIDADE DE MISTURA 310L, MOTOR A DIESEL POTÊNCIA 5HP, SEM CARREGADOR - DEPRECIAÇÃO. AF_06/2014 | H | 1
COMPOSICAO | 87442 | BETONEIRA, CAPACIDADE NOMINAL 400L, CAPACIDADE DE MISTURA 310L, MOTOR A DIESEL POTÊNCIA 5HP, SEM CARREGADOR - JUROS. AF_06/2014 | H | 1
CHOR | 88384 | BETONEIRA, CAPACIDADE NOMINAL 250L, CAPACIDADE DE MISTURA 200L, MOTOR ELÉTRICO POTÊNCIA 1 CV, SEM CARREGADOR - CHI DIURNO. AF_06/2014 | CHI
COMPOSICAO | 88380 | BETONEIRA, CAPACIDADE NOMINAL 250L, CAPACIDADE DE MISTURA 200L, MOTOR ELÉTRICO POTÊNCIA 1 CV, SEM CARREGADOR - DEPRECIAÇÃO. AF_06/2014 | H | 1
COMPOSICAO | 88381 | BETONEIRA, CAPACIDADE NOMINAL 250L, CAPACIDADE DE MISTURA 200L, MOTOR ELÉTRICO POTÊNCIA 1 CV, SEM CARREGADOR - JUROS. AF_06/2014 | H | 1
CHOR | 88392 | MISTURADOR DE ARGAMASSA, EIXO HORIZONTAL, CAPACIDADE DE MISTURA 300KG, MOTOR ELÉTRICO POTÊNCIA 5 CV - CHI DIURNO. AF_06/2014 | CHI
COMPOSICAO | 88387 | MISTURADOR DE ARGAMASSA, EIXO HORIZONTAL, CAPACIDADE DE MISTURA 300KG, MOTOR ELÉTRICO POTÊNCIA 5 CV - DEPRECIAÇÃO. AF_06/2014 | H | 1
COMPOSICAO | 88389 | MISTURADOR DE ARGAMASSA, EIXO HORIZONTAL, CAPACIDADE DE MISTURA 300KG, MOTOR ELÉTRICO POTÊNCIA 5 CV - JUROS. AF_06/2014 | H | 1
CHOR | 88398 | MISTURADOR DE ARGAMASSA, EIXO HORIZONTAL, CAPACIDADE DE MISTURA 600KG, MOTOR ELÉTRICO POTÊNCIA 7,5 CV - CHI DIURNO. AF_06/2014 | CHI
COMPOSICAO | 88394 | MISTURADOR DE ARGAMASSA, EIXO HORIZONTAL, CAPACIDADE DE MISTURA 600KG, MOTOR ELÉTRICO POTÊNCIA 7,5 CV - DEPRECIAÇÃO. AF_06/2014 | H | 1
COMPOSICAO | 88395 | MISTURADOR DE ARGAMASSA, EIXO HORIZONTAL, CAPACIDADE DE MISTURA 600KG, MOTOR ELÉTRICO POTÊNCIA 7,5 CV - JUROS. AF_06/2014 | H | 1
CHOR | 88404 | MISTURADOR DE ARGAMASSA, EIXO HORIZONTAL, CAPACIDADE DE MISTURA 160KG, MOTOR ELÉTRICO POTÊNCIA 3 CV - CHI DIURNO. AF_06/2014 | CHI
COMPOSICAO | 88400 | MISTURADOR DE ARGAMASSA, EIXO HORIZONTAL, CAPACIDADE DE MISTURA 160KG, MOTOR ELÉTRICO POTÊNCIA 3 CV - DEPRECIAÇÃO. AF_06/2014 | H | 1
COMPOSICAO | 88401 | MISTURADOR DE ARGAMASSA, EIXO HORIZONTAL, CAPACIDADE DE MISTURA 160KG, MOTOR ELÉTRICO POTÊNCIA 3 CV - JUROS. AF_06/2014 | H | 1
CHOR | 88410 | PROJETOR DE ARGAMASSA, CAPACIDADE DE PROJEÇÃO 1,0M3/H, ALCANCE ATÉ 30 M, MOTOR ELÉTRICO POTÊNCIA 7,5 HP - CHI DIURNO. AF_06/2014 | CHI
COMPOSICAO | 88406 | PROJETOR DE ARGAMASSA, CAPACIDADE DE PROJEÇÃO 1,0M3/H, ALCANCE ATÉ 30 M, MOTOR ELÉTRICO POTÊNCIA 7,5 HP - DEPRECIAÇÃO. AF_06/2014 | H | 1
CLASSE/TIPO | CÓDIGOS | DESCRIÇÃO | UNIDADE | COEFICIENTE
COMPOSICAO | 88407 | PROJETOR DE ARGAMASSA, CAPACIDADE DE PROJEÇÃO 1,0M3/H, ALCANCE ATÉ 30 M, MOTOR ELÉTRICO POTÊNCIA 7,5 HP - JUROS. AF_06/2014 | H | 1
CHOR | 88430 | PROJETOR DE ARGAMASSA, CAPACIDADE DE PROJEÇÃO 1,5M3/H, ALCANCE DE 30M ATÉ 60M, MOTOR ELÉTRICO POTÊNCIA 7,5 HP - CHI DIURNO. AF_06/2014 | CHI
COMPOSICAO | 88419 | PROJETOR DE ARGAMASSA, CAPACIDADE DE PROJEÇÃO 1,5M3/H, ALCANCE DE 30M ATÉ 60M, MOTOR ELÉTRICO POTÊNCIA 7,5 HP - DEPRECIAÇÃO. AF_06/2014 | H | 1
COMPOSICAO | 88422 | PROJETOR DE ARGAMASSA, CAPACIDADE DE PROJEÇÃO 1,5M3/H, ALCANCE DE 30M ATÉ 60M, MOTOR ELÉTRICO POTÊNCIA 7,5 HP - JUROS. AF_06/2014 | H | 1
CHOR | 88438 | PROJETOR DE ARGAMASSA, CAPACIDADE DE PROJEÇÃO 2,0M3/H, ALCANCE ATÉ 50M, MOTOR ELÉTRICO POTÊNCIA 7,5 HP - CHI DIURNO. AF_06/2014 | CHI
COMPOSICAO | 88434 | PROJETOR DE ARGAMASSA, CAPACIDADE DE PROJEÇÃO 2,0M3/H, ALCANCE ATÉ 50M, MOTOR ELÉTRICO POTÊNCIA 7,5 HP - DEPRECIAÇÃO. AF_06/2014 | H | 1
COMPOSICAO | 88435 | PROJETOR DE ARGAMASSA, CAPACIDADE DE PROJEÇÃO 2,0M3/H, ALCANCE ATÉ 50M, MOTOR ELÉTRICO POTÊNCIA 7,5 HP - JUROS. AF_06/2014 | H | 1
CHOR | 5822 | CAMINHAO BASCULANTE, 6M3, 12T - 162HP (VU=5ANOS) - CHI NOTURNO | CHI-N
COMPOSICAO | 5694 | CAMINHAO BASCULANTE, 162HP- 6M3 (VU=5ANOS) - DEPRECIACAO E JUROS | H | 1
COMPOSICAO | 5701 | CAMINHAO BASCULANTE, 162HP- 6M3 /MAO-DE-OBRA NA OPERACAO NOTURNA | H | 1
CHOR | 5827 | CAMINHAO CARROCERIA ABERTA,EM MADEIRA, TOCO, 170CV - 11T (VU=6ANOS) - CHI NOTURNO | CHI-N
COMPOSICAO | 53796 | CAMINHAO CARROCERIA ABERTA,EM MADEIRA, TOCO, 170CV - 11T (VU=6ANOS) - CHI DIURNO DEPRECIACAO E JUROS | H | 1
COMPOSICAO | 53799 | CAMINHAO CARROCERIA ABERTA,EM MADEIRA, TOCO, 170CV - 11T (VU=6ANOS) - CHI DIURNO MAO-DE-OBRA NA OPERACAO NOTURNA | H | 1
CHOR | 5830 | USINA DE CONCRETO FIXA CAPACIDADE 90/120 M³, 63HP - CHI NOTURNO | CHI-N
COMPOSICAO | 5702 | USINA DE CONCRETO FIXA CAPACIDADE 90/120 M³, 63HP - DEPRECIAÇÃO E JUROS | H | 1
COMPOSICAO | 53795 | USINA DE CONCRETO FIXA CAPACIDADE 90/120 M³, 63HP - MÃO-DE-OBRA NA OPERAÇÃO NOTURNA | H | 1
CHOR | 5834 | USINA MISTURADORA DE SOLOS, DOSADORES TRIPLOS, CALHA VIBRATÓRIA, CAPCIDADE 200/500 TON, 201HP - CHI NOTURNO | CHI-N
COMPOSICAO | 5706 | USINA MISTURADORA DE SOLOS, DOSADORES TRIPLOS, CALHA VIBRATÓRIA, CAPCIDADE 200/500 TON, 201HP - DEPRECIAÇÃO E JUROS | H | 1
COMPOSICAO | 5708 | USINA MISTURADORA DE SOLOS, DOSADORES TRIPLOS, CALHA VIBRATÓRIA, CAPCIDADE 200/500 TON, 201HP - MÃO-DE-OBRA NA OPERAÇÃO NOTURNA | H | 1
CHOR | 5838 | VIBROACABADORA SOBRE ESTEIRAS POTENCIA MAX. 105CV CAPACIDADE ATE 450 T/H - CHI NOTURNO | CHI-N
COMPOSICAO | 5709 | VIBROACABADORA SOBRE ESTEIRAS POTENCIA MAX. 105CV CAPACIDADE ATE 450 T/H - DEPRECIACAO E JUROS | H | 1
COMPOSICAO | 53803 | VIBROACABADORA SOBRE ESTEIRAS POTENCIA MAX. 105CV CAPACIDADE ATE 450 T/H - MAO-DE OBRA NA OPERACAO NOTURNA | H | 1
CHOR | 5846 | TRATOR DE PNEUS 110 A 126 HP - CHI NOTURNO | CHI-N
COMPOSICAO | 7063 | TRATOR DE PNEUS 110 A 126 HP - DEPRECIACAO | H | 1
COMPOSICAO | 7064 | TRATOR DE PNEUS 110 A 126 HP - JUROS | H | 1
COMPOSICAO | 55264 | TRATOR DE PNEUS 110 A 126 HP - MAO-DE-OBRA NA OPERACAO NOTURNA | H | 1
CHOR | 5850 | TRATOR DE ESTEIRAS POTENCIA 165 HP, PESO OPERACIONAL 17,1 - CHI NOTURNO | CHI-N
COMPOSICAO | 5717 | TRATOR DE ESTEIRAS POTENCIA 165 HP, PESO OPERACIONAL 17,1T (VU=5ANOS) - DEPRECIACAO E JUROS | H | 1
COMPOSICAO | 53808 | TRATOR DE ESTEIRAS POTENCIA 165 HP, PESO OPERACIONAL 17,1T - MAO-DE-OBRA NA OPERACAO NOTURNA | H | 1
CHOR | 5854 | TRATOR DE ESTEIRAS 153HP PESO OPERACIONAL 15T, COM RODA MOTRIZ ELEVADA - CHI NOTURNO | CHI-N
COMPOSICAO | 5720 | TRATOR DE ESTEIRAS 153HP PESO OPERACIONAL 15T, COM RODA MOTRIZ ELEVADA (VU=5ANOS) -DEPRECIACAO E JUROS | H | 1
COMPOSICAO | 53812 | TRATOR DE ESTEIRAS 153HP PESO OPERACIONAL 15T, COM RODA MOTRIZ ELEVADA - MA0-DE- OBRA NA OPERACAO NOTURNA | H | 1
CHOR | 5858 | TRATOR DE ESTEIRAS COM LAMINA - POTENCIA 305 HP - PESO OPERACIONAL 37 T - CHI NOTURNO | CHI-N
CLASSE/TIPO | CÓDIGOS | DESCRIÇÃO | UNIDADE | COEFICIENTE
COMPOSICAO | 53813 | TRATOR DE ESTEIRAS COM LAMINA - POTENCIA 305 HP - PESO OPERACIONAL 37 T (VU=5ANOS) -DEPRECIACAO E JUROS | H | 1
COMPOSICAO | 53816 | TRATOR SOBRE ESTEIRAS 305HP - MAO-DE-OBRA NA OPERACAO NOTURNA | H | 1
CHOR | 5862 | TRATOR DE ESTEIRAS 99HP, PESO OPERACIONAL 8,5T - CHI NOTURNO | CHI-N
COMPOSICAO | 5723 | TRATOR DE ESTEIRAS 99HP, PESO OPERACIONAL 8,5T (VU=5ANOS) - DEPRECIAO E JUROS | H | 1
COMPOSICAO | 5726 | TRATOR DE ESTEIRAS 99HP, PESO OPERACIONAL 8,5T - MAO-DE-OBRA NA OPERACAO NOTURNA | H | 1
CHOR | 5866 | ROLO COMPACTADOR VIBRATÓRIO REBOCÁVEL AÇO LISO, PESO 4,7T, IMPACTO DINÂMICO 18,3T - CHI NOTURNO | CHI-N
COMPOSICAO | 53818 | ROLO COMPACTADOR VIBRATÓRIO REBOCÁVEL AÇO LISO, PESO 4,7T, IMPACTO DINÂMICO 18,3T - DEPRECIAÇÃO E JUROS | H | 1
COMPOSICAO | 53821 | ROLO COMPACTADOR VIBRATÓRIO REBOCÁVEL AÇO LISO, PESO 4,7T, IMPACTO DINÂMICO 18,3T - CUSTO COM MÃO -DE-OBRA NA OPERAÇÃO NOTURNA | H | 1
CHOR | 5870 | ROLO COMPACTADOR VIBRATÓRIO TANDEM AÇO LISO, POTÊNCIA 58CV, PESO SEM/COM LASTRO 6,5/9,4 T - CHI NOTURNO | CHI-N
COMPOSICAO | 5728 | ROLO COMPACTADOR VIBRATÓRIO, TANDEM, AUTO-PROPEL.,CILINDRO LISO, 58CV - 6,5/9,4 T, SEM OU COM LASTRO - DEPRECIAÇÃO E JUROS. | H | 1
COMPOSICAO | 5731 | ROLO COMPACTADOR VIBRATÓRIO, TANDEM, AUTO-PROPEL.,CILINDRO LISO, 58CV - 6,5/9,4 T, SEM OU COM LASTRO - CUSTOS COM MÃO DE OBRA NA OPERAÇÃO NOTURNA. | H | 1
CHOR | 5874 | ROLO COMPACTADOR DE PNEUS ESTÁTICO PARA ASFALTO, PRESSÃO VARIÁVEL, POTÊNCIA 99HP, PESO OPERACIONAL SEM/COM LASTRO 8,3/21,0 T - CHI NOTURNO | CHI-N
COMPOSICAO | 53823 | ROLO COMPACTADOR DE PNEUS ESTÁTICO PARA ASFALTO, PRESSÃO VARIÁVEL, POTÊNCIA 99HP, PESO OPERACIONAL SEM/COM LASTRO 8,3/21,0 T - DEPRECIAÇÃO E JUROS | H | 1
COMPOSICAO | 53825 | ROLO COMPACTADOR DE PNEUS ESTÁTICO PARA ASFALTO, PRESSÃO VARIÁVEL, POTÊNCIA 99HP, PESO OPERACIONAL SEM/COM LASTRO 8,3/21,0 T - CUSTO COM MATERIAIS NA OPERAÇÃO NOTURNA | H | 1
CHOR | 5878 | RETRO-ESCAVADEIRA, 74HP (VU = 6 ANOS) - CHI NOTURNO | CHI-N
COMPOSICAO | 5734 | RETRO-ESCAVADEIRA, 74HP (VU=6 ANOS)- DEPRECIAÇÃO E JUROS | H | 1
COMPOSICAO | 5737 | RETRO-ESCAVADEIRA, 74HP (VU=6 ANOS) - MÃO-DE-OBRA/OPERAÇÃO NOTURNO | H | 1
CHOR | 5885 | EQUIPAMENTO PARA LAMA ASFALTICA COM SILO DE AGREGADO 6M3, DOSADOR DE CIMENTO, MONTADO SOBRE CAMINHÃO - CHI NOTURNO | CHI-N
COMPOSICAO | 5740 | EQUIPAMENTO PARA LAMA ASFALTICA COM SILO DE AGREGADO 6M3, DOSADOR DE CIMENTO, MONTADO SOBRE CAMINHÃO - DEPRECIACAO E JUROS | H | 1
COMPOSICAO | 5744 | EQUIPAMENTO PARA LAMA ASFALTICA COM SILO DE AGREGADO 6M3, DOSADOR DE CIMENTO, MONTADO SOBRE CAMINHÃO - MAO-DE-OBRA NOTURNA NA OPERACAO | H | 1
CHOR | 5893 | CAMINHAO TOCO, 177CV - 14T (VU=6ANOS) (NAO INCLUI CARROCERIA) - CUSTO HORARIO IMPRODUTIVO NOTURNO | CHI-N
COMPOSICAO | 5750 | CAMINHAO TOCO, 177CV - 14T (VU=6ANOS) (NAO INCLUI CARROCERIA) - DEPRECIACAO E JUROS | H | 1
COMPOSICAO | 5752 | CAMINHAO TOCO, 177CV - 14T (VU=6ANOS) (NAO INCLUI CARROCERIA) - MAO-DE-OBRA NOTURNA NA OPERACAO | H | 1
CHOR | 5897 | CAMINHAO TOCO, 170CV - 11T (VU=6ANOS) (NAO INCLUI CARROCERIA) - CUSTO HORARIO IMPRODUTIVO NOTURNO | CHI-N
COMPOSICAO | 5753 | CAMINHAO TOCO, 170CV - 11T (VU=6ANOS) (NAO INCLUI CARROCERIA) - DEPRECIACAO E JUROS | H | 1
COMPOSICAO | 53830 | CAMINHAO TOCO, 170CV - 11T (VU=6ANOS) (NAO INCLUI CARROCERIA) - MAO-DE-OBRA NA OPERACAO NOTURNA | H | 1
CHOR | 5900 | CAMINHAO PIPA 6000L TOCO, 162CV - 7,5T (VU=6ANOS) (INCLUI TANQUE DE ACO PARA TRANSPORTE DE AGUA E MOTOBOMBA CENTRIFUGA A GASOLINA 3,5CV) - CUSTO HORARIO IMPRODUTIVO NOTURNO | CHI-N
COMPOSICAO | 5756 | CAMINHAO PIPA 6000L TOCO, 162CV - 7,5T (VU=6ANOS) (INCLUI TANQUE DE ACO PARA TRANSPORTE DE AGUA E MOTOBOMBA CENTRIFUGA A GASOLINA 3,5CV) - DEPRECIACAO E JUROS | H | 1
COMPOSICAO | 5760 | CAMINHAO PIPA 6000L TOCO, 162CV - 7,5T (VU=6ANOS) (INCLUI TANQUE DE ACO PARA TRANSPORTE DE AGUA) - MAO-DE-OBRA NOTURNA NA OPERACAO | H | 1
CLASSE/TIPO | CÓDIGOS | DESCRIÇÃO | UNIDADE | COEFICIENTE
CHOR | 5904 | CAMINHAO PIPA 10000L TRUCADO, 208CV - 21,1T (VU=6ANOS) (INCLUI TANQUE DE ACO PARA TRANSPORTE DE AGUA E MOTOBOMBA CENTRIFUGA A GASOLINA 3,5CV) - CUSTO HORARIO IMPRODUTIVO NOTURNO | CHI-N
COMPOSICAO | 5762 | CAMINHAO PIPA 10000L TRUCADO, 208CV - 21,1T (VU=6ANOS) (INCLUI TANQUE DE ACO PARA TRANSPORTE DE AGUA E MOTOBOMBA CENTRIFUGA A GASOLINA 3,5CV) - DEPRECIACAO E JUROS | H | 1
COMPOSICAO | 5764 | CAMINHAO PIPA 10000L TRUCADO, 208CV - 21,1T (VU=6ANOS) (INCLUI TANQUE DE ACO PARA TRANSPORTE DE AGUA E MOTOBOMBA CENTRIFUGA A GASOLINA 3,5CV) - MAO-DE-OBRA NOTURNA NA OPERACAO | H | 1
CHOR | 5908 | DISTRIBUIDOR DE AGREGADO TIPO DOSADOR REBOCAVEL COM 4 PNEUS COM LARGURA 3,66 M - CHI NOTURNO | CHI-N
COMPOSICAO | 53833 | DISTRIBUIDOR DE AGREGADO TIPO DOSADOR REBOCAVEL COM 4 PNEUS COM LARGURA 3,66 M - DEPRECIACAO E JUROS | H | 1
CHOR | 5916 | DISTRIBUIDOR DE ASFALTO MONTADO SOBRE CAMINHAO TOCO 162 HP, COM TANQUE ISOLADO 6 M3 COM BARRA ESPARGIDORA DE 3,66 M - CHI NOTURNO | CHI-N
COMPOSICAO | 5771 | DISTRIBUIDOR DE ASFALTO CAP 5.000L SOBRE CAMINHAO TOCO 142HP - CUSTO C/ MAO-DE- OBRA NA OPERACAO NOTURNA | H | 1
COMPOSICAO | 53836 | DISTRIBUIDOR DE ASFALTO MONTADO SOBRE CAMINHAO TOCO 162 HP, COM TANQUE ISOLADO 6 M3 COM BARRA ESPARGIDORA DE 3,66 M - DEPRECIACAO E JUROS | H | 1
CHOR | 5927 | LANCA ELEVATORIA TELESCOPICA DE ACIONAMENTO HIDRAULICO, CAPACIDADE DE CARGA 30.000 KG, COM CESTO, MONTADA SOBRE CAMINHAO TRUCADO - CHI NOTURNO | CHI-N
COMPOSICAO | 53842 | LANCA ELEVATORIA TELESCOPICA DE ACIONAMENTO HIDRAULICO, CAPACIDADE DE CARGA 30.000 KG, COM CESTO, MONTADA SOBRE CAMINHAO TRUCADO - DEPRECIACAO E JUROS | H | 1
COMPOSICAO | 53844 | LANCA ELEVATORIA TELESCOPICA DE ACIONAMENTO HIDRAULICO, CAPACIDADE DE CARGA 30.000 KG, COM CESTO, MONTADA SOBRE CAMINHAO TRUCADO - CUSTO COM MA0-DE-OBRA NA OPERACAO NOTURNA | H | 1
CHOR | 5931 | GUINDASTE MUNK COM CESTO, CARGA MAXIMA 5,75T (A 2M) E 2,3T ( A 5M), ALT URA MAXIMA = 7,9M, MONTADO SOBRE CAMINHAO DE CARROCERIA 162HP - CHI NOTURNO | CHI-N
COMPOSICAO | 53845 | GUINDASTE MUNK COM CESTO, CARGA MAXIMA 5,75T (A 2M) E 2,3T ( A 5M), ALTURA MAXIMA = 7,9M, MONTADO SOBRE CAMINHAO DE CARROCERIA 162HP - DEPRECIACAO E JUROS | H | 1
COMPOSICAO | 53848 | GUINDASTE MUNK COM CESTO, CARGA MAXIMA 5,75T (A 2M) E 2,3T ( A 5M), ALTURA MAXIMA = 7,9M, MONTADO SOBRE CAMINHAO DE CARROCERIA FORD 162HP - CUSTO C/MA0-DE-0BRA NA OPERCAO NOTURNA | H | 1
CHOR | 5935 | MOTONIVELADORA 140HP (VU=6ANOS) - CHI NOTURNO | CHI-N
COMPOSICAO | 5778 | MOTONIVELADORA 140HP (VU=6ANOS) - DEPRECIACAO E JUROS | H | 1
COMPOSICAO | 53851 | MOTONIVELADORA 140HP -MAO-DE-OBRA NA OPERACAO NOTURNA | H | 1
CHOR | 5943 | PA CARREGADEIRA SOBRE RODAS 105 HP - CAPACIDADE DA CACAMBA 1,4 A 1,7 M3 - PESO OPERACIONAL 9.100 KG - CHI NOTURNO | CHI-N
COMPOSICAO | 5653 | PA CARREGADEIRA SOBRE RODAS, POTENCIA 105HP, CAPACIDADE DA CACAMBA 1,4 A 1,7M3 - DEPRECIACAO E JUROS | H | 1
COMPOSICAO | 53860 | PA CARREGADEIRA SOBRE RODAS 105 HP - CAPACIDADE DA CACAMBA 1,4 A 1,7 M3 - PESO OPERACIONAL 9.100 KG - CUSTO C/ MAO-DE-OBRA NA OPERACAO NOTURNA | H | 1
CHOR | 5947 | PA CARREGADEIRA SOBRE RODAS 180 HP - CAPACIDADE DA CACAMBA. 2,5 A 3,3 M3 - PESO OPERACIONAL 17.428 - CHI NOTURNO | CHI-N
COMPOSICAO | 5786 | PA CARREGADEIRA SOBRE RODAS 180 HP - CAPACIDADE DA CACAMBA. 2,5 A 3,3 M3 - PESO OPERACIONAL 17.428 - (VU=5ANOS) - DEPRECIACAO E JUROS | H | 1
COMPOSICAO | 5789 | PA CARREGADEIRA SOBRE RODAS 180 HP - CAPACIDADE DA CACAMBA. 2,5 A 3,3 M3 - PESO OPERACIONAL 17.428 - CUSTO C/ MAO-DE-OBRA NA OPERACAO NOTURNA | H | 1
CHOR | 5951 | ROLO COMPACTADOR VIBRATÓRIO DE UM CILINDRO AÇO LISO, POTÊNCIA 80HP, PESO OPERACIONAL 8,1T - CHI NOTURNO | CHI-N
COMPOSICAO | 5790 | ROLO COMPACTADOR VIBRATÓRIO DE UM CILINDRO AÇO LISO, POTÊNCIA 80HP, PESO OPERACIONAL 8,1T - DEPRECIAÇÃO E JUROS | H | 1
COMPOSICAO | 5793 | ROLO COMPACTADOR VIBRATÓRIO DE UM CILINDRO LISO, POTÊNCIA 80HP, PESO OPERACIONAL 8,1T - MÃO-DE-OBRA NA OPERAÇÃO NOTURNA | H | 1
CLASSE/TIPO | CÓDIGOS | DESCRIÇÃO | UNIDADE | COEFICIENTE
CHOR | 5960 | COMPACTADOR DE SOLOS COM PLACA VIBRATORIA, 46X51CM, 5HP, 156KG, DIESEL, IMPACTO DINAMICO 1700KG - CUSTO HORARIO IMPRODUTIVO NOTURNO | CHI-N
COMPOSICAO | 5801 | COMPACTADOR DE SOLOS COM PLACA VIBRATORIA, 46X51CM, 5HP, 156KG, DIESEL, IMPACTO DINAMICO 1700KG - DEPRECIACAO E JUROS | H | 1
COMPOSICAO | 53867 | COMPACTADOR DE SOLOS COM PLACA VIBRATORIA, 46X51CM, 5HP, 156KG, DIESEL, IMPACTO DINAMICO 1700KG - MAO-DE-OBRA NOTURNA NA OPERACAO | H | 1
CHOR | 6390 | MAQUINA SOLDA ARCO 375A DIESEL 33CV CHI NOTURNO EXCLUSIVE OPERADOR | H
INSUMO | 13333 | GRUPO DE SOLDAGEM C/ GERADOR A DIESEL 33HP P/ SOLDA ELETRICA, SOBRE 04 RODAS, BAMBOZZI, MOD.TN8, C/MOTOR 4 CILINDROS 600A, **CAIXA** | UN | 0,000152
CHOR | 53868 | ROLO COMPACTADOR VIBRATÓRIO PÉ DE CARNEIRO, OPERADO POR CONTROLE REMOTO, POTÊNCIA 17HP, PESO OPERACIONAL 1,65T - CHI NOTURNO | CHI-N
COMPOSICAO | 5738 | ROLO COMPACTADOR VIBRATÓRIO PÉ DE CARNEIRO, OPERADO POR CONTROLE REMOTO, POTÊNCIA 17HP, PESO OPERACIONAL 1,65T - DEPRECIAÇÃO E JUROS | H | 1
CHOR | 5089 | ROLO COMPACTADOR VIBRATORIO PE DE CARNEIRO PARA SOLOS, POTENCIA 80HP, PESO MÁXIMO OPERACIONAL 8,8T - MANUTENCAO | H
INSUMO | 14513 | ROLO COMPACTADOR VIBRATÓRIO PÉ DE CARNEIRO PARA SOLOS, DYNAPAC, MODELO CA-150P, POTÊNCIA 80HP - PESO MÁXIMO OPERACIONAL 8,8T - IMPACTO DINÂMICO 14,58T | UN | 0,0000643
CHOR | 5623 | CAMINHAO BASCULANTE 4,0M3 TOCO 162CV PBT=11800KG - JUROS | H
INSUMO | 10619 | !EM PROCESSO DE DESATIVACAO! CAMINHAO BASCULANTE 4,0M3 TOCO MOTOR CUMMINS 162CV PBT=11800KG - CARGA UTIL MAX C/ EQUIP=7640KG - DIST ENTRE EIXOS 4470 MM - INCL CACAMBA | UN | 0,0000319
CHOR | 5624 | CAMINHAO BASCULANTE 4,0M3 TOCO 162CV PBT=11800KG - OPERACAO | H
INSUMO | 4221 | OLEO DIESEL COMBUSTIVEL COMUM | L | 25,56
CHOR | 5627 | ESCAVADEIRA HIDRAULICA SOBRE ESTEIRA 105HP, PESO OPERACIONAL 17T, CAP. 0,8M3 - DEPRECIACAO | H
INSUMO | 10685 | ESCAVADEIRA HIDRAULICA SOBRE ESTEIRA, POTENCIA = 111 HP; PESO OPERACIONAL = 17 T; CAPACIDADE DA CACAMBA = 0,8 M3 | UN | 0,0000833
CHOR | 5628 | ESCAVADEIRA HIDRAULICA SOBRE ESTEIRA 105HP, PESO OPERACIONAL 17T, CAP. 0,8M3 - JUROS | H
INSUMO | 10685 | ESCAVADEIRA HIDRAULICA SOBRE ESTEIRA, POTENCIA = 111 HP; PESO OPERACIONAL = 17 T; CAPACIDADE DA CACAMBA = 0,8 M3 | UN | 0,0000315
CHOR | 5629 | ESCAVADEIRA HIDRAULICA SOBRE ESTEIRA 105HP, PESO OPERACIONAL 17T, CAP. 0,8M3 - MANUTENCAO | H
INSUMO | 10685 | ESCAVADEIRA HIDRAULICA SOBRE ESTEIRA, POTENCIA = 111 HP; PESO OPERACIONAL = 17 T; CAPACIDADE DA CACAMBA = 0,8 M3 | UN | 0,0000667
CHOR | 5630 | ESCAVADEIRA HIDRAULICA SOBRE ESTEIRA 105HP, PESO OPERACIONAL 17T, CAP. 0,8M3 - MATERIAIS NA OPERACAO | H
INSUMO | 4221 | OLEO DIESEL COMBUSTIVEL COMUM | L | 25,2
CHOR | 5653 | PA CARREGADEIRA SOBRE RODAS, POTENCIA 105HP, CAPACIDADE DA CACAMBA 1,4 A 1,7M3 - DEPRECIACAO E JUROS | H
INSUMO | 4262 | PA CARREGADEIRA SOBRE RODAS, POTENCIA = 114 HP, CAPACIDADE DA CACAMBA DE 1,4 A 1,7 M3, PESO OPERACIONAL DE 9,1 T | UN | 0,0001319
CHOR | 5654 | PA CARREGADEIRA SOBRE RODAS, POTENCIA 105HP, CAPACIDADE DA CACAMBA 1,4 A 1,7M3 - MANUTENCAO | H
INSUMO | 4262 | PA CARREGADEIRA SOBRE RODAS, POTENCIA = 114 HP, CAPACIDADE DA CACAMBA DE 1,4 A 1,7 M3, PESO OPERACIONAL DE 9,1 T | UN | 0,0001
CHOR | 5655 | PA CARREGADEIRA SOBRE RODAS, POTENCIA 105HP, CAPACIDADE DA CACAMBA 1,4 A 1,7M3 - CUSTO HORARIO DE MATERIAIS NA OPERACAO | H
INSUMO | 4221 | OLEO DIESEL COMBUSTIVEL COMUM | L | 20,52
CHOR | 5656 | PA CARREGADEIRA SOBRE RODAS, POTENCIA 105HP, CAPACIDADE DA CACAMBA 1,4 A 1,7M3 - MAO-DE-OBRA DIURNA NA OPERACAO | H
COMPOSICAO | 88301 | OPERADOR DE PÁ CARREGADEIRA COM ENCARGOS COMPLEMENTARES | H | 1
CHOR | 5657 | GRADE ARADORA COM 24 DISCOS DE 24” SOBRE PNEUS - DEPRECI ACAO/ JUROS | H
CLASSE/TIPO | CÓDIGOS | DESCRIÇÃO | UNIDADE | COEFICIENTE
INSUMO | 10702 | !EM PROCESSO DE DESATIVACAO! GRADE DE DISCO MECANICA MARCA MARCHESAN (TATU), MOD.GAM 24X24", REBOCAVELL, C/ 24 DISCOS DIAM 24", A OLEO C/ PNEUS P/TRANSPORTE | UN | 0,0001894
CHOR | 5658 | GRADE ARADORA COM 24 DISCOS DE 24" SOBRE PNEUS - MANUTENCAO | H
INSUMO | 10702 | !EM PROCESSO DE DESATIVACAO! GRADE DE DISCO MECANICA MARCA MARCHESAN (TATU), MOD.GAM 24X24", REBOCAVELL, C/ 24 DISCOS DIAM 24", A OLEO C/ PNEUS P/TRANSPORTE | UN | 0,0000631
CHOR | 5663 | RETRO-ESCAVADEIRA, 4 X 4, 86 CV (VU= 5 ANOS) - DEPRECIAÇÃO E JUROS | H
INSUMO | 10696 | !EM PROCESSO DE DESATIVACAO! RETROESCAVADEIRA C/ CARREGADEIRA SOBRE RODAS MAXION MOD 750-4WD, TRACAO 4 X 4, 86CV, CAP. 0,23/0,79M3**CAIXA** | UN | 0,0001319
CHOR | 5664 | RETRO-ESCAVADEIRA, 4 X 4, 86 CV (VU= 5 ANOS) - MANUTENÇÃO | H
INSUMO | 10696 | !EM PROCESSO DE DESATIVACAO! RETROESCAVADEIRA C/ CARREGADEIRA SOBRE RODAS MAXION MOD 750-4WD, TRACAO 4 X 4, 86CV, CAP. 0,23/0,79M3**CAIXA** | UN | 0,0001
CHOR | 5665 | RETRO-ESCAVADEIRA, 4 X 4, 86 CV (VU= 5 ANOS) - MÃO DE OBRA/OPERAÇÃO | H
COMPOSICAO | 88294 | OPERADOR DE ESCAVADEIRA COM ENCARGOS COMPLEMENTARES | H | 1
CHOR | 5666 | RETROESCAVADEIRA SOBRE RODAS 79 HP | H
INSUMO | 10697 | !EM PROCESSO DE DESATIVACAO! RETROESCAVADEIRA C/ CARREGADEIRA SOBRE RODAS MAXION MOD. 750 - 2WD, 79HP, CAP. 0,21/0,76M3**CAIXA** | UN | 0,000132
CHOR | 5667 | RETROESCAVADEIRA C/ CARREGADEIRA SOBRE PNEUS C/TRANSMISSÃO MECÂNICA 79HP (VU=5ANOS) - MANUTENÇÃO | H
INSUMO | 10697 | !EM PROCESSO DE DESATIVACAO! RETROESCAVADEIRA C/ CARREGADEIRA SOBRE RODAS MAXION MOD. 750 - 2WD, 79HP, CAP. 0,21/0,76M3**CAIXA** | UN | 0,0001
CHOR | 5668 | RETRO-ESCAVADEIRA, 75CV (VU= 5 ANOS)-CUSTO DE MATERIAIS NA OPERACAO | H
INSUMO | 4221 | OLEO DIESEL COMBUSTIVEL COMUM | L | 11,7
CHOR | 5669 | RETRO-ESCAVADEIRA, 75CV (VU= 5 ANOS)-MÃO DE OBRA/OPERAÇÃO | H
COMPOSICAO | 88294 | OPERADOR DE ESCAVADEIRA COM ENCARGOS COMPLEMENTARES | H | 1
CHOR | 5670 | ROLO COMPACTADOR VIBRATORIO, CILINDRO LISO, AUTO-PROPELIDO 80HP, PESO MAXIMO OPERACIONAL 8,1T - CHP DIURNO - JUROS E DEPRECIACAO | H
INSUMO | 10645 | !EM PROCESSO DE DESATIVACAO! ROLO COMPACTADOR VIBRATORIO DE UM CILINDRO LISO DE ACO PARA SOLOS, DYNAPAC, MODELO CA-150A, POTENCIA 80HP - PESO MAXIMO OPERACIONAL 8,1T | UN | 0,0001066
CHOR | 5671 | ROLO COMPACTADOR VIBRATORIO DE UM CILINDRO LISO DE ACO, POTENCIA 80HP, PESO MAXIMO OPERACIONAL 8,1T - MANUTENCAO | H
INSUMO | 10645 | !EM PROCESSO DE DESATIVACAO! ROLO COMPACTADOR VIBRATORIO DE UM CILINDRO LISO DE ACO PARA SOLOS, DYNAPAC, MODELO CA-150A, POTENCIA 80HP - PESO MAXIMO OPERACIONAL 8,1T | UN | 0,0000642
CHOR | 5672 | ROLO COMPACTADOR VIBRATÓRIO DE CILINDRO LISO, AUTO-PROP., POTÊNCIA 80HP, PESO MÁXIMO OPERACIONAL 8,1T - CUSTO DA MÃO-DE-OBRA NA OPERAÇÃO | H
COMPOSICAO | 88303 | OPERADOR DE ROLO COMPACTADOR COM ENCARGOS COMPLEMENTARES | H | 1
CHOR | 5673 | ROLO COMPACTADOR VIBRATORIO LISO AUTO-PROP, POTÊNCIA 83 CV - 6,6T, IMPACTO DINÂMICO 18,5/11,5T - DEPRECIAÇÃO E JUROS | H
INSUMO | 10646 | ROLO COMPACTADOR VIBRATÓRIO DE UM CILINDRO AÇO LISO, MULLER, MODELO VAP-55L, POTÊNCIA 83CV - PESO OPERACIONAL 6,6T - IMPACTO DINÂMICO 18,5/11,5T | UN | 0,0000427
CHOR | 5674 | ROLO COMPACTADOR VIBRATÓRIO,AUTO-PROPEL., DE CILINDRO LISO, 83 CV, PESO OPERACIONAL 6,6T, IMPACTO DINÂMICO 18,5/11,5T - MANUTENÇÃO. | H
INSUMO | 10646 | ROLO COMPACTADOR VIBRATÓRIO DE UM CILINDRO AÇO LISO, MULLER, MODELO VAP-55L, POTÊNCIA 83CV - PESO OPERACIONAL 6,6T - IMPACTO DINÂMICO 18,5/11,5T | UN | 0,0000642
CHOR | 5675 | ROLO COMPACTADOR VIBRATÓRIO, TANDEM, CILINDRO LISO DE AÇO, AUTO-PROPEL., 40HP - 4,4T, IMPACTO DINÂMICO 3,1T, VU 5 ANOS - DEPRECIAÇÃO E JUROS | H
INSUMO | 13365 | ROLO COMPACTADOR VIBRATÓRIO TANDEM CILINDROS LISO DE AÇO PARA SOLO/ASFALTO, DYNAPAC, MODELO CC-142, POTÊNCIA 45HP - PESO MÁXIMO OPERACIONAL 4,4T - IMPACTO DINÂMICO 3,1T | UN | 0,0001066
CLASSE/TIPO | CÓDIGOS | DESCRIÇÃO | UNIDADE | COEFICIENTE
CHOR | 5676 | ROLO COMPACTADOR VIBRATORIO, TANDEM, CILINDRO LISO, AUTO-PROPEL. 40HP - 4,4T, IMPACTO DINAMICO 3,1T, VU 5 ANOS - MANUTENCAO. | H
INSUMO | 13365 | ROLO COMPACTADOR VIBRATÓRIO TANDEM CILINDROS LISO DE AÇO PARA SOLO/ASFALTO, DYNAPAC, MODELO CC-142, POTÊNCIA 45HP - PESO MÁXIMO OPERACIONAL 4,4T - IMPACTO DINÂMICO 3,1T | UN | 0,0000641
CHOR | 5677 | ROLO COMPACTADOR VIBRATORIO, TANDEM, CILINDRO LISO AUTO-PROPEL. 40HP - 4,4T, IMPACTO DINAMICO 3,1T, VU 5 ANOS - CUSTO COM MATERIAIS NA OPERAÇÃO. | H
INSUMO | 4221 | OLEO DIESEL COMBUSTIVEL COMUM | L | 7,56
CHOR | 5691 | BOMBA CENTRIFUGA C/ MOTOR A GASOLINA 3,5CV - DEPRECIAÇÃO E JUROS | H
INSUMO | 719 | !EM PROCESSO DE DESATIVACAO! MOTOBOMBA CENTRIFUGA BOCAIS 1 1/2" X 1" A GASOLINA 3,5CV MARC A BRANCO MOD. 715 HM/Q = 6M/16,8M3/H A 38M/6,6M 3/H**CAIXA**" | UN | 0,0002103
CHOR | 5692 | BOMBA CENTRIFUGA C/ MOTOR A GASOLINA 3,5CV - MANUTENÇÃO | H
INSUMO | 719 | !EM PROCESSO DE DESATIVACAO! MOTOBOMBA CENTRIFUGA BOCAIS 1 1/2" X 1" A GASOLINA 3,5CV MARC A BRANCO MOD. 715 HM/Q = 6M/16,8M3/H A 38M/6,6M 3/H**CAIXA**" | UN | 0,0000833
CHOR | 5693 | BOMBA C/MOTOR A GASOLINA AUTOESCORVANTE PARA AGUA SUJA - 3/4 HP MATERIAIS - OPERACAO | H
INSUMO | 4222 | GASOLINA COMUM | L | 0,83
CHOR | 5694 | CAMINHAO BASCULANTE, 162HP- 6M3 (VU=5ANOS) - DEPRECIACAO E JUROS | H
INSUMO | 1155 | !EM PROCESSO DE DESATIVACAO! CAMINHAO BASCULANTE 6,0M3 TOCO 208CV PBT=14100KG - DIST ENTRE EIXOS 4928MM - CARGA UTIL MAX C/EQUIP=9326K G - INCL CACAMBA | UN | 0,0001148
CHOR | 5695 | CAMINHAO BASCULANTE, 162HP- 6M3 (VU=5ANOS) - MANUTENCAO | H
INSUMO | 1155 | !EM PROCESSO DE DESATIVACAO! CAMINHAO BASCULANTE 6,0M3 TOCO 208CV PBT=14100KG - DIST ENTRE EIXOS 4928MM - CARGA UTIL MAX C/EQUIP=9326K G - INCL CACAMBA | UN | 0,0001
CHOR | 5696 | USINA DE ASFALTO A QUENTE FIXA CAP.40/80 TON/H-DEPRECIACA0 E JUROS | H
INSUMO | 9912 | USINA DE MISTURAS ASFALTICAS A QUENTE, MOVEL, TIPO "CONTRA FLUXO", CAPACIDADE DE 40 A 80 T/H | UN | 0,0001378
CHOR | 5697 | USINA DE ASFALTO A QUENTE FIXA CAP.40/80 TON/H-MANUTENCAO | H
INSUMO | 9912 | USINA DE MISTURAS ASFALTICAS A QUENTE, MOVEL, TIPO "CONTRA FLUXO", CAPACIDADE DE 40 A 80 T/H | UN | 0,00009
CHOR | 5698 | USINA DE ASFALTO A QUENTE FIXA CAP.40/80 TON/H-MATERIAL E OPERACAO | H
INSUMO | 2705 | ENERGIA ELETRICA ATE 2000 KWH INDUSTRIAL, SEM DEMANDA | KW/H | 22,4
CHOR | 5699 | USINA DA ASFALTO A QUENTE, FIXA, CAPACIDADE 40 A 80TON/H - MÃO-DE-OBRA NA OPERAÇÃO DIURNA | H
COMPOSICAO | 88316 | SERVENTE COM ENCARGOS COMPLEMENTARES | H | 6
CHOR | 5700 | USINA DA ASFALTO A QUENTE, FIXA, CAPACIDADE 40 A 80TON/H - MÃO-DE-OBRA NA OPERAÇÃO NOTURNA | H
COMPOSICAO | 88316 | SERVENTE COM ENCARGOS COMPLEMENTARES | H | 7,2
CHOR | 5701 | CAMINHAO BASCULANTE, 162HP- 6M3 /MAO-DE-OBRA NA OPERACAO NOTURNA | H
INSUMO | 10512 | MOTORISTA DE CAMINHAO - PISO MENSAL (ENCARGO SOCIAL MENSALISTA) | MES | 0,0054545
CHOR | 5702 | USINA DE CONCRETO FIXA CAPACIDADE 90/120 M³, 63HP - DEPRECIAÇÃO E JUROS | H
INSUMO | 9914 | USINA DE CONCRETO FIXA (CAPACIDADE DE 90 A 120 M3/H), SEM SILO | UN | 0,0000807
CHOR | 5703 | USINA DE CONCRETO FIXA CAPACIDADE 90/120 M³, 63HP - MATERIAIS NA OPERAÇÃO | H
INSUMO | 2705 | ENERGIA ELETRICA ATE 2000 KWH INDUSTRIAL, SEM DEMANDA | KW/H | 62,65
CHOR | 5704 | USINA DE CONCRETO FIXA CAPACIDADE 90/120 M³, 63HP - MÃO-DE-OBRA NA OPERAÇÃO DIURNA | H
COMPOSICAO | 88316 | SERVENTE COM ENCARGOS COMPLEMENTARES | H | 4
CHOR | 5705 | CAMINHAO CARROCERIA ABERTA,EM MADEIRA, TOCO, 170CV - 11T (VU=6ANOS) - MANUTENCAO | H
INSUMO | 1150 | CAMINHAO TOCO FORD CARGO 1717 E MOTOR CUMMINS 170 CV - PBT=16000 KG - CARGA UTIL + CARROCERIA = 11090 KG - DIST ENTRE EIXOS 4800 MM - INCL CARROCERIA FIXA ABERTA DE MADEIRA P/ TRANSP. GERAL DE CARGA SECA - DIMENSOES APROX. 2,50 X 7,00 X 0,50 M | UN | 0,0000667
CLASSE/TIPO | CÓDIGOS | DESCRIÇÃO | UNIDADE | COEFICIENTE
CHOR | 5706 | USINA MISTURADORA DE SOLOS, DOSADORES TRIPLOS, CALHA VIBRATÓRIA, CAPCIDADE 200/500 TON, 201HP - DEPRECIAÇÃO E JUROS | H
INSUMO | 9921 | USINA MISTURADORA DE SOLOS CIBER USC-50 P, DOSADORES TRIPLOS, CALHA VIBRATORIA CAP. 200/500 T - 201 HP **CAIXA** | UN | 0,0001378
CHOR | 5707 | USINA MISTURADORA DE SOLOS, DOSADORES TRIPLOS, CALHA VIBRATÓRIA, CAPCIDADE 200/500 TON, 201HP - MANUTENÇÃO | H
INSUMO | 9921 | USINA MISTURADORA DE SOLOS CIBER USC-50 P, DOSADORES TRIPLOS, CALHA VIBRATORIA CAP. 200/500 T - 201 HP **CAIXA** | UN | 0,0000899
CHOR | 5708 | USINA MISTURADORA DE SOLOS, DOSADORES TRIPLOS, CALHA VIBRATÓRIA, CAPCIDADE 200/500 TON, 201HP - MÃO-DE-OBRA NA OPERAÇÃO NOTURNA | H
COMPOSICAO | 88316 | SERVENTE COM ENCARGOS COMPLEMENTARES | H | 8,4
CHOR | 5709 | VIBROACABADORA SOBRE ESTEIRAS POTENCIA MAX. 105CV CAPACIDADE ATE 450 T/H - DEPRECIACAO E JUROS | H
INSUMO | 10488 | VIBROACABADORA DE ASFALTO SOBRE ESTEIRAS, LARGURA DE PAVIMENTACAO = 1,9 A 5,3 M, POTENCIA MAXIMA INTERMITENTE = 105 CV, CAPACIDADE = 450 T/H | UN | 0,0001249
CHOR | 5710 | VIBROACABADORA SOBRE ESTEIRAS POTENCIA MAX. 105CV CAPACIDADE ATE 450 T/H - MANUTENCAO | H
INSUMO | 10488 | VIBROACABADORA DE ASFALTO SOBRE ESTEIRAS, LARGURA DE PAVIMENTACAO = 1,9 A 5,3 M, POTENCIA MAXIMA INTERMITENTE = 105 CV, CAPACIDADE = 450 T/H | UN | 0,000075
CHOR | 5711 | VIBROACABADORA SOBRE ESTEIRAS POTENCIA MAX. 105CV CAPACIDADE ATE 450 T/H - MATERIAS NA OPERACAO | H
INSUMO | 4221 | OLEO DIESEL COMBUSTIVEL COMUM | L | 9,81
CHOR | 5712 | VASSOURA MECÂNICA REBOCÁVEL C/ ESCOVA CILÍNDRICA LARGURA = 2,44M - DEPRECIAÇÃO E JUROS | H
INSUMO | 13726 | VASSOURA MECANICA REBOCAVEL | UN | 0,0001874
CHOR | 5713 | TRATOR PNEUS TRAÇÃO 4X2, 82CV, PESO C/ LASTRO 4,555 T (VU=5ANOS) -DEPRECIAÇÃO E JUROS | H
INSUMO | 7640 | TRATOR DE PNEUS COM MOTOR A DIESEL DE 86 CV, TRACAO 4 X 2, PESO COM LASTRO DE 4,32 T | UN | 0,0001319
CHOR | 5714 | TRATOR PNEUS TRAÇÃO 4X2, 82 CV, PESO C/ LASTRO 4,555 T (VU=5ANOS) - MANUTENÇÃO | H
INSUMO | 7640 | TRATOR DE PNEUS COM MOTOR A DIESEL DE 86 CV, TRACAO 4 X 2, PESO COM LASTRO DE 4,32 T | UN | 0,00008
CHOR | 5715 | TRATOR PNEUS TRAÇÃO 4X2, 82 CV, PESO C/ LASTRO 4,555 T - MATERIAIS NA OPERAÇÃO | H
INSUMO | 4221 | OLEO DIESEL COMBUSTIVEL COMUM | L | 19,44
CHOR | 5716 | TRATOR PNEUS TRAÇÃO 4X2, 82 CV, PESO C/ LASTRO 4,555 T - MÃO-DE-OBRA OPERACAO DIURNA | H
COMPOSICAO | 88324 | TRATORISTA COM ENCARGOS COMPLEMENTARES | H | 1
CHOR | 5717 | TRATOR DE ESTEIRAS POTENCIA 165 HP, PESO OPERACIONAL 17,1T (VU=5ANOS) - DEPRECIACAO E JUROS | H
INSUMO | 7625 | TRATOR DE ESTEIRAS KOMATSU,NACIONAL , MOD D61-EX-12, POT 165 HP, PESO OPERACIONAL 17,1T, CACAMBA 5,2 M³**CAIXA** | UN | 0,0001319
CHOR | 5718 | TRATOR DE ESTEIRAS POTENCIA 165 HP, PESO OPERACIONAL 17,1T - VALOR MATERIAIS NA OPERACAO | H
INSUMO | 4221 | OLEO DIESEL COMBUSTIVEL COMUM | L | 28,8
CHOR | 5720 | TRATOR DE ESTEIRAS 153HP PESO OPERACIONAL 15T, COM RODA MOTRIZ ELEVADA (VU=5ANOS) -DEPRECIACAO E JUROS | H
INSUMO | 7624 | TRATOR DE ESTEIRAS, POTENCIA DE 153 HP, PESO OPERACIONAL DE 15 T, COM RODA MOTRIZ ELEVADA | UN | 0,0001319
CHOR | 5721 | TRATOR DE ESTEIRAS 153HP PESO OPERACIONAL 15T, COM RODA MOTRIZ ELEVADA - MATERIAIS NA OPERACAO | H
INSUMO | 4221 | OLEO DIESEL COMBUSTIVEL COMUM | L | 27,54
CHOR | 5722 | TRATOR DE ESTEIRAS COM LAMINA - POTENCIA 305 HP - PESO OPERACIONAL 37 T - MATERIAIS NA OPERACAO | H
INSUMO | 4221 | OLEO DIESEL COMBUSTIVEL COMUM | L | 54,9
CHOR | 5723 | TRATOR DE ESTEIRAS 99HP, PESO OPERACIONAL 8,5T (VU=5ANOS) - DEPRECIAO E JUROS | H
INSUMO | 7622 | TRATOR DE ESTEIRAS CATERPILLAR D5G -POT.99HP, PESO OPERACIONAL 8,5T **CAIXA** | UN | 0,0001319
CHOR | 5724 | TRATOR DE ESTEIRAS 99HP, PESO OPERACIONAL 8,5T (VU=5ANOS) - MANUTENCAO | H
INSUMO | 7622 | TRATOR DE ESTEIRAS CATERPILLAR D5G -POT.99HP, PESO OPERACIONAL 8,5T **CAIXA** | UN | 0,0001
CLASSE/TIPO | CÓDIGOS | DESCRIÇÃO | UNIDADE | COEFICIENTE
CHOR | 5725 | TRATOR DE ESTEIRAS 99HP, PESO OPERACIONAL 8,5T - MAO-DE-OBRA NA OPERACAO DIURNA | H
COMPOSICAO | 88324 | TRATORISTA COM ENCARGOS COMPLEMENTARES | H | 1
CHOR | 5726 | TRATOR DE ESTEIRAS 99HP, PESO OPERACIONAL 8,5T - MAO-DE-OBRA NA OPERACAO NOTURNA | H
COMPOSICAO | 88324 | TRATORISTA COM ENCARGOS COMPLEMENTARES | H | 1,2
CHOR | 5727 | ROLO COMPACTADOR VIBRATÓRIO REBOCÁVEL CILINDRO LISO, 4,7T, IMPACTO DINÂMICO 18,3T - MANUTENÇÃO. | H
INSUMO | 6069 | ROLO COMPACTADOR VIBRATÓRIO REBOCÁVEL AÇO LISO, CMV, MODELO CVR-15L, POTÊNCIA 65CV - PESO 3,8T - IMPACTO DINÂMICO 18,3T | UN | 0,0000357
CHOR | 5728 | ROLO COMPACTADOR VIBRATÓRIO, TANDEM, AUTO-PROPEL.,CILINDRO LISO, 58CV - 6,5/9,4 T, SEM OU COM LASTRO - DEPRECIAÇÃO E JUROS. | H
INSUMO | 6067 | ROLO COMPACTADOR VIBRATÓRIO TANDEM AÇO LISO, MULLER, MODELO RT-82H, POTÊNCIA 58CV - PESO SEM/COM LASTRO 6,5/9,4T | UN | 0,0001071
CHOR | 5729 | ROLO COMPACTADOR VIBRATÓRIO, TANDEM, AUTO-PROPEL.,CILINDRO LISO, 58CV - 6,5/9,4 T, SEM OU COM LASTRO - MANUTENÇÃO. | H
INSUMO | 6067 | ROLO COMPACTADOR VIBRATÓRIO TANDEM AÇO LISO, MULLER, MODELO RT-82H, POTÊNCIA 58CV - PESO SEM/COM LASTRO 6,5/9,4T | UN | 0,0000643
CHOR | 5730 | ROLO COMPACTADOR VIBRATÓRIO, TANDEM, AUTO-PROPEL.,CILINDRO LISO, 58CV - 6,5/9,4 T, SEM OU COM LASTRO - CUSTOS COM MATERIAIS NA OPERAÇÃO. | H
INSUMO | 4221 | OLEO DIESEL COMBUSTIVEL COMUM | L | 13,68
CHOR | 5731 | ROLO COMPACTADOR VIBRATÓRIO, TANDEM, AUTO-PROPEL.,CILINDRO LISO, 58CV - 6,5/9,4 T, SEM OU COM LASTRO - CUSTOS COM MÃO DE OBRA NA OPERAÇÃO NOTURNA. | H
COMPOSICAO | 88303 | OPERADOR DE ROLO COMPACTADOR COM ENCARGOS COMPLEMENTARES | H | 1,2
CHOR | 5732 | ROLO COMPACTADOR PNEUMÁTICO, AUTO-PROPEL., PRESSÃO VARIÁVEL, 99HP, PESO OPERACIONAL SEM OU COM LASTRO 8,3/21,0 T - MANUTENÇÃO. | H
INSUMO | 6066 | ROLO COMPACTADOR DE PNEUS ESTÁTICO PARA ASFALTO, PRESSÃO VARIÁVEL, DYNAPAC, MODELO CP-221, POTÊNCIA 100HP - PESO SEM/COM LASTRO 11,8/21T | UN | 0,0000643
CHOR | 5733 | ROLO COMPACTADOR PNEUMÁTICO, AUTO-PROPEL., PRESSÃO VARIÁVEL, 99HP, PESO OPERACIONAL SEM OU COM LASTRO 8,3/21,0 T - CUSTO COM MATERIAIS NA OPERAÇÃO | H
INSUMO | 4221 | OLEO DIESEL COMBUSTIVEL COMUM | L | 26,1
CHOR | 5734 | RETRO-ESCAVADEIRA, 74HP (VU=6 ANOS)- DEPRECIAÇÃO E JUROS | H
INSUMO | 6046 | RETROESCAVADEIRA SOBRE RODAS, TRACAO 4 X 4, POTENCIA MINIMA DE 70 HP, CAPACIDADE MINIMA DE 0,7 M3, PESO OPERACIONAL MINIMO DE 6500 KG, PROFUNDIDADE DE ESCAVACAO SUPERIOR A 4,00 M | UN | 0,0001148
CHOR | 5735 | RETRO-ESCAVADEIRA, 74HP (VU= 6 ANOS) - MANUTENÇÃO | H
INSUMO | 6046 | RETROESCAVADEIRA SOBRE RODAS, TRACAO 4 X 4, POTENCIA MINIMA DE 70 HP, CAPACIDADE MINIMA DE 0,7 M3, PESO OPERACIONAL MINIMO DE 6500 KG, PROFUNDIDADE DE ESCAVACAO SUPERIOR A 4,00 M | UN | 0,0000667
CHOR | 5736 | RETRO-ESCAVADEIRA, 74HP (VU= 5 ANOS) - MATERIAIS OPERAÇÃO | H
INSUMO | 4221 | OLEO DIESEL COMBUSTIVEL COMUM | L | 15,12
CHOR | 5737 | RETRO-ESCAVADEIRA, 74HP (VU=6 ANOS) - MÃO-DE-OBRA/OPERAÇÃO NOTURNO | H
COMPOSICAO | 88294 | OPERADOR DE ESCAVADEIRA COM ENCARGOS COMPLEMENTARES | H | 1
CHOR | 5738 | ROLO COMPACTADOR VIBRATÓRIO PÉ DE CARNEIRO, OPERADO POR CONTROLE REMOTO, POTÊNCIA 17HP, PESO OPERACIONAL 1,65T - DEPRECIAÇÃO E JUROS | H
INSUMO | 6070 | ROLO COMPACTADOR VIBRATÓRIO PÉ DE CARNEIRO (OPERADO POR CONTROLE REMOTO), DYNAPAC, MODELO LP-8500, POTÊNCIA 17HP - PESO OPERACIONAL 1,65 T | UN | 0,0001071
CHOR | 5739 | ROLO COMPACTADOR VIBRATÓRIO PÉ DE CARNEIRO, OPERADO POR CONTROLE REMOTO, 17HP - 1,65T - MANUTENÇÃO. | H
INSUMO | 6070 | ROLO COMPACTADOR VIBRATÓRIO PÉ DE CARNEIRO (OPERADO POR CONTROLE REMOTO), DYNAPAC, MODELO LP-8500, POTÊNCIA 17HP - PESO OPERACIONAL 1,65 T | UN | 0,0000357
CLASSE/TIPO | CÓDIGOS | DESCRIÇÃO | UNIDADE | COEFICIENTE
CHOR | 5740 | EQUIPAMENTO PARA LAMA ASFALTICA COM SILO DE AGREGADO 6M3, DOSADOR DE CIMENTO, MONTADO SOBRE CAMINHÃO - DEPRECIACAO E JUROS | H
INSUMO | 1154 | !EM PROCESSO DE DESATIVACAO! EQUIPAMENTO PARA LAMA ASFALTICA, COM SILO DE AGREGADO 6 M3, DOSADOR CIMENTO, 2 TANQUES 2 M3 CADA, PARA EMULSAO / AGUA, MISTURADOR HELICOIDAL E CAIXA, A SER MONTADO SOBRE CAMINHAO | UN | 0,000148
CHOR | 5741 | EQUIPAMENTO PARA LAMA ASFALTICA COM SILO DE AGREGADO 6M3, DOSADOR DE CIMENTO, A SER MONTADO SOBRE CAMINHÃO (NAO INCLUI O CAMINHAO) - CUSTO HORARIO DE MANUTENCAO | H
INSUMO | 1154 | !EM PROCESSO DE DESATIVACAO! EQUIPAMENTO PARA LAMA ASFALTICA, COM SILO DE AGREGADO 6 M3, DOSADOR CIMENTO, 2 TANQUES 2 M3 CADA, PARA EMULSAO / AGUA, MISTURADOR HELICOIDAL E CAIXA, A SER MONTADO SOBRE CAMINHAO | UN | 0,0000667
CHOR | 5742 | EQUIPAMENTO PARA LAMA ASFALTICA COM SILO DE AGREGADO 6M3, DOSADOR DE CIMENTO, A SER MONTADO SOBRE CAMINHÃO (NAO INCLUI O CAMINHAO) - CUSTO HORARIO DE MATERIAIS NA OPERACAO | H
INSUMO | 4221 | OLEO DIESEL COMBUSTIVEL COMUM | L | 23,04
CHOR | 5743 | EQUIPAMENTO PARA LAMA ASFALTICA COM SILO DE AGREGADO 6M3, DOSADOR DE CIMENTO, A SER MONTADO SOBRE CAMINHÃO (NAO INCLUI O CAMINHAO) - MAO-DE-OBRA DIURNA NA OPERACAO | H
COMPOSICAO | 88282 | MOTORISTA DE CAMINHÃO COM ENCARGOS COMPLEMENTARES | H | 1
CHOR | 5744 | EQUIPAMENTO PARA LAMA ASFALTICA COM SILO DE AGREGADO 6M3, DOSADOR DE CIMENTO, MONTADO SOBRE CAMINHÃO - MAO-DE-OBRA NOTURNA NA OPERACAO | H
COMPOSICAO | 88282 | MOTORISTA DE CAMINHÃO COM ENCARGOS COMPLEMENTARES | H | 1,2
CHOR | 5745 | CAMINHAO PIPA 6.000L TOCO 162CV - PBT=11800KG C/BOMBA GASOLINA - DEPRECIACAO E JUROS | H
INSUMO | 719 | !EM PROCESSO DE DESATIVACAO! MOTOBOMBA CENTRIFUGA BOCAIS 1 1/2" X 1" A GASOLINA 3,5CV MARC A BRANCO MOD. 715 HM/Q = 6M/16,8M3/H A 38M/6,6M 3/H**CAIXA**" | UN | 0,0002103
INSUMO | 1152 | CAMINHAO PIPA 6.000L TOCO FORD F-12000 POTENCIA 162CV - PBT=11800KG - CARGA UTIL + TANQUE = 7480KG - DIST ENTRE EIXOS 4928MM - INCL TANQUE DE ACO P/ TRANSP DE AGUA | UN | 0,0001319
CHOR | 5746 | CAMINHAO PIPA 6.000L TOCO 162CV - PBT=11800KG C/BOMBA GASOLINA -MANUTENCAO | H
INSUMO | 719 | !EM PROCESSO DE DESATIVACAO! MOTOBOMBA CENTRIFUGA BOCAIS 1 1/2" X 1" A GASOLINA 3,5CV MARC A BRANCO MOD. 715 HM/Q = 6M/16,8M3/H A 38M/6,6M 3/H**CAIXA**" | UN | 0,0000833
INSUMO | 1152 | CAMINHAO PIPA 6.000L TOCO FORD F-12000 POTENCIA 162CV - PBT=11800KG - CARGA UTIL + TANQUE = 7480KG - DIST ENTRE EIXOS 4928MM - INCL TANQUE DE ACO P/ TRANSP DE AGUA | UN | 0,00008
CHOR | 5747 | CAMINHAO PIPA 6000L TOCO, 162CV - 7,5T (VU=6ANOS) (INCLUI TANQUE DE ACO PARA TRANSPORTE DE AGUA) - CUSTO HORARIO DE MATERIAIS NA OPERACAO | H
INSUMO | 4221 | OLEO DIESEL COMBUSTIVEL COMUM | L | 16,74
CHOR | 5748 | CAMINHAO PIPA 6000L TOCO, 162CV - 7,5T (VU=6ANOS) (INCLUI TANQUE DE ACO PARA TRANSPORTE DE AGUA E MOTOBOMBA CENTRIFUGA A GASOLINA 3,5CV) - MAO-DE-OBRA DIURNA NA OPERACAO | H
COMPOSICAO | 88282 | MOTORISTA DE CAMINHÃO COM ENCARGOS COMPLEMENTARES | H | 1
CHOR | 5750 | CAMINHAO TOCO, 177CV - 14T (VU=6ANOS) (NAO INCLUI CARROCERIA) - DEPRECIACAO E JUROS | H
INSUMO | 1149 | CAMINHAO CHASSIS COM POTENCIA = 177 CV; PESO BRUTO TOTAL = 13,9 T; CARGA UTIL + CARROCERIA = 9,39 T; DISTANCIA ENTRE EIXOS = 4,83 M | UN | 0,0001148
CHOR | 5751 | CAMINHAO TOCO, 177CV - 14T (VU=6ANOS) (NAO INCLUI CARROCERIA) - MANUTENCAO | H
INSUMO | 1149 | CAMINHAO CHASSIS COM POTENCIA = 177 CV; PESO BRUTO TOTAL = 13,9 T; CARGA UTIL + CARROCERIA = 9,39 T; DISTANCIA ENTRE EIXOS = 4,83 M | UN | 0,0000833
CHOR | 5752 | CAMINHAO TOCO, 177CV - 14T (VU=6ANOS) (NAO INCLUI CARROCERIA) - MAO-DE-OBRA NOTURNA NA OPERACAO | H
COMPOSICAO | 88282 | MOTORISTA DE CAMINHÃO COM ENCARGOS COMPLEMENTARES | H | 1,2
CHOR | 5753 | CAMINHAO TOCO, 170CV - 11T (VU=6ANOS) (NAO INCLUI CARROCERIA) - DEPRECIACAO E JUROS | H
INSUMO | 1156 | CAMINHAO TOCO FORD CARGO 1717 E, MOTOR CUMMINS 170 CV, PBT= 16000 KG , CARGA UTIL + CARROCERIA = 11090 KG, DIST ENTRE EIXOS 4800 MM - NAO INCLUI CARROCERIA | UN | 0,0001148
CLASSE/TIPO | CÓDIGOS | DESCRIÇÃO | UNIDADE | COEFICIENTE
CHOR | 5754 | CAMINHAO TOCO, 170CV - 11T (VU=6ANOS) (NAO INCLUI CARROCERIA) - MANUTENCAO | H
INSUMO | 1156 | CAMINHAO TOCO FORD CARGO 1717 E, MOTOR CUMMINS 170 CV, PBT= 16000 KG , CARGA UTIL + CARROCERIA = 11090 KG, DIST ENTRE EIXOS 4800 MM - NAO INCLUI CARROCERIA | UN | 0,0000667
CHOR | 5755 | CAMINHAO TOCO, 170CV - 11T (VU=6ANOS) (NAO INCLUI CARROCERIA) - MAO-DE-OBRA DIURNA NA OPERACAO | H
COMPOSICAO | 88282 | MOTORISTA DE CAMINHÃO COM ENCARGOS COMPLEMENTARES | H | 1
CHOR | 5756 | CAMINHAO PIPA 6000L TOCO, 162CV - 7,5T (VU=6ANOS) (INCLUI TANQUE DE ACO PARA TRANSPORTE DE AGUA E MOTOBOMBA CENTRIFUGA A GASOLINA 3,5CV) - DEPRECIACAO E JUROS | H
INSUMO | 719 | !EM PROCESSO DE DESATIVACAO! MOTOBOMBA CENTRIFUGA BOCAIS 1 1/2" X 1" A GASOLINA 3,5CV MARC A BRANCO MOD. 715 HM/Q = 6M/16,8M3/H A 38M/6,6M 3/H**CAIXA**" | UN | 0,0002103
INSUMO | 1152 | CAMINHAO PIPA 6.000L TOCO FORD F-12000 POTENCIA 162CV - PBT=11800KG - CARGA UTIL + TANQUE = 7480KG - DIST ENTRE EIXOS 4928MM - INCL TANQUE DE ACO P/ TRANSP DE AGUA | UN | 0,0001148
CHOR | 5757 | CAMINHAO PIPA 6000L TOCO, 162CV - 7,5T (VU=6ANOS) (INCLUI TANQUE DE ACO PARA TRANSPORTE DE AGUA E MOTOBOMBA CENTRIFUGA A GASOLINA 3,5CV) - MANUTENCAO | H
INSUMO | 719 | !EM PROCESSO DE DESATIVACAO! MOTOBOMBA CENTRIFUGA BOCAIS 1 1/2" X 1" A GASOLINA 3,5CV MARC A BRANCO MOD. 715 HM/Q = 6M/16,8M3/H A 38M/6,6M 3/H**CAIXA**" | UN | 0,0000833
INSUMO | 1152 | CAMINHAO PIPA 6.000L TOCO FORD F-12000 POTENCIA 162CV - PBT=11800KG - CARGA UTIL + TANQUE = 7480KG - DIST ENTRE EIXOS 4928MM - INCL TANQUE DE ACO P/ TRANSP DE AGUA | UN | 0,0000667
CHOR | 5758 | CAMINHAO PIPA 6000L TOCO, 162CV - 7,5T (VU=6ANOS) (INCLUI TANQUE DE ACO PARA TRANSPORTE DE AGUA E MOTOBOMBA CENTRIFUGA A GASOLINA 3,5CV) - CUSTO HORARIO DE MATERIAIS NA OPERACAO | H
INSUMO | 4221 | OLEO DIESEL COMBUSTIVEL COMUM | L | 25,56
INSUMO | 4222 | GASOLINA COMUM | L | 0,83
CHOR | 5759 | CAMINHAO PIPA F12000 142HP TANQUE 6000L/MAO-DE-OBRA NA OPERACAO DIURNA | H
INSUMO | 10512 | MOTORISTA DE CAMINHAO - PISO MENSAL (ENCARGO SOCIAL MENSALISTA) | MES | 0,0045455
CHOR | 5760 | CAMINHAO PIPA 6000L TOCO, 162CV - 7,5T (VU=6ANOS) (INCLUI TANQUE DE ACO PARA TRANSPORTE DE AGUA) - MAO-DE-OBRA NOTURNA NA OPERACAO | H
COMPOSICAO | 88282 | MOTORISTA DE CAMINHÃO COM ENCARGOS COMPLEMENTARES | H | 1,2
CHOR | 5762 | CAMINHAO PIPA 10000L TRUCADO, 208CV - 21,1T (VU=6ANOS) (INCLUI TANQUE DE ACO PARA TRANSPORTE DE AGUA E MOTOBOMBA CENTRIFUGA A GASOLINA 3,5CV) - DEPRECIACAO E JUROS | H
INSUMO | 719 | !EM PROCESSO DE DESATIVACAO! MOTOBOMBA CENTRIFUGA BOCAIS 1 1/2" X 1" A GASOLINA 3,5CV MARC A BRANCO MOD. 715 HM/Q = 6M/16,8M3/H A 38M/6,6M 3/H**CAIXA**" | UN | 0,0002103
INSUMO | 13352 | CAMINHAO PIPA 10.000L TRUCADO (C/ TERCEIRO EIXO) FORD F-14000 - MOTOR CUMMINS 208CV - PBT =21,1T E CMT=27T - DIST ENTRE EIXOS =5385MM - INCL TANQUE DE ACO P/ TRANSP DE AGUA - CAPACIDADE 10,0M3 | UN | 0,0001148
CHOR | 5763 | CAMINHAO PIPA 10000L TRUCADO, 208CV - 21,1T (VU=6ANOS) (INCLUI TANQUE DE ACO PARA TRANSPORTE DE AGUA E MOTOBOMBA CENTRIFUGA A GASOLINA 3,5CV) - MANUTENCAO | H
INSUMO | 719 | !EM PROCESSO DE DESATIVACAO! MOTOBOMBA CENTRIFUGA BOCAIS 1 1/2" X 1" A GASOLINA 3,5CV MARC A BRANCO MOD. 715 HM/Q = 6M/16,8M3/H A 38M/6,6M 3/H**CAIXA**" | UN | 0,000083
INSUMO | 13352 | CAMINHAO PIPA 10.000L TRUCADO (C/ TERCEIRO EIXO) FORD F-14000 - MOTOR CUMMINS 208CV - PBT =21,1T E CMT=27T - DIST ENTRE EIXOS =5385MM - INCL TANQUE DE ACO P/ TRANSP DE AGUA - CAPACIDADE 10,0M3 | UN | 0,0000667
CHOR | 5764 | CAMINHAO PIPA 10000L TRUCADO, 208CV - 21,1T (VU=6ANOS) (INCLUI TANQUE DE ACO PARA TRANSPORTE DE AGUA E MOTOBOMBA CENTRIFUGA A GASOLINA 3,5CV) - MAO-DE-OBRA NOTURNA NA OPERACAO | H
COMPOSICAO | 88282 | MOTORISTA DE CAMINHÃO COM ENCARGOS COMPLEMENTARES | H | 1,2
CHOR | 5765 | ESPARGIDOR DE ASFALTO PRESSURIZADO COM TANQUE DE 2500L, REBOCÁVEL COM MOTOR A GASOLINA POTENCIA 3,4HP – MANUTENÇÃO AF_07/ 2014 | H
CLASSE/TIPO | CÓDIGOS | DESCRIÇÃO | UNIDADE | COEFICIENTE
INSUMO | 20219 | ESPARGIDOR (CALDEIRA) DE ASFALTO, REBOCAVEL, COM TANQUE ISOLADO DE 2500 LITROS, 2 MACARICOS E BOMBA PARA ESPARGIMENTO, BARRA ESPARGIDORA COM LARGURA DE 2 M E HASTE MANUAL | UN | 0,000064
CHOR | 5766 | ESPARGIDOR DE ASFALTO PRESSURIZADO COM TANQUE DE 2500L, REBOCÁVEL COM MOTOR A GASOLINA POTENCIA 3,4HP – MATERI AI S NA OPERAÇÃO AF_07/ 2014 | H
INSUMO | 4222 | GASOLINA COMUM | L | 0,76
CHOR | 5769 | DISTRIBUIDOR DE ASFALTO MONTADO SOBRE CAMINHAO TOCO 162 HP, COM TANQUE ISOLADO 6 M3 COM BARRA ESPARGIDORA DE 3,66 M - MANUTENCAO | H
INSUMO | 1156 | CAMINHAO TOCO FORD CARGO 1717 E, MOTOR CUMMINS 170 CV, PBT= 16000 KG , CARGA UTIL + CARROCERIA = 11090 KG, DIST ENTRE EIXOS 4800 MM - NAO INCLUI CARROCERIA | UN | 0,0000667
INSUMO | 2403 | !EM PROCESSO DE DESATIVACAO! DISTRIBUIDOR DE ASFALTO A SER MONTADO SOBRE CAMINHAO, COM TANQUE ISOLADO 6 M3, AQUECIDO C/ 2 MACARICOS, C/ BARRA ESPARGIDO RA 3,66 M | UN | 0,00009
CHOR | 5770 | DISTRIBUIDOR DE ASFALTO MONTADO SOBRE CAMINHAO TOCO 162 HP, COM TANQUE ISOLADO 6 M3 COM BARRA ESPARGIDORA DE 3,66 M - CUSTO C/ MAO-DE-OBRA NA OPERACAO DIURNA. | H
COMPOSICAO | 88282 | MOTORISTA DE CAMINHÃO COM ENCARGOS COMPLEMENTARES | H | 2
CHOR | 5771 | DISTRIBUIDOR DE ASFALTO CAP 5.000L SOBRE CAMINHAO TOCO 142HP - CUSTO C/ MAO-DE- OBRA NA OPERACAO NOTURNA | H
COMPOSICAO | 88282 | MOTORISTA DE CAMINHÃO COM ENCARGOS COMPLEMENTARES | H | 2,4
CHOR | 5775 | LANCA ELEVATORIA TELESCOPICA DE ACIONAMENTO HIDRAULICO, CAPACIDADE DE CARGA 30.000 KG, COM CESTO, MONTADA SOBRE CAMINHAO TRUCADO - MANUTENCAO | H
INSUMO | 1149 | CAMINHAO CHASSIS COM POTENCIA = 177 CV; PESO BRUTO TOTAL = 13,9 T; CARGA UTIL + CARROCERIA = 9,39 T; DISTANCIA ENTRE EIXOS = 4,83 M | UN | 0,0000833
INSUMO | 13869 | !EM PROCESSO DE DESATIVACAO! GUINDASTE HIDRAULICO TIPO TRUCK CRANE, C/LANCA TELESCOPICA DE ACIONAMENTO HIDRAULICO, CAPACIDADE DE CARGA 30.000 KG, COM PBT A PARTIR DE 30. 000 KG, MONTADO SOBRE CAMINHAO 6 X 4 | UN | 0,00006
CHOR | 5776 | LANCA ELEVATORIA TELESCOPICA DE ACIONAMENTO HIDRAULICO, CAPACIDADE DE CARGA 30.000 KG, COM CESTO, MONTADA SOBRE CAMINHAO TRUCADO - CUSTO COM MATERIAIS NA OPERACAO | H
INSUMO | 4221 | OLEO DIESEL COMBUSTIVEL COMUM | L | 23,76
CHOR | 5777 | GUINDASTE MUNK COM CESTO, CARGA MAXIMA 5,75T (A 2M) E 2,3T ( A 5M), ALTURA MAXIMA = 7,9M, MONTADO SOBRE CAMINHAO DE CARROCERIA FORD 162HP - MANUTENCAO | H
INSUMO | 1150 | CAMINHAO TOCO FORD CARGO 1717 E MOTOR CUMMINS 170 CV - PBT=16000 KG - CARGA UTIL + CARROCERIA = 11090 KG - DIST ENTRE EIXOS 4800 MM - INCL CARROCERIA FIXA ABERTA DE MADEIRA P/ TRANSP. GERAL DE CARGA SECA - DIMENSOES APROX. 2,50 X 7,00 X 0,50 M | UN | 0,0000667
INSUMO | 3363 | GUINDASTE HIDRAULICO PARA MONTAGEM SOBRE CHASSIS DE CAMINHAO, CARGA MAXIMA DE 5,75 T A 2 M E 0,5 T A 11,04 M (ALCANCE MAXIMO HORIZONTAL), COM ALCANCE MAXIMO VERTICAL DE 13,77 M | UN | 0,00006
CHOR | 5778 | MOTONIVELADORA 140HP (VU=6ANOS) - DEPRECIACAO E JUROS | H
INSUMO | 4090 | MOTONIVELADORA - POTÊNCIA 140HP PESO OPERACIONAL 12,5T | UN | 0,0001148
CHOR | 5779 | MOTONIVELADORA 140HP (VU=6ANOS) - MANUTENCAO | H
INSUMO | 4090 | MOTONIVELADORA - POTÊNCIA 140HP PESO OPERACIONAL 12,5T | UN | 0,0000667
CHOR | 5782 | MOTOSCRAPER 270HP - CUSTO COM MATERIAIS NA OPERACAO | H
INSUMO | 4221 | OLEO DIESEL COMBUSTIVEL COMUM | L | 48,6
CHOR | 5783 | MOTOSCRAPER 270HP -CUSTO COM MA0-DE-0BRA NA OPERACAO DIURNA | H
COMPOSICAO | 88299 | OPERADOR DE MOTO-ESCREIPER COM ENCARGOS COMPLEMENTARES | H | 1
CHOR | 5786 | PA CARREGADEIRA SOBRE RODAS 180 HP - CAPACIDADE DA CACAMBA. 2,5 A 3,3 M3 - PESO OPERACIONAL 17.428 - (VU=5ANOS) - DEPRECIACAO E JUROS | H
INSUMO | 4263 | PA CARREGADEIRA SOBRE RODAS CATERPILLAR 950 G - POTENCIA 180 HP - CAPACIDADE DA CACAMBA. 2,5 A 3,3 M3 - PESO OPERACIONAL 17.428 KG**CAIXA** | UN | 0,0001319
CLASSE/TIPO | CÓDIGOS | DESCRIÇÃO | UNIDADE | COEFICIENTE
CHOR | 5787 | PA CARREGADEIRA SOBRE RODAS 180 HP - CAPACIDADE DA CACAMBA. 2,5 A 3,3 M3 - PESO OPERACIONAL 17.428 - CUSTO C/MATERIAIS NA OPERACAO | H
INSUMO | 4221 | OLEO DIESEL COMBUSTIVEL COMUM | L | 30,6
CHOR | 5788 | PA CARREGADEIRA SOBRE RODAS 180 HP - CAPACIDADE DA CACAMBA. 2,5 A 3,3 M3 - PESO OPERACIONAL 17.428 - CUSTO C/ MAO-DE-OBRA NA OPERACAO DIURNA | H
COMPOSICAO | 88301 | OPERADOR DE PÁ CARREGADEIRA COM ENCARGOS COMPLEMENTARES | H | 1
CHOR | 5789 | PA CARREGADEIRA SOBRE RODAS 180 HP - CAPACIDADE DA CACAMBA. 2,5 A 3,3 M3 - PESO OPERACIONAL 17.428 - CUSTO C/ MAO-DE-OBRA NA OPERACAO NOTURNA | H
COMPOSICAO | 88301 | OPERADOR DE PÁ CARREGADEIRA COM ENCARGOS COMPLEMENTARES | H | 1,2
CHOR | 5790 | ROLO COMPACTADOR VIBRATÓRIO DE UM CILINDRO AÇO LISO, POTÊNCIA 80HP, PESO OPERACIONAL 8,1T - DEPRECIAÇÃO E JUROS | H
INSUMO | 6068 | ROLO COMPACTADOR VIBRATÓRIO DE UM CILINDRO AÇO LISO, DYNAPAC, MODELO CA-150A, POTÊNCIA 80HP - PESO OPERACIONAL 8,1T | UN | 0,0001071
CHOR | 5791 | ROLO COMPACTADOR VIBRATÓRIO, AUTO-PREOPEL.,CILINDRO LISO, 80HP - 8,1T - MANUTENÇÃO. | H
INSUMO | 6068 | ROLO COMPACTADOR VIBRATÓRIO DE UM CILINDRO AÇO LISO, DYNAPAC, MODELO CA-150A, POTÊNCIA 80HP - PESO OPERACIONAL 8,1T | UN | 0,0000643
CHOR | 5792 | ROLO COMPACTADOR VIBRATÓRIO, AUTO-PREOPEL.,CILINDRO LISO, 80HP - 8,1T - CUSTOS COM MATERIAIS NAOPERAÇÃO. | H
INSUMO | 4221 | OLEO DIESEL COMBUSTIVEL COMUM | L | 13,68
CHOR | 5793 | ROLO COMPACTADOR VIBRATÓRIO DE UM CILINDRO LISO, POTÊNCIA 80HP, PESO OPERACIONAL 8,1T - MÃO-DE-OBRA NA OPERAÇÃO NOTURNA | H
COMPOSICAO | 88303 | OPERADOR DE ROLO COMPACTADOR COM ENCARGOS COMPLEMENTARES | H | 1,2
CHOR | 5794 | MARTELETE OU ROMPEDOR PNEUMÁTICO MANUAL 28KG, FREQUENCIA DE IMPACTO 1230/MINUTO - DEPRECIAÇÃO E JUROS | H
INSUMO | 4046 | MARTELETE OU ROMPEDOR PNEUMATICO DE 28 KG | UN | 0,0002523
CHOR | 5796 | MARTELETE OU ROMPEDOR PNEUMÁTICO MANUAL 28KG, FREQUENCIA DE IMPACTO 1230/MINUTO - MÃO DE OBRA NA OPERAÇÃO DIURNA | H
COMPOSICAO | 88298 | OPERADOR DE MARTELETE OU MARTELETEIRO COM ENCARGOS COMPLEMENTARES | H | 1
CHOR | 5797 | COMPRESSOR DE AR REBOCAVEL, DESCARGA LIVRE EFETIVA 180PCM, PRESSAO DE TRABALHO 102 PSI, MOTOR A DIESEL 89CV - MANUTENCAO | H
INSUMO | 1507 | !EM PROCESSO DE DESATIVACAO! COMPRESSOR DE AR REBOCAVEL DE 200 PCM, 102 PSI E MOTOR DIESEL DE 79 CV | UN | 0,0000381
CHOR | 5798 | COMPRESSOR DE AR REBOCAVEL, DESCARGA LIVRE EFETIVA 180PCM, PRESSAO DE TRABALHO 102 PSI, MOTOR A DIESEL 89CV - MAO-DE-OBRA DIURNA NA OPERACAO | H
COMPOSICAO | 88316 | SERVENTE COM ENCARGOS COMPLEMENTARES | H | 1
CHOR | 5799 | BOMBA ELETRICA TRIFASICA SUBMERSA 3CV PARA DRENAGEM - JUROS E DEPRECIACAO | H
INSUMO | 751 | BOMBA SUBMERSIVEL P/ DRENAGEM ELETRICA TRIFASICA 3CV SAIDA 2" C/ 5M CABO ELETRICO DANCOR SERIE SDE MOD. 2301 HM/Q = 2M/38,8M3/H A 28M/5M3/H**CAIXA**" | UN | 0,0002103
CHOR | 5800 | BOMBA ELETRICA SUBMERSA TRIFASICA 3CV - MANUTENCAO | H
INSUMO | 751 | BOMBA SUBMERSIVEL P/ DRENAGEM ELETRICA TRIFASICA 3CV SAIDA 2" C/ 5M CABO ELETRICO DANCOR SERIE SDE MOD. 2301 HM/Q = 2M/38,8M3/H A 28M/5M3/H**CAIXA**" | UN | 0,0000833
CHOR | 5801 | COMPACTADOR DE SOLOS COM PLACA VIBRATORIA, 46X51CM, 5HP, 156KG, DIESEL, IMPACTO DINAMICO 1700KG - DEPRECIACAO E JUROS | H
INSUMO | 1442 | COMPACTADOR SOLOS C/ PLACA VIBRATORIA DE 46 X 51CM DYNAPAC CM-13D, 5HP, 156KG, DIESEL, NAO REVERSIVEL, IMPACTO DINAMICO TOTAL 1700KG**CAIXA** | UN | 0,0002523
CHOR | 5802 | COMPACTADOR DE SOLOS COM PLACA VIBRATORIA, 46X51CM, 5HP, 156KG, DIESEL, IMPACTO DINAMICO 1700KG - MANUTENCAO | H
INSUMO | 1442 | COMPACTADOR SOLOS C/ PLACA VIBRATORIA DE 46 X 51CM DYNAPAC CM-13D, 5HP, 156KG, DIESEL, NAO REVERSIVEL, IMPACTO DINAMICO TOTAL 1700KG**CAIXA** | UN | 0,0001
CLASSE/TIPO | CÓDIGOS | DESCRIÇÃO | UNIDADE | COEFICIENTE
CHOR | 5804 | COMPACTADOR DE SOLOS COM PLACA VIBRATORIA, 46X51CM, 5HP, 156KG, DIESEL, IMPACTO DINAMICO 1700KG - MAO-DE-OBRA DIURNA NA OPERACAO | H
COMPOSICAO | 88316 | SERVENTE COM ENCARGOS COMPLEMENTARES | H | 1
CHOR | 5962 | TANQUE ESTACIONARIO TAA -MACARICO CAP 20 000 L - DEPRECIACAO E JUROS | UN
INSUMO | 25014 | TANQUE ESTACIONARIO FERLEX TAA -MACARICO CAP 20 000 L**CAIXA** | UN | 0,0000984
CHOR | 6175 | CAMINHAO BASCULANTE - 5,0M3 - 170HP,11,24T (VU=5ANOS)/DEPRECIACAO E JUROS | CHI
COMPOSICAO | 6176 | CAMINHAO BASCULANTE,5,0 M3 - 11,24T - 170HP (VU=5ANOS) - DEPRECIACAO | H | 1
COMPOSICAO | 6177 | CAMINHAO BASCULANTE, 5,0 M3 - 170HP -11,24T (VU=5ANOS) - JUROS | H | 1
CHOR | 6176 | CAMINHAO BASCULANTE,5,0 M3 - 11,24T - 170HP (VU=5ANOS) - DEPRECIACAO | H
INSUMO | 11276 | !EM PROCESSO DE DESATIVACAO! CAMINHAO BASCULANTE 5,0M3 TOCO POTENCIA 170CV - PBT 16500KG - CARGA UTIL MAX C/ EQUIP =11240KG - DIST ENTRE EIXOS 360 0MM - INCL CACAMBA | UN | 0,0001
CHOR | 6177 | CAMINHAO BASCULANTE, 5,0 M3 - 170HP -11,24T (VU=5ANOS) - JUROS | H
INSUMO | 11276 | !EM PROCESSO DE DESATIVACAO! CAMINHAO BASCULANTE 5,0M3 TOCO POTENCIA 170CV - PBT 16500KG - CARGA UTIL MAX C/ EQUIP =11240KG - DIST ENTRE EIXOS 360 0MM - INCL CACAMBA | UN | 0,0000319
CHOR | 6178 | CAMINHAO BASCULANTE,TOCO 5,0 M3 - 170HP -11,24T (VU=5ANOS) -CUSTOS C/ MATERIAL NA OPERACAO. | H
INSUMO | 4221 | OLEO DIESEL COMBUSTIVEL COMUM | L | 23,94
CHOR | 6237 | TRATOR DE ESTEIRAS COM LAMINA - POTENCIA 305 HP - PESO OPERACIONAL 37 T (VU=10ANOS) - DEPRECIACAO E JUROS | H
INSUMO | 7623 | TRATOR DE ESTEIRAS CATERPILLAR D8R COM LAMINA - POTENCIA 305 HP - PESO OPERACIONAL 37 T**CAIXA** | UN | 0,0000885
CHOR | 6238 | TRATOR DE ESTEIRAS COM LAMINA - POTENCIA 305 HP - PESO OPERACIONAL 37 T (VU=10ANOS) - MANUTENCAO | H
INSUMO | 7623 | TRATOR DE ESTEIRAS CATERPILLAR D8R COM LAMINA - POTENCIA 305 HP - PESO OPERACIONAL 37 T**CAIXA** | UN | 0,00005
CHOR | 6240 | PA CARREGADEIRA SOBRE RODAS 180 HP - CAPACIDADE DA CACAMBA. 2,5 A 3,3 M3 - PESO OPERACIONAL 17.428 (VU=8A) - DEPRECIACAO E JUROS | H
INSUMO | 4263 | PA CARREGADEIRA SOBRE RODAS CATERPILLAR 950 G - POTENCIA 180 HP - CAPACIDADE DA CACAMBA. 2,5 A 3,3 M3 - PESO OPERACIONAL 17.428 KG**CAIXA** | UN | 0,0001007
CHOR | 6241 | PA CARREGADEIRA SOBRE RODAS 180 HP - CAPACIDADE DA CACAMBA. 2,5 A 3,3 M3 - PESO OPERACIONAL 17.428 (VU=8ANOS) - MANUTENCAO | H
INSUMO | 4263 | PA CARREGADEIRA SOBRE RODAS CATERPILLAR 950 G - POTENCIA 180 HP - CAPACIDADE DA CACAMBA. 2,5 A 3,3 M3 - PESO OPERACIONAL 17.428 KG**CAIXA** | UN | 0,0000531
CHOR | 6244 | MOTONIVELADORA 140HP PESO OPERACIONAL 12,5T - DEPRECIACAO E JUROS | H
INSUMO | 4090 | MOTONIVELADORA - POTÊNCIA 140HP PESO OPERACIONAL 12,5T | UN | 0,0001007
CHOR | 6245 | MOTONIVELADORA 140HP PESO OPERACIONAL 12,5T - MANUTENCAO | H
INSUMO | 4090 | MOTONIVELADORA - POTÊNCIA 140HP PESO OPERACIONAL 12,5T | UN | 0,00005
CHOR | 6248 | TRATOR DE ESTEIRAS 153HP PESO OPERACIONAL 15T, COM RODA MOTRIZ ELEVADA (VU=10AN0S) -DEPRECIAO E JUROS | H
INSUMO | 7624 | TRATOR DE ESTEIRAS, POTENCIA DE 153 HP, PESO OPERACIONAL DE 15 T, COM RODA MOTRIZ ELEVADA | UN | 0,0000885
CHOR | 6249 | TRATOR DE ESTEIRAS CATERPILLAR D6 153HP (VU=10AN0S) - MANUTENCAO | H
INSUMO | 7624 | TRATOR DE ESTEIRAS, POTENCIA DE 153 HP, PESO OPERACIONAL DE 15 T, COM RODA MOTRIZ ELEVADA | UN | 0,00005
CHOR | 6252 | CAMINHAO BASCULANTE,6,0 M3 - 211CV - 11,24T,(VU=7ANOS) - DEPRECIACAO E JUROS | H
INSUMO | 11277 | CAMINHAO BASCULANTE 6,0M3 TOCO MERCEDES BENZ 1720 K - POTENCIA 211CV - PBT =16500KG - CARGA UTIL MAX C/ EQUIP =11240KG - DIST ENTRE EIXOS 3600MM - INCL CACAMBA | UN | 0,0001096
CHOR | 6253 | CAMINHAO BASCULANTE 204CV (VU=7ANOS) - MANUTENCAO | H
INSUMO | 11277 | CAMINHAO BASCULANTE 6,0M3 TOCO MERCEDES BENZ 1720 K - POTENCIA 211CV - PBT =16500KG - CARGA UTIL MAX C/ EQUIP =11240KG - DIST ENTRE EIXOS 3600MM - INCL CACAMBA | UN | 0,0000643
CHOR | 6254 | CAMINHAO BASCULANTE 204CV - CUSTO COM MATERIAL NA OPERACAO | H
CLASSE/TIPO | CÓDIGOS | DESCRIÇÃO | UNIDADE | COEFICIENTE
INSUMO | 4221 | OLEO DIESEL COMBUSTIVEL COMUM | L | 36,72
CHOR | 6255 | CAMINHAO BASCULANTE 204CV / VALOR DA MAO-DE-OBRA NA OPERACAO | H
COMPOSICAO | 88281 | MOTORISTA DE BASCULANTE COM ENCARGOS COMPLEMENTARES | H | 1
CHOR | 6258 | CAMINHAO PIPA 6000L TOCO, 162CV - 7,5T (VU=6ANOS) (INCLUI TANQUE DE ACO PARA TRANSPORTE DE AGUA) - DEPRECIACAO E JUROS | H
INSUMO | 1152 | CAMINHAO PIPA 6.000L TOCO FORD F-12000 POTENCIA 162CV - PBT=11800KG - CARGA UTIL + TANQUE = 7480KG - DIST ENTRE EIXOS 4928MM - INCL TANQUE DE ACO P/ TRANSP DE AGUA | UN | 0,0001007
CHOR | 6538 | TRATOR DE ESTEIRAS - D6 - DEPRECIACAO | H
INSUMO | 7624 | TRATOR DE ESTEIRAS, POTENCIA DE 153 HP, PESO OPERACIONAL DE 15 T, COM RODA MOTRIZ ELEVADA | UN | 0,0001
CHOR | 6539 | TRATOR DE ESTEIRAS - D6 - JUROS | H
INSUMO | 7624 | TRATOR DE ESTEIRAS, POTENCIA DE 153 HP, PESO OPERACIONAL DE 15 T, COM RODA MOTRIZ ELEVADA | UN | 0,0000319
CHOR | 6540 | TRATOR DE ESTEIRAS - D6 - MANUTENCAO | H
INSUMO | 7624 | TRATOR DE ESTEIRAS, POTENCIA DE 153 HP, PESO OPERACIONAL DE 15 T, COM RODA MOTRIZ ELEVADA | UN | 0,0001
CHOR | 6542 | TRATOR DE ESTEIRAS - D6 - MAO DE OBRA NA OPERACAO | H
COMPOSICAO | 88297 | OPERADOR DE MÁQUINAS E EQUIPAMENTOS COM ENCARGOS COMPLEMENTARES | H | 1
CHOR | 7008 | EXTRUSORA DE GUIAS E SARJETAS 14HP - DEPRECIACAO | H
INSUMO | 13836 | EXTRUSORA DE GUIAS E SARJETAS EM CONCRETO SIMPLES, PAVIMAK MOD. PK-620 (EQUIPAMENTO P/EXECUCAO DE MEIO-FIO/SARJETAS POR EXTRUSAO DE CONCRETO)**CAIXA** | UN | 0,000125
CHOR | 7009 | EXTRUSORA DE GUIAS E SARJETAS 14HP - JUROS | H
INSUMO | 13836 | EXTRUSORA DE GUIAS E SARJETAS EM CONCRETO SIMPLES, PAVIMAK MOD. PK-620 (EQUIPAMENTO P/EXECUCAO DE MEIO-FIO/SARJETAS POR EXTRUSAO DE CONCRETO)**CAIXA** | UN | 0,0000472
CHOR | 7010 | EXTRUSORA DE GUIAS E SARJETAS 14HP - MANUTENCAO | H
INSUMO | 13836 | EXTRUSORA DE GUIAS E SARJETAS EM CONCRETO SIMPLES, PAVIMAK MOD. PK-620 (EQUIPAMENTO P/EXECUCAO DE MEIO-FIO/SARJETAS POR EXTRUSAO DE CONCRETO)**CAIXA** | UN | 0,0000625
CHOR | 7013 | VEICULO UTILITARIO TIPO PICK-UP A GASOLINA COM 56,8CV - DEPRECIACAO | H
INSUMO | 11613 | VOLKSWAGEN KOMBI STANDARD PICK UP A GASOLINA REFRIG A AR, 55CV, C/ INJECAO ELETRONICA, CAP 1170KG**CAIXA** | UN | 0,000091
CHOR | 7014 | VEICULO UTILITARIO TIPO PICK-UP A GASOLINA COM 56,8CV - JUROS | H
INSUMO | 11613 | VOLKSWAGEN KOMBI STANDARD PICK UP A GASOLINA REFRIG A AR, 55CV, C/ INJECAO ELETRONICA, CAP 1170KG**CAIXA** | UN | 0,0000384
CHOR | 7015 | VEICULO UTILITARIO TIPO PICK-UP A GASOLINA COM 56,8CV - MANUTENCAO | H
INSUMO | 11613 | VOLKSWAGEN KOMBI STANDARD PICK UP A GASOLINA REFRIG A AR, 55CV, C/ INJECAO ELETRONICA, CAP 1170KG**CAIXA** | UN | 0,000075
CHOR | 7016 | VEICULO UTILITARIO TIPO PICK-UP A GASOLINA COM 56,8CV - CUSTOS C/MATERIAL NA OPERACAO | H
INSUMO | 4222 | GASOLINA COMUM | L | 13,916
CHOR | 7017 | MÃO-DE-OBRA OPERAÇÃO DIURNA - VEÍCULO LEVE | H
COMPOSICAO | 88284 | MOTORISTA DE VEIÍCULO LEVE COM ENCARGOS COMPLEMENTARES | H | 1
CHOR | 7019 | DISTRIBUIDOR DE BETUME 6000L 56CV SOB PRESSAO MONTADO SOBRE CHASSIS DE CAMINHAO - DEPRECIACAO | H
INSUMO | 13604 | !EM PROCESSO DE DESATIVACAO! DISTRIBUIDOR DE BETUME, CAPACIDADE 6000 L, ESPARGIMENTO SOB PRESSAO, A SER MONTADO SOBRE CHASSIS DE CAMINHAO | UN | 0,0001
CHOR | 7020 | DISTRIBUIDOR DE BETUME 6000L 56CV SOB PRESSAO MONTADO SOBRE CHASSIS DE CAMINHAO - JUROS | H
INSUMO | 13604 | !EM PROCESSO DE DESATIVACAO! DISTRIBUIDOR DE BETUME, CAPACIDADE 6000 L, ESPARGIMENTO SOB PRESSAO, A SER MONTADO SOBRE CHASSIS DE CAMINHAO | UN | 0,00005
CHOR | 7021 | DISTRIBUIDOR DE BETUME 6000L 56CV SOB PRESSAO MONTADO SOBRE CHASSIS DE CAMINHAO - MANUTENCAO | H
INSUMO | 13604 | !EM PROCESSO DE DESATIVACAO! DISTRIBUIDOR DE BETUME, CAPACIDADE 6000 L, ESPARGIMENTO SOB PRESSAO, A SER MONTADO SOBRE CHASSIS DE CAMINHAO | UN | 0,00009
CHOR | 7022 | DISTRIBUIDOR DE BETUME 6000L, 56CV SOB PRESSAO MONTADO SOBRE CHASSIS DE CAMINHAO CUSTOS COM MATERIAL OPERACAO DIURNA | H
INSUMO | 4221 | OLEO DIESEL COMBUSTIVEL COMUM | L | 48,28
CLASSE/TIPO | CÓDIGOS | DESCRIÇÃO | UNIDADE | COEFICIENTE
CHOR | 7032 | TANQUE ESTACINARIO TAA COM SERPENTINA E CAPACIDADE PARA 30.000L - DEPRECIACAO | H
INSUMO | 14405 | TANQUE ESTACIONARIO COM SERPENTINA E CAPACIDADE DE 30000 LITROS | UN | 0,0000714
CHOR | 7033 | TANQUE ESTACINARIO TAA COM SERPENTINA E CAPACIDADE PARA 30.000L - JUROS | H
INSUMO | 14405 | TANQUE ESTACIONARIO COM SERPENTINA E CAPACIDADE DE 30000 LITROS | UN | 0,0000269
CHOR | 7034 | TANQUE ESTACINARIO TAA COM SERPENTINA E CAPACIDADE PARA 30.000L - MANUTENCAO | H
INSUMO | 14405 | TANQUE ESTACIONARIO COM SERPENTINA E CAPACIDADE DE 30000 LITROS | UN | 0,0000357
CHOR | 7035 | TANQUE ESTACINARIO TAA COM SERPENTINA CAPACIDADE DE 30.000L - CUSTOS COM MATERIAL | H
INSUMO | 4221 | OLEO DIESEL COMBUSTIVEL COMUM | L | 171,231
CHOR | 7038 | ROLO COMPACTADOR DE PNEUS ESTATICO, PRESSAO VARIAVEL, POTENCIA 111HP - PESO SEM/COM LASTRO 9,5/26T LARGURA DE TRABALHO 1,90M - DEPRECIACAO AF_07/2014 | H
INSUMO | 10642 | ROLO COMPACTADOR DE PNEUS, PRESSAO VARIAVEL, AUTOPROPELIDO (POTENCIA = 111 HP; PESO SEM LASTRO = 9,5 T; PESO COM LASTRO = 22,4 T) | UN | 0,0000571
CHOR | 7039 | ROLO COMPACTADOR DE PNEUS ESTATICO, PRESSAO VARIAVEL, POTENCIA 111HP - PESO SEM/COM LASTRO 9,5/26T LARGURA DE TRABALHO 1,90M - JUROS AF_07/2014 | H
INSUMO | 10642 | ROLO COMPACTADOR DE PNEUS, PRESSAO VARIAVEL, AUTOPROPELIDO (POTENCIA = 111 HP; PESO SEM LASTRO = 9,5 T; PESO COM LASTRO = 22,4 T) | UN | 0,0000157
CHOR | 7040 | ROLO COMPACTADOR DE PNEUS ESTATICO, PRESSAO VARIAVEL, POTENCIA 111HP - PESO SEM/COM LASTRO 9,5/26T LARGURA DE TRABALHO 1,90M - MANUTENCAO AF_07/2014 | H
INSUMO | 10642 | ROLO COMPACTADOR DE PNEUS, PRESSAO VARIAVEL, AUTOPROPELIDO (POTENCIA = 111 HP; PESO SEM LASTRO = 9,5 T; PESO COM LASTRO = 22,4 T) | UN | 0,0000588
CHOR | 7044 | CONJUNTO MOTOR-BOMBA DIESEL PARA DRENAGEM DE AGUA SUJA - 6HP - DEPRECIACAO | H
INSUMO | 720 | !EM PROCESSO DE DESATIVACAO! MOTOBOMBA CENTRIFUGA P/ AGUA SUJA BOCAIS 3" X 2 1/2" C/ MOTORDIESEL OU GASOLINA * 6HP HM/Q = 10M/18M3/H A 65M/3M3/H*" | UN | 0,0000606
CHOR | 7045 | CONJUNTO MOTOR-BOMBA DIESEL PARA DRENAGEM DE AGUA SUJA - 6HP - JUROS | H
INSUMO | 720 | !EM PROCESSO DE DESATIVACAO! MOTOBOMBA CENTRIFUGA P/ AGUA SUJA BOCAIS 3" X 2 1/2" C/ MOTORDIESEL OU GASOLINA * 6HP HM/Q = 10M/18M3/H A 65M/3M3/H*" | UN | 0,0000366
CHOR | 7046 | CONJUNTO MOTOR-BOMBA DIESEL PARA DRENAGEM DE AGUA SUJA - 6HP - MANUTENCAO | H
INSUMO | 720 | !EM PROCESSO DE DESATIVACAO! MOTOBOMBA CENTRIFUGA P/ AGUA SUJA BOCAIS 3" X 2 1/2" C/ MOTORDIESEL OU GASOLINA * 6HP HM/Q = 10M/18M3/H A 65M/3M3/H*" | UN | 0,00006
CHOR | 7047 | CONJUNTO MOTOR-BOMBA DIESEL PARA DRENAGEM DE AGUA SUJA - 6HP - CUSTOS COM MATERIAL NA OPERACAO | H
INSUMO | 4221 | OLEO DIESEL COMBUSTIVEL COMUM | L | 1,53
CHOR | 7048 | CONJUNTO MOTOR-BOMBA DIESEL PARA DRENAGEM DE AGUA SUJA - 6HP - MAO-DE-OBRA NA OPERACAO | H
COMPOSICAO | 88297 | OPERADOR DE MÁQUINAS E EQUIPAMENTOS COM ENCARGOS COMPLEMENTARES | H | 1
CHOR | 7051 | ROLO COMPACTADOR VIBRATÓRIO PÉ DE CARNEIRO, POTÊNCIA 150HP, PESO OPERACIONAL 9,8 T, IMPACTO DINÂMICO 31,75 T - DEPRECIACAO | H
INSUMO | 14489 | ROLO COMPACTADOR VIBRATÓRIO PÉ DE CARNEIRO, MULLER, MODELO VAP-70P, POTÊNCIA 150HP - PESO OPERACIONAL 9,8T - IMPACTO DINÂMICO 31,75T | UN | 0,0000714
CHOR | 7052 | ROLO COMPACTADOR VIBRATÓRIO PÉ DE CARNEIRO, POTÊNCIA 150HP, PESO OPERACIONAL 9,8 T, IMPACTO DINÂMICO 31,75 T - JUROS | H
INSUMO | 14489 | ROLO COMPACTADOR VIBRATÓRIO PÉ DE CARNEIRO, MULLER, MODELO VAP-70P, POTÊNCIA 150HP - PESO OPERACIONAL 9,8T - IMPACTO DINÂMICO 31,75T | UN | 0,0000357
CHOR | 7053 | ROLO COMPACTADOR VIBRATÓRIO PÉ DE CARNEIRO, POTÊNCIA 150HP, PESO OPERACIONAL 9,8 T, IMPACTO DINÂMICO 31,75 T | H
CLASSE/TIPO | CÓDIGOS | DESCRIÇÃO | UNIDADE | COEFICIENTE
INSUMO | 14489 | ROLO COMPACTADOR VIBRATÓRIO PÉ DE CARNEIRO, MULLER, MODELO VAP-70P, POTÊNCIA 150HP - PESO OPERACIONAL 9,8T - IMPACTO DINÂMICO 31,75T | UN | 0,0000643
CHOR | 7054 | ROLO COMPACTADOR VIBRATÓRIO PÉ DE CARNEIRO, POTÊNCIA 150HP, PESO OPERACIONAL 9,8 T, IMPACTO DINÂMICO 31,75 T - CUSTOS COM MATERIAL NA OPERACAO | H
INSUMO | 4221 | OLEO DIESEL COMBUSTIVEL COMUM | L | 22,86
CHOR | 7055 | ROLO COMPACTADOR AUTOPROPELIDO 127HP 10260KG - MAO-DE-OBRA NA OPERACAO | H
COMPOSICAO | 88303 | OPERADOR DE ROLO COMPACTADOR COM ENCARGOS COMPLEMENTARES | H | 1
CHOR | 7058 | CAMINHAO BASCULANTE 4,0M3 152CV COM CAPACIDADE UTIL DE 8,5T - DEPRECIACAO | H
INSUMO | 13598 | CAMINHAO TOCO BASCULANTE COM CACAMBA DE 5 M3 (POTENCIA = 177 CV; PESO BRUTO TOTAL = 13,99 T; DISTANCIA ENTRE EIXOS = 5,10 M) | UN | 0,0001
CHOR | 7059 | CAMINHAO BASCULANTE 4,0M3 CARGA UTIL 8,5T 152CV - JUROS | H
INSUMO | 13598 | CAMINHAO TOCO BASCULANTE COM CACAMBA DE 5 M3 (POTENCIA = 177 CV; PESO BRUTO TOTAL = 13,99 T; DISTANCIA ENTRE EIXOS = 5,10 M) | UN | 0,0000319
CHOR | 7060 | CAMINHAO BASCULANTE 4,0M3 CARGA UTIL 8,5T 152CV - MANUTENCAO | H
INSUMO | 13598 | CAMINHAO TOCO BASCULANTE COM CACAMBA DE 5 M3 (POTENCIA = 177 CV; PESO BRUTO TOTAL = 13,99 T; DISTANCIA ENTRE EIXOS = 5,10 M) | UN | 0,0001
CHOR | 7061 | CAMINHAO BASCULANTE 4,0M3 CARGA UTIL 8,5T 152CV - CUSTOS COM MATERIAL NA OPERACAO | H
INSUMO | 4221 | OLEO DIESEL COMBUSTIVEL COMUM | L | 27,36
CHOR | 7062 | CAMINHAO BASCULANTE 4,0M3 CARGA UTIL 8,5T 152CV - MAO-DE-OBRA NA OPERACAO | H
COMPOSICAO | 88281 | MOTORISTA DE BASCULANTE COM ENCARGOS COMPLEMENTARES | H | 1
CHOR | 7063 | TRATOR DE PNEUS 110 A 126 HP - DEPRECIACAO | H
INSUMO | 13603 | !EM PROCESSO DE DESATIVACAO! TRATOR DE PNEUS CBT MOD. 2105 POT. * 110 A 126 HP ***CAIXA** | UN | 0,0001
CHOR | 7064 | TRATOR DE PNEUS 110 A 126 HP - JUROS | H
INSUMO | 13603 | !EM PROCESSO DE DESATIVACAO! TRATOR DE PNEUS CBT MOD. 2105 POT. * 110 A 126 HP ***CAIXA** | UN | 0,0000319
CHOR | 7065 | TRATOR DE PNEUS 110 A 126 HP - MANUTENCAO | H
INSUMO | 13603 | !EM PROCESSO DE DESATIVACAO! TRATOR DE PNEUS CBT MOD. 2105 POT. * 110 A 126 HP ***CAIXA** | UN | 0,00008
CHOR | 7066 | TRATOR DE PNEUS 110 A 126 HP - CUSTOS COM MATERIAL NA OPERACAO | H
INSUMO | 4221 | OLEO DIESEL COMBUSTIVEL COMUM | L | 22,68
CHOR | 7067 | TRATOR DE PNEUS 110 A 126 HP - MAO-DE-OBRA NA OPERACAO DIURNA | H
COMPOSICAO | 88324 | TRATORISTA COM ENCARGOS COMPLEMENTARES | H | 1
CHOR | 53781 | CAMINHAO BASCULANTE 4,0M3 TOCO 162CV PBT=11800KG - DEPRECIACAO | H
INSUMO | 10619 | !EM PROCESSO DE DESATIVACAO! CAMINHAO BASCULANTE 4,0M3 TOCO MOTOR CUMMINS 162CV PBT=11800KG - CARGA UTIL MAX C/ EQUIP=7640KG - DIST ENTRE EIXOS 4470 MM - INCL CACAMBA | UN | 0,0001
CHOR | 53782 | CAMINHAO BASCULANTE 4,0M3 TOCO 162CV PBT=11800KG - MANUTENCAO | H
INSUMO | 10619 | !EM PROCESSO DE DESATIVACAO! CAMINHAO BASCULANTE 4,0M3 TOCO MOTOR CUMMINS 162CV PBT=11800KG - CARGA UTIL MAX C/ EQUIP=7640KG - DIST ENTRE EIXOS 4470 MM - INCL CACAMBA | UN | 0,0001
CHOR | 53785 | CAMINHAO BASCULANTE 4,0M3 TOCO 162CV PBT=11800KG - MAO-DE-OBRA NA OPERACAO DIURNA | H
COMPOSICAO | 88281 | MOTORISTA DE BASCULANTE COM ENCARGOS COMPLEMENTARES | H | 1
CHOR | 53786 | RETRO-ESCAVADEIRA, 4 X 4, 86 CV (VU= 5 ANOS) - MATERIAIS/OPERAÇÃO | H
INSUMO | 4221 | OLEO DIESEL COMBUSTIVEL COMUM | L | 13,68
CHOR | 53787 | ROLO COMPACTADOR VIBRATÓRIO DE CILINDRO LISO, AUTO-PROPEL. 80HP, PESO MÁXIMO OPERACIONAL 8,1T - CUSTO DE MATERIAIS NA OPERAÇÃO | H
INSUMO | 4221 | OLEO DIESEL COMBUSTIVEL COMUM | L | 23,4
CHOR | 53788 | ROLO COMPACTADOR VIBRATORIO DE CILINDRO LISO, AUTO-PROPELIDO 83 CV - 6,6T, IMPACTO DINAMICO 18,5/11,5T - CUSTO DE MATERIAIS NA OPERACAO | H
CLASSE/TIPO | CÓDIGOS | DESCRIÇÃO | UNIDADE | COEFICIENTE
INSUMO | 4221 | OLEO DIESEL COMBUSTIVEL COMUM | L | 23,4
CHOR | 53789 | ROLO COMPACTADOR VIBRATÓRIO DE CILINDRO LISO, AUTO-PROPEL. 83 CV - 6,6T, IMPACTO DINÂMICO 18,5/11,5T - MAO-DE-OBRA NA OPERACAO | H
COMPOSICAO | 88303 | OPERADOR DE ROLO COMPACTADOR COM ENCARGOS COMPLEMENTARES | H | 1
CHOR | 53790 | ROLO COMPACTADOR VIBRATÓRIO, TANDEM, CILINDRO LISO, AUTO-PROPEL. - 40HP - 4,4T, IMPACTO DINÂMICO 3,1T, VU 5 ANOS - MAO DE OBRA NA OPERACAO. | H
COMPOSICAO | 88303 | OPERADOR DE ROLO COMPACTADOR COM ENCARGOS COMPLEMENTARES | H | 1
CHOR | 53792 | CAMINHAO BASCULANTE ,162HP- 6M3 - OPERACAO DIURNA | H
INSUMO | 4221 | OLEO DIESEL COMBUSTIVEL COMUM | L | 23,4
CHOR | 53793 | CAMINHAO BASCULANTE ,162HP- 6M3 / MAO-DE-OBRA NA OPERACAO DIURNA | H
INSUMO | 10512 | MOTORISTA DE CAMINHAO - PISO MENSAL (ENCARGO SOCIAL MENSALISTA) | MES | 0,0045455
CHOR | 53794 | USINA DE CONCRETO FIXA CAPACIDADE 90/120 M³, 63HP - MANUTENÇÃO | H
INSUMO | 9914 | USINA DE CONCRETO FIXA (CAPACIDADE DE 90 A 120 M3/H), SEM SILO | UN | 0,00006
CHOR | 53795 | USINA DE CONCRETO FIXA CAPACIDADE 90/120 M³, 63HP - MÃO-DE-OBRA NA OPERAÇÃO NOTURNA | H
COMPOSICAO | 88316 | SERVENTE COM ENCARGOS COMPLEMENTARES | H | 4,8
CHOR | 53796 | CAMINHAO CARROCERIA ABERTA,EM MADEIRA, TOCO, 170CV - 11T (VU=6ANOS) - CHI DIURNO DEPRECIACAO E JUROS | H
INSUMO | 1150 | CAMINHAO TOCO FORD CARGO 1717 E MOTOR CUMMINS 170 CV - PBT=16000 KG - CARGA UTIL + CARROCERIA = 11090 KG - DIST ENTRE EIXOS 4800 MM - INCL CARROCERIA FIXA ABERTA DE MADEIRA P/ TRANSP. GERAL DE CARGA SECA - DIMENSOES APROX. 2,50 X 7,00 X 0,50 M | UN | 0,0001148
CHOR | 53797 | CAMINHAO CARROCERIA ABERTA,EM MADEIRA, TOCO, 170CV - 11T (VU=6ANOS) - MATERIAIS/OPERACAO | H
INSUMO | 4221 | OLEO DIESEL COMBUSTIVEL COMUM | L | 23,4
CHOR | 53798 | CAMINHAO CARROCERIA ABERTA,EM MADEIRA, TOCO, 170CV - 11T (VU=6ANOS) - MAO-DE-OBRA DIURNA NA OPERACAO | H
COMPOSICAO | 88282 | MOTORISTA DE CAMINHÃO COM ENCARGOS COMPLEMENTARES | H | 1
CHOR | 53799 | CAMINHAO CARROCERIA ABERTA,EM MADEIRA, TOCO, 170CV - 11T (VU=6ANOS) - CHI DIURNO MAO-DE-OBRA NA OPERACAO NOTURNA | H
INSUMO | 10512 | MOTORISTA DE CAMINHAO - PISO MENSAL (ENCARGO SOCIAL MENSALISTA) | MES | 0,0054545
CHOR | 53800 | USINA MISTURADORA DE SOLOS, DOSADORES TRIPLOS, CALHA VIBRATÓRIA, CAPACIDADE 200/500 TON, 201HP - MATERIAIS NA OPERAÇÃO | H
INSUMO | 2705 | ENERGIA ELETRICA ATE 2000 KWH INDUSTRIAL, SEM DEMANDA | KW/H | 74,6
CHOR | 53801 | USINA MISTURADORA DE SOLOS, DOSADORES TRIPLOS, CALHA VIBRATÓRIA, CAPCIDADE 200/500 TON, 201HP - MÃO-DE-OBRA NA OPERAÇÃO DIURNA | H
COMPOSICAO | 88316 | SERVENTE COM ENCARGOS COMPLEMENTARES | H | 7
CHOR | 53802 | VIBROACABADORA SOBRE ESTEIRAS POTENCIA MAX. 105CV CAPACIDADE ATE 450 T/H - MAO-DE OBRA NA OPERACAO DIURNA | H
COMPOSICAO | 88290 | OPERADOR DE ACABADORA COM ENCARGOS COMPLEMENTARES | H | 1
CHOR | 53803 | VIBROACABADORA SOBRE ESTEIRAS POTENCIA MAX. 105CV CAPACIDADE ATE 450 T/H - MAO-DE OBRA NA OPERACAO NOTURNA | H
COMPOSICAO | 88290 | OPERADOR DE ACABADORA COM ENCARGOS COMPLEMENTARES | H | 1,2
CHOR | 53804 | VASSOURA MECÂNICA REBOCÁVEL C/ ESCOVA CILÍNDRICA LARGURA DE VARRIMENTO = 2,44M - MANUTENÇÃO | H
INSUMO | 13726 | VASSOURA MECANICA REBOCAVEL | UN | 0,0000625
CHOR | 53805 | TRATOR PNEUS TRAÇÃO 4X2, 82 CV, PESO C/ LASTRO 4,555 T - MAO-DE-OBRA OPERACAO NOTURNA | H
COMPOSICAO | 88324 | TRATORISTA COM ENCARGOS COMPLEMENTARES | H | 1,2
CHOR | 53806 | TRATOR DE ESTEIRAS POTENCIA 165 HP, PESO OPERACIONAL 17,1T (VU=5ANOS) - MANUTENCAO | H
INSUMO | 7625 | TRATOR DE ESTEIRAS KOMATSU,NACIONAL , MOD D61-EX-12, POT 165 HP, PESO OPERACIONAL 17,1T, CACAMBA 5,2 M³**CAIXA** | UN | 0,0001
CHOR | 53807 | TRATOR DE ESTEIRAS POTENCIA 165 HP, PESO OPERACIONAL 17,1T - MAO-DE-OBRA NA OPERACAO DIURNA | H
CLASSE/TIPO | CÓDIGOS | DESCRIÇÃO | UNIDADE | COEFICIENTE
COMPOSICAO | 88297 | OPERADOR DE MÁQUINAS E EQUIPAMENTOS COM ENCARGOS COMPLEMENTARES | H | 1
CHOR | 53808 | TRATOR DE ESTEIRAS POTENCIA 165 HP, PESO OPERACIONAL 17,1T - MAO-DE-OBRA NA OPERACAO NOTURNA | H
COMPOSICAO | 88324 | TRATORISTA COM ENCARGOS COMPLEMENTARES | H | 1,2
CHOR | 53810 | TRATOR DE ESTEIRAS 153HP PESO OPERACIONAL 15T, COM RODA MOTRIZ ELEVADA (VU=5ANOS) - MANUTENCAO | H
INSUMO | 7624 | TRATOR DE ESTEIRAS, POTENCIA DE 153 HP, PESO OPERACIONAL DE 15 T, COM RODA MOTRIZ ELEVADA | UN | 0,0001
CHOR | 53811 | TRATOR DE ESTEIRAS 153HP PESO OPERACIONAL 15T, COM RODA MOTRIZ ELEVADA - MA0-DE- OBRA NA OPERACAO DIURNA | H
COMPOSICAO | 88324 | TRATORISTA COM ENCARGOS COMPLEMENTARES | H | 1
CHOR | 53812 | TRATOR DE ESTEIRAS 153HP PESO OPERACIONAL 15T, COM RODA MOTRIZ ELEVADA - MA0-DE- OBRA NA OPERACAO NOTURNA | H
COMPOSICAO | 88324 | TRATORISTA COM ENCARGOS COMPLEMENTARES | H | 1,2
CHOR | 53813 | TRATOR DE ESTEIRAS COM LAMINA - POTENCIA 305 HP - PESO OPERACIONAL 37 T (VU=5ANOS) -DEPRECIACAO E JUROS | H
INSUMO | 7623 | TRATOR DE ESTEIRAS CATERPILLAR D8R COM LAMINA - POTENCIA 305 HP - PESO OPERACIONAL 37 T**CAIXA** | UN | 0,0001319
CHOR | 53814 | TRATOR DE ESTEIRAS COM LAMINA - POTENCIA 305 HP - PESO OPERACIONAL 37 T (VU=5ANOS) - MANUTENCAO | H
INSUMO | 7623 | TRATOR DE ESTEIRAS CATERPILLAR D8R COM LAMINA - POTENCIA 305 HP - PESO OPERACIONAL 37 T**CAIXA** | UN | 0,0001
CHOR | 53815 | TRATOR DE ESTEIRAS COM LAMINA - POTENCIA 305 HP - PESO OPERACIONAL 37 T - MAO-DE OBRA NA OPERACAO DIURNA | H
COMPOSICAO | 88324 | TRATORISTA COM ENCARGOS COMPLEMENTARES | H | 1
CHOR | 53816 | TRATOR SOBRE ESTEIRAS 305HP - MAO-DE-OBRA NA OPERACAO NOTURNA | H
COMPOSICAO | 88324 | TRATORISTA COM ENCARGOS COMPLEMENTARES | H | 1,2
CHOR | 53817 | TRATOR DE ESTEIRAS 99HP, PESO OPERACIONAL 8,5T - MATERIAIS NA OPERACAO | H
INSUMO | 4221 | OLEO DIESEL COMBUSTIVEL COMUM | L | 14,4
CHOR | 53818 | ROLO COMPACTADOR VIBRATÓRIO REBOCÁVEL AÇO LISO, PESO 4,7T, IMPACTO DINÂMICO 18,3T - DEPRECIAÇÃO E JUROS | H
INSUMO | 6069 | ROLO COMPACTADOR VIBRATÓRIO REBOCÁVEL AÇO LISO, CMV, MODELO CVR-15L, POTÊNCIA 65CV - PESO 3,8T - IMPACTO DINÂMICO 18,3T | UN | 0,0001071
CHOR | 53819 | ROLO COMPACTADOR VIBRATÓRIO REBOCÁVEL AÇO LISO, PESO 4,7T, IMPACTO DINÂMICO 18,3T - CUSTO COM MATERIAIS NA OPERACAO | H
INSUMO | 4221 | OLEO DIESEL COMBUSTIVEL COMUM | L | 13,68
CHOR | 53820 | ROLO COMPACTADOR VIBRATÓRIO REBOCÁVEL AÇO LISO, PESO 4,7T, IMPACTO DINÂMICO 18,3T - CUSTO COM MAO-DE-OBRA NA OPERACAO DIURNA | H
COMPOSICAO | 88303 | OPERADOR DE ROLO COMPACTADOR COM ENCARGOS COMPLEMENTARES | H | 1
CHOR | 53821 | ROLO COMPACTADOR VIBRATÓRIO REBOCÁVEL AÇO LISO, PESO 4,7T, IMPACTO DINÂMICO 18,3T - CUSTO COM MÃO -DE-OBRA NA OPERAÇÃO NOTURNA | H
COMPOSICAO | 88303 | OPERADOR DE ROLO COMPACTADOR COM ENCARGOS COMPLEMENTARES | H | 1,2
CHOR | 53822 | ROLO COMPACTADOR VIBRATÓRIO TANDEM AÇO LISO, POTÊNCIA 58CV, PESO SEM/COM LASTRO 6,5/9,4 T - CUSTO COM MÃO-DE-OBRA NA OPERAÇÃO DIURNA | H
COMPOSICAO | 88303 | OPERADOR DE ROLO COMPACTADOR COM ENCARGOS COMPLEMENTARES | H | 1
CHOR | 53823 | ROLO COMPACTADOR DE PNEUS ESTÁTICO PARA ASFALTO, PRESSÃO VARIÁVEL, POTÊNCIA 99HP, PESO OPERACIONAL SEM/COM LASTRO 8,3/21,0 T - DEPRECIAÇÃO E JUROS | H
INSUMO | 6066 | ROLO COMPACTADOR DE PNEUS ESTÁTICO PARA ASFALTO, PRESSÃO VARIÁVEL, DYNAPAC, MODELO CP-221, POTÊNCIA 100HP - PESO SEM/COM LASTRO 11,8/21T | UN | 0,0001071
CHOR | 53824 | ROLO COMPACTADOR DE PNEUS ESTATICO PARA ASFALTO, PRESSAO VARIAVEL, POTENCIA 99HP, PESO OPERACIONAL SEM/COM LASTRO 8,3/21,0 T - CUSTO COM MAO -DE-OBRA NA OPERACAO DIURNA | H
COMPOSICAO | 88303 | OPERADOR DE ROLO COMPACTADOR COM ENCARGOS COMPLEMENTARES | H | 1
CLASSE/TIPO | CÓDIGOS | DESCRIÇÃO | UNIDADE | COEFICIENTE
CHOR | 53825 | ROLO COMPACTADOR DE PNEUS ESTÁTICO PARA ASFALTO, PRESSÃO VARIÁVEL, POTÊNCIA 99HP, PESO OPERACIONAL SEM/COM LASTRO 8,3/21,0 T - CUSTO COM MATERIAIS NA OPERAÇÃO NOTURNA | H
COMPOSICAO | 88303 | OPERADOR DE ROLO COMPACTADOR COM ENCARGOS COMPLEMENTARES | H | 1
CHOR | 53827 | CAMINHAO TOCO, 177CV - 14T (VU=6ANOS) (NAO INCLUI CARROCERIA) - CUSTO HORARIO DE MATERIAIS NA OPERACAO | H
INSUMO | 4221 | OLEO DIESEL COMBUSTIVEL COMUM | L | 23,76
CHOR | 53828 | CAMINHAO TOCO, 177CV - 14T (VU=6ANOS) (NAO INCLUI CARROCERIA) - MAO-DE-OBRA DIURNA NA OPERACAO | H
COMPOSICAO | 88282 | MOTORISTA DE CAMINHÃO COM ENCARGOS COMPLEMENTARES | H | 1
CHOR | 53829 | CAMINHAO TOCO, 170CV - 11T (VU=6ANOS) (NAO INCLUI CARROCERIA) - CUSTO HORARIO DE MATERIAIS NA OPERACAO | H
INSUMO | 4221 | OLEO DIESEL COMBUSTIVEL COMUM | L | 23,4
CHOR | 53830 | CAMINHAO TOCO, 170CV - 11T (VU=6ANOS) (NAO INCLUI CARROCERIA) - MAO-DE-OBRA NA OPERACAO NOTURNA | H
COMPOSICAO | 88282 | MOTORISTA DE CAMINHÃO COM ENCARGOS COMPLEMENTARES | H | 1,2
CHOR | 53831 | CAMINHAO PIPA 10000L TRUCADO, 208CV - 21,1T (VU=6ANOS) (INCLUI TANQUE DE ACO PARA TRANSPORTE DE AGUA E MOTOBOMBA CENTRIFUGA A GASOLINA 3,5CV) - CUSTO HORARIO DE MATERIAIS NA OPERACAO | H
INSUMO | 4221 | OLEO DIESEL COMBUSTIVEL COMUM | L | 22,5
INSUMO | 4222 | GASOLINA COMUM | L | 0,83
CHOR | 53832 | CAMINHAO PIPA 10000L TRUCADO, 208CV - 21,1T (VU=6ANOS) (INCLUI TANQUE DE ACO PARA TRANSPORTE DE AGUA E MOTOBOMBA CENTRIFUGA A GASOLINA 3,5CV) - MAO-DE-OBRA DIURNA NA OPERACAO | H
COMPOSICAO | 88282 | MOTORISTA DE CAMINHÃO COM ENCARGOS COMPLEMENTARES | H | 1
CHOR | 53833 | DISTRIBUIDOR DE AGREGADO TIPO DOSADOR REBOCAVEL COM 4 PNEUS COM LARGURA 3,66 M - DEPRECIACAO E JUROS | H
INSUMO | 2401 | DISTRIBUIDOR OU ESPALHADOR DE AGREGADO TIPO DOSADOR, C/ 4 PNEUS REBOCÁVEL C/ LARGURA 3,66 M | UN | 0,0001722
CHOR | 53834 | DISTRIBUIDOR DE AGREGADO TIPO DOSADOR REBOCAVEL COM 4 PNEUS COM LARGURA 3,66 M - MANUTENCAO | H
INSUMO | 2401 | DISTRIBUIDOR OU ESPALHADOR DE AGREGADO TIPO DOSADOR, C/ 4 PNEUS REBOCÁVEL C/ LARGURA 3,66 M | UN | 0,0000625
CHOR | 53836 | DISTRIBUIDOR DE ASFALTO MONTADO SOBRE CAMINHAO TOCO 162 HP, COM TANQUE ISOLADO 6 M3 COM BARRA ESPARGIDORA DE 3,66 M - DEPRECIACAO E JUROS | H
INSUMO | 1156 | CAMINHAO TOCO FORD CARGO 1717 E, MOTOR CUMMINS 170 CV, PBT= 16000 KG , CARGA UTIL + CARROCERIA = 11090 KG, DIST ENTRE EIXOS 4800 MM - NAO INCLUI CARROCERIA | UN | 0,0001148
INSUMO | 2403 | !EM PROCESSO DE DESATIVACAO! DISTRIBUIDOR DE ASFALTO A SER MONTADO SOBRE CAMINHAO, COM TANQUE ISOLADO 6 M3, AQUECIDO C/ 2 MACARICOS, C/ BARRA ESPARGIDO RA 3,66 M | UN | 0,0001499
CHOR | 53837 | DISTRIBUIDOR DE ASFALTO MONTADO SOBRE CAMINHAO TOCO 162 HP, COM TANQUE ISOLADO 6 M3 COM BARRA ESPARGIDORA DE 3,66 M - CUSTO C/ MATERIAIS NA OPERACAO | H
INSUMO | 4221 | OLEO DIESEL COMBUSTIVEL COMUM | L | 35,1
CHOR | 53840 | GRADE DE DISCO REBOCÁVEL 20X24 COM 20 DISCOS DIAM 24X6MM COM PNEUS PARA TRANSPORTE - DEPRECIAÇÃO | H
INSUMO | 3318 | GRADE DE DISCO REBOCAVEL, COM 20 DISCOS DE 24" E PNEUS PARA TRANSPORTE | UN | 0,000095
CHOR | 53841 | GRADE DE DISCO REBOCÁVEL 20X24 COM 20 DISCOS DIAM 24X6MM COM PNEUS PARA TRANSPORTE - MANUTENÇÃO | H
INSUMO | 3318 | GRADE DE DISCO REBOCAVEL, COM 20 DISCOS DE 24" E PNEUS PARA TRANSPORTE | UN | 0,00006
CHOR | 53842 | LANCA ELEVATORIA TELESCOPICA DE ACIONAMENTO HIDRAULICO, CAPACIDADE DE CARGA 30.000 KG, COM CESTO, MONTADA SOBRE CAMINHAO TRUCADO - DEPRECIACAO E JUROS | H
INSUMO | 1149 | CAMINHAO CHASSIS COM POTENCIA = 177 CV; PESO BRUTO TOTAL = 13,9 T; CARGA UTIL + CARROCERIA = 9,39 T; DISTANCIA ENTRE EIXOS = 4,83 M | UN | 0,0001148
CLASSE/TIPO | CÓDIGOS | DESCRIÇÃO | UNIDADE | COEFICIENTE
INSUMO | 13869 | !EM PROCESSO DE DESATIVACAO! GUINDASTE HIDRAULICO TIPO TRUCK CRANE, C/LANCA TELESCOPICA DE ACIONAMENTO HIDRAULICO, CAPACIDADE DE CARGA 30.000 KG, COM PBT A PARTIR DE 30. 000 KG, MONTADO SOBRE CAMINHAO 6 X 4 | UN | 0,0001294
CHOR | 53843 | LANCA ELEVATORIA TELESCOPICA DE ACIONAMENTO HIDRAULICO, CAPACIDADE DE CARGA 30.000 KG, COM CESTO, MONTADA SOBRE CAMINHAO TRUCADO - CUSTO COM MA0-DE-OBRA NA OPERACAO DIURNA | H
COMPOSICAO | 88282 | MOTORISTA DE CAMINHÃO COM ENCARGOS COMPLEMENTARES | H | 1
CHOR | 53844 | LANCA ELEVATORIA TELESCOPICA DE ACIONAMENTO HIDRAULICO, CAPACIDADE DE CARGA 30.000 KG, COM CESTO, MONTADA SOBRE CAMINHAO TRUCADO - CUSTO COM MA0-DE-OBRA NA OPERACAO NOTURNA | H
COMPOSICAO | 88282 | MOTORISTA DE CAMINHÃO COM ENCARGOS COMPLEMENTARES | H | 1,2
CHOR | 53845 | GUINDASTE MUNK COM CESTO, CARGA MAXIMA 5,75T (A 2M) E 2,3T ( A 5M), ALTURA MAXIMA = 7,9M, MONTADO SOBRE CAMINHAO DE CARROCERIA 162HP - DEPRECIACAO E JUROS | H
INSUMO | 1150 | CAMINHAO TOCO FORD CARGO 1717 E MOTOR CUMMINS 170 CV - PBT=16000 KG - CARGA UTIL + CARROCERIA = 11090 KG - DIST ENTRE EIXOS 4800 MM - INCL CARROCERIA FIXA ABERTA DE MADEIRA P/ TRANSP. GERAL DE CARGA SECA - DIMENSOES APROX. 2,50 X 7,00 X 0,50 M | UN | 0,0001148
INSUMO | 3363 | GUINDASTE HIDRAULICO PARA MONTAGEM SOBRE CHASSIS DE CAMINHAO, CARGA MAXIMA DE 5,75 T A 2 M E 0,5 T A 11,04 M (ALCANCE MAXIMO HORIZONTAL), COM ALCANCE MAXIMO VERTICAL DE 13,77 M | UN | 0,0001294
CHOR | 53846 | GUINDASTE MUNK COM CESTO, CARGA MAXIMA 5,75T (A 2M) E 2,3T ( A 5M), ALTURA MAXIMA = 7,9M, MONTADO SOBRE CAMINHAO DE CARROCERIA 162HP - CUSTO COM MATERIAIS NA OPERACAO | H
INSUMO | 4221 | OLEO DIESEL COMBUSTIVEL COMUM | L | 23,4
CHOR | 53847 | GUINDASTE MUNK COM CESTO, CARGA MAXIMA 5,75T (A 2M) E 2,3T ( A 5M), ALTURA MAXIMA = 7,9M, MONTADO SOBRE CAMINHAO DE CARROCERIA FORD 162HP - CUSTO COM MA0-DE-0BRA NA OPERACAO DIURNA | H
COMPOSICAO | 88282 | MOTORISTA DE CAMINHÃO COM ENCARGOS COMPLEMENTARES | H | 1
CHOR | 53848 | GUINDASTE MUNK COM CESTO, CARGA MAXIMA 5,75T (A 2M) E 2,3T ( A 5M), ALTURA MAXIMA = 7,9M, MONTADO SOBRE CAMINHAO DE CARROCERIA FORD 162HP - CUSTO C/MA0-DE-0BRA NA OPERCAO NOTURNA | H
COMPOSICAO | 88282 | MOTORISTA DE CAMINHÃO COM ENCARGOS COMPLEMENTARES | H | 1,2
CHOR | 53849 | MOTONIVELADORA 140HP PESO OPERACIONAL 12,5T - CUSTO COM MATERIAIS NA OPERACAO | H
INSUMO | 4221 | OLEO DIESEL COMBUSTIVEL COMUM | L | 25,2
CHOR | 53850 | MOTONIVELADORA 140HP PESO OPERACIONAL 12,5T - MAO-DE-OBRA NA OPERACAO DIURNA | H
COMPOSICAO | 88300 | OPERADOR DE MOTONIVELADORA COM ENCARGOS COMPLEMENTARES | H | 1
CHOR | 53851 | MOTONIVELADORA 140HP -MAO-DE-OBRA NA OPERACAO NOTURNA | H
COMPOSICAO | 88300 | OPERADOR DE MOTONIVELADORA COM ENCARGOS COMPLEMENTARES | H | 1,2
CHOR | 53852 | MOTOSCRAPER 270HP -CUSTO COM MA0-DE-0BRA NA OPERACAO NOTURNA | H
COMPOSICAO | 88299 | OPERADOR DE MOTO-ESCREIPER COM ENCARGOS COMPLEMENTARES | H | 1,2
CHOR | 53857 | PA CARREGADEIRA SOBRE RODAS 105 HP - CAPACIDADE DA CACAMBA 1,4 A 1,7 M3 - PESO OPERACIONAL 9.100 KG (VU=5ANOS) - MANUTENCAO | H
INSUMO | 4262 | PA CARREGADEIRA SOBRE RODAS, POTENCIA = 114 HP, CAPACIDADE DA CACAMBA DE 1,4 A 1,7 M3, PESO OPERACIONAL DE 9,1 T | UN | 0,0001
CHOR | 53858 | PA CARREGADEIRA SOBRE RODAS 105 HP - CAPACIDADE DA CACAMBA 1,4 A 1,7 M3 - PESO OPERACIONAL 9.100 KG - CUSTO C/ MATERIAIS NA OPERACAO | H
INSUMO | 4221 | OLEO DIESEL COMBUSTIVEL COMUM | L | 18
CHOR | 53860 | PA CARREGADEIRA SOBRE RODAS 105 HP - CAPACIDADE DA CACAMBA 1,4 A 1,7 M3 - PESO OPERACIONAL 9.100 KG - CUSTO C/ MAO-DE-OBRA NA OPERACAO NOTURNA | H
COMPOSICAO | 88301 | OPERADOR DE PÁ CARREGADEIRA COM ENCARGOS COMPLEMENTARES | H | 1,2
CHOR | 53861 | PA CARREGADEIRA SOBRE RODAS 180 HP - CAPACIDADE DA CACAMBA. 2,5 A 3,3 M3 - PESO OPERACIONAL 17.428 (VU=5ANOS) - MANUTENCAO | H
CLASSE/TIPO | CÓDIGOS | DESCRIÇÃO | UNIDADE | COEFICIENTE
INSUMO | 4263 | PA CARREGADEIRA SOBRE RODAS CATERPILLAR 950 G - POTENCIA 180 HP - CAPACIDADE DA CACAMBA. 2,5 A 3,3 M3 - PESO OPERACIONAL 17.428 KG**CAIXA** | UN | 0,0001
CHOR | 53862 | ROLO COMPACTADOR VIBRATÓRIO DE UM CILINDRO AÇO LISO, POTÊNCIA 80HP, PESO OPERACIONAL 8,1T - CUSTO DA MÃO-DE-OBRA NA OPERAÇÃO DIURNA | H
INSUMO | 10512 | MOTORISTA DE CAMINHAO - PISO MENSAL (ENCARGO SOCIAL MENSALISTA) | MES | 0,0136364
CHOR | 53863 | MARTELETE OU ROMPEDOR PNEUMÁTICO MANUAL 28KG, FREQUENCIA DE IMPACTO 1230/MINUTO - MANUTENÇÃO | H
INSUMO | 4046 | MARTELETE OU ROMPEDOR PNEUMATICO DE 28 KG | UN | 0,0003333
CHOR | 53864 | COMPRESSOR DE AR REBOCAVEL, DESCARGA LIVRE EFETIVA 180PCM, PRESSAO DE TRABALHO 102 PSI, MOTOR A DIESEL 89CV - DEPRECIACAO E JUROS | H
INSUMO | 1507 | !EM PROCESSO DE DESATIVACAO! COMPRESSOR DE AR REBOCAVEL DE 200 PCM, 102 PSI E MOTOR DIESEL DE 79 CV | UN | 0,0001874
CHOR | 53865 | COMPRESSOR DE AR REBOCAVEL, DESCARGA LIVRE EFETIVA 180PCM, PRESSAO DE TRABALHO 102 PSI, MOTOR A DIESEL 89CV - CUSTO HORARIO DE MATERIAIS NA OPERACAO | H
INSUMO | 4221 | OLEO DIESEL COMBUSTIVEL COMUM | L | 14,4
CHOR | 53866 | BOMBA ELETRICA SUBMERSA MONOFASICA 3CV - MATERIAIS NA OPERACAO | H
INSUMO | 2705 | ENERGIA ELETRICA ATE 2000 KWH INDUSTRIAL, SEM DEMANDA | KW/H | 2,2
CHOR | 53867 | COMPACTADOR DE SOLOS COM PLACA VIBRATORIA, 46X51CM, 5HP, 156KG, DIESEL, IMPACTO DINAMICO 1700KG - MAO-DE-OBRA NOTURNA NA OPERACAO | H
COMPOSICAO | 88316 | SERVENTE COM ENCARGOS COMPLEMENTARES | H | 1,2
CHOR | 53881 | CAMINHAO BASCULANTE - 5,0 M3 - 170CV - 11,24T (VU=5ANOS) - MANUTENCAO | H
INSUMO | 11276 | !EM PROCESSO DE DESATIVACAO! CAMINHAO BASCULANTE 5,0M3 TOCO POTENCIA 170CV - PBT 16500KG - CARGA UTIL MAX C/ EQUIP =11240KG - DIST ENTRE EIXOS 360 0MM - INCL CACAMBA | UN | 0,0001
CHOR | 53882 | CAMINHAO PIPA 6000L TOCO, 162CV - 7,5T (VU=6ANOS) (INCLUI TANQUE DE ACO PARA TRANSPORTE DE AGUA) - MANUTENCAO | H
INSUMO | 1152 | CAMINHAO PIPA 6.000L TOCO FORD F-12000 POTENCIA 162CV - PBT=11800KG - CARGA UTIL + TANQUE = 7480KG - DIST ENTRE EIXOS 4928MM - INCL TANQUE DE ACO P/ TRANSP DE AGUA | UN | 0,00005
CHOR | 55255 | EXTRUSORA DE GUIAS E SARJETAS 14HP - CUSTOS COM MATERIAL NA OPERACAO DIURNA | H
INSUMO | 4221 | OLEO DIESEL COMBUSTIVEL COMUM | L | 2,02
CHOR | 55263 | ROLO COMPACTADOR DE PNEUS ESTATICO, PRESSÃO VARIÁVEL, POTÊNCIA 111HP 9,5/26T LARGURA DE TRABALHO 1,90M - MATERIAIS NA OPERACAO AF_07/2014 | H
INSUMO | 4221 | OLEO DIESEL COMBUSTIVEL COMUM | L | 16,56
CHOR | 55264 | TRATOR DE PNEUS 110 A 126 HP - MAO-DE-OBRA NA OPERACAO NOTURNA | H
COMPOSICAO | 88298 | OPERADOR DE MARTELETE OU MARTELETEIRO COM ENCARGOS COMPLEMENTARES | H | 1
CHOR | 67825 | CAMINHAO BASCULANTE COM 4,0 M3, 8,5 T - 152 CV - CUSTOS COM MATERIAL NA OPERACAO | H
INSUMO | 4221 | OLEO DIESEL COMBUSTIVEL COMUM | L | 24,48
CHOR | 73296 | ALUGUEL ELEVADOR EQUIPADO P/TRANSP CONCR A 10M ALT-CP-S/OPERADOR COM GUINCHO DE 10CV 16M TORRE DESMONTAVEL CACAMBA AUTOMATICA DE 550L FUNILP/DESCARGA E SILO DE ESPERA DE 1000L | H
INSUMO | 2705 | ENERGIA ELETRICA ATE 2000 KWH INDUSTRIAL, SEM DEMANDA | KW/H | 3,5
INSUMO | 3353 | !EM PROCESSO DE DESATIVACAO! ELEVADOR DE OBRA COM TORRE DE *2,00 X 2,00* M, ALTURA DE 15 M, CARGA M AXIMA IGUAL A 1500 KG, CABINE SEMI-FECHADA PARA MATERIAL, COM GUINCHO DE CORRENTE E ENGRENAGEM E MOTOR ELETRICO TRIFASICO DE 10 CV | UN | 0,0001527
CHOR | 73298 | VIBRADOR DE IMERSAO MOTOR ELETR 2CV (CP) TUBO DE 48X48 C/MANGOTE DE 5M COMP EXCL OPERADOR | H
INSUMO | 2705 | ENERGIA ELETRICA ATE 2000 KWH INDUSTRIAL, SEM DEMANDA | KW/H | 1
INSUMO | 10485 | VIBRADOR DE IMERSAO C/ MOTOR ELETRICO 2HP MONOFASICO QUALQUER DIAM C/ MANGOTE | H | 1
CHOR | 73299 | VIBRADOR DE IMERSAO MOTOR ELETR 2CV (CI) TUBO 48X480MM C/MANGOTE DE 5M COMP EXCL OPERADOR | H
CLASSE/TIPO | CÓDIGOS | DESCRIÇÃO | UNIDADE | COEFICIENTE
INSUMO | 10485 | VIBRADOR DE IMERSAO C/ MOTOR ELETRICO 2HP MONOFASICO QUALQUER DIAM C/ MANGOTE | H | 1
CHOR | 73300 | ALUGUEL ELEVADOR EQUIPADO P/TRANSP CONCR A 10M ALT-CI-S/OPERADOR COM GUINCHO DE 10CV 16M TORRE DESMONTAVEL CACAMBA AUTOMATICA DE 550L FUNILP/DESCARGA E SILO ESPERA DE 1000L | H
INSUMO | 3353 | !EM PROCESSO DE DESATIVACAO! ELEVADOR DE OBRA COM TORRE DE *2,00 X 2,00* M, ALTURA DE 15 M, CARGA M AXIMA IGUAL A 1500 KG, CABINE SEMI-FECHADA PARA MATERIAL, COM GUINCHO DE CORRENTE E ENGRENAGEM E MOTOR ELETRICO TRIFASICO DE 10 CV | UN | 0,0001027
CHOR | 73303 | DEPRECIAO E JUROS - GRUPO GERADOR 150 KVA | H
INSUMO | 25019 | GRUPO GERADOR, 150/170 KVA, MOTOR A DIESEL 210 CV, ESTACIONÁRIO | UN | 0,0000708
CHOR | 73304 | CUSTOS COMBUSTIVEL + MATERIAL DISTRIBUIDOR DE AGREGADO SPRE* | H
INSUMO | 4221 | OLEO DIESEL COMBUSTIVEL COMUM | L | 17,62
CHOR | 73305 | DISTRIBUIDOR DE AGREGADOS AUTOPROPELIDO CAP 3 M3, A DIESEL, 6 CC, 140 CV - JUROS | H
INSUMO | 26039 | DISTRIBUIDOR DE AGREGADOS AUTOPROPELIDO ROMANELLI DAR 5000 , CAP 3 M3, A DIESEL, 6 CC, 140 CV, OU EQUIVALENTE | UN | 0,0000472
CHOR | 73307 | MANUTENCAO - GRUPO GERADOR 150 KVA | H
INSUMO | 25019 | GRUPO GERADOR, 150/170 KVA, MOTOR A DIESEL 210 CV, ESTACIONÁRIO | UN | 0,000025
CHOR | 73308 | DISTRIBUIDOR DE AGREGADOS AUTOPROPELIDO CAP 3 M3, A DIESEL, 6 CC, 140 CV - DEPRECIACAO | H
INSUMO | 26039 | DISTRIBUIDOR DE AGREGADOS AUTOPROPELIDO ROMANELLI DAR 5000 , CAP 3 M3, A DIESEL, 6 CC, 140 CV, OU EQUIVALENTE | UN | 0,000125
CHOR | 73309 | ROLO COMPACTADOR VIBRATORIO PE DE CARNEIRO PARA SOLOS, POTENCIA 80HP, PESO MÁXIMO OPERACIONAL 8,8T - DEPRECIACAO | H
INSUMO | 14513 | ROLO COMPACTADOR VIBRATÓRIO PÉ DE CARNEIRO PARA SOLOS, DYNAPAC, MODELO CA-150P, POTÊNCIA 80HP - PESO MÁXIMO OPERACIONAL 8,8T - IMPACTO DINÂMICO 14,58T | UN | 0,0000714
CHOR | 73310 | CUSTO HORARIO COM DEPRECIACAO E JUROS-RETRO-ESCAVADEIRA SOBRE RODAS - CASE 580 H 74 HP | H
INSUMO | 6046 | RETROESCAVADEIRA SOBRE RODAS, TRACAO 4 X 4, POTENCIA MINIMA DE 70 HP, CAPACIDADE MINIMA DE 0,7 M3, PESO OPERACIONAL MINIMO DE 6500 KG, PROFUNDIDADE DE ESCAVACAO SUPERIOR A 4,00 M | UN | 0,0001148
CHOR | 73311 | CUSTOS C/MATERIAL OPERACAO - GRUPO GERADOR 150 KVA | H
INSUMO | 4221 | OLEO DIESEL COMBUSTIVEL COMUM | L | 32,4
CHOR | 73312 | DISTRIBUIDOR DE AGREGADOS AUTOPROPELIDO CAP 3 M3, A DIESEL, 6 CC, 140 CV - MANUTENCAO | H
INSUMO | 26039 | DISTRIBUIDOR DE AGREGADOS AUTOPROPELIDO ROMANELLI DAR 5000 , CAP 3 M3, A DIESEL, 6 CC, 140 CV, OU EQUIVALENTE | UN | 0,0000625
CHOR | 73313 | ROLO COMPACTADOR VIBRATORIO PE DE CARNEIRO PARA SOLOS, POTENCIA 80HP, PESO MÁXIMO OPERACIONAL 8,8T - JUROS | H
INSUMO | 14513 | ROLO COMPACTADOR VIBRATÓRIO PÉ DE CARNEIRO PARA SOLOS, DYNAPAC, MODELO CA-150P, POTÊNCIA 80HP - PESO MÁXIMO OPERACIONAL 8,8T - IMPACTO DINÂMICO 14,58T | UN | 0,0000357
CHOR | 73314 | CUSTO HORARIO COM MAO-DE-OBRA NA OPERACAO DIURNA-RETRO-ESCAVADEIRA SO-BRE RODAS - CASE 580 H - 74 HP | H
COMPOSICAO | 88301 | OPERADOR DE PÁ CARREGADEIRA COM ENCARGOS COMPLEMENTARES | H | 1
CHOR | 73315 | CUSTOS COMBUSTIVEL + MATERIAL NA OPERACAO DE ROLO VIBRATORIO TT SPV 84PE-DE- CARNEIRO | H
INSUMO | 4221 | OLEO DIESEL COMBUSTIVEL COMUM | L | 29,7
CHOR | 73316 | CUSTO HORARIO COM MANUTENCAO-RETRO-ESCAVADEIRA SOBRE RODAS - CASE 580 H - 74 HP | H
INSUMO | 6046 | RETROESCAVADEIRA SOBRE RODAS, TRACAO 4 X 4, POTENCIA MINIMA DE 70 HP, CAPACIDADE MINIMA DE 0,7 M3, PESO OPERACIONAL MINIMO DE 6500 KG, PROFUNDIDADE DE ESCAVACAO SUPERIOR A 4,00 M | UN | 0,0000667
CHOR | 73317 | CUSTO HORARIO COM MATERIAIS NA OPERACAO-RETRO-ESCAVADEIRA SOBRE RODAS - CASE 580 H - 74 HP | H
INSUMO | 4221 | OLEO DIESEL COMBUSTIVEL COMUM | L | 15,12
CHOR | 73319 | CUSTO HORARIO COM DEPRECIACAO E JUROS - COMPRESSOR ATLAS COPCO - XA80 170 PCM 80 HP | H
INSUMO | 1507 | !EM PROCESSO DE DESATIVACAO! COMPRESSOR DE AR REBOCAVEL DE 200 PCM, 102 PSI E MOTOR DIESEL DE 79 CV | UN | 0,0001874
CLASSE/TIPO | CÓDIGOS | DESCRIÇÃO | UNIDADE | COEFICIENTE
CHOR | 73321 | GRUPO GERADOR TRANSPORTAVEL SOBRE RODAS 60/66KVA (CP) DIESEL 85CV (1.800RPM) EXCL OPERADOR | H
INSUMO | 4221 | OLEO DIESEL COMBUSTIVEL COMUM | L | 14,3
INSUMO | 4227 | OLEO LUBRIFICANTE PARA MOTORES DE EQUIPAMENTOS PESADOS (CAMINHOES, TRATORES, RETROS E ETC) | L | 0,45
INSUMO | 4229 | GRAXA LUBRIFICANTE | KG | 0,07
INSUMO | 13910 | !EM PROCESSO DE DESATIVACAO! GRUPO GERADOR C/ MOTOR DIESEL * 85 CV *, REBOCAVEL * 60 A 66 KVA | UN | 0,000126
CHOR | 73322 | CUSTO HORARIO COM MATERIAIS NA OPERACAO - COMPRESSOR ATLAS COPCO - XA 80 170 PCM 80 HP | H
INSUMO | 4221 | OLEO DIESEL COMBUSTIVEL COMUM | L | 14,4
CHOR | 73323 | CUSTO HORARIO COM MANUTENCAO - COMPRESSOR ATLAS COPCO - XA80 170 PCM 80 HP | H
INSUMO | 1507 | !EM PROCESSO DE DESATIVACAO! COMPRESSOR DE AR REBOCAVEL DE 200 PCM, 102 PSI E MOTOR DIESEL DE 79 CV | UN | 0,0000381
CHOR | 73324 | CARREGADOR FRONTAL RODAS DIESEL 100CV CAPAC RASA 1,30M3 (CP) INCL OPERADOR | H
COMPOSICAO | 88297 | OPERADOR DE MÁQUINAS E EQUIPAMENTOS COM ENCARGOS COMPLEMENTARES | H | 1
INSUMO | 4221 | OLEO DIESEL COMBUSTIVEL COMUM | L | 14
INSUMO | 4227 | OLEO LUBRIFICANTE PARA MOTORES DE EQUIPAMENTOS PESADOS (CAMINHOES, TRATORES, RETROS E ETC) | L | 0,2
INSUMO | 4229 | GRAXA LUBRIFICANTE | KG | 0,1
INSUMO | 4262 | PA CARREGADEIRA SOBRE RODAS, POTENCIA = 114 HP, CAPACIDADE DA CACAMBA DE 1,4 A 1,7 M3, PESO OPERACIONAL DE 9,1 T | UN | 0,000196
CHOR | 73325 | CUSTO HORARIO COM MAO-DE-OBRA NA OPERACAO DIURNA - COMPRESSOR ATLAS COPCO - XA80 170 PCM 80 HP | H
COMPOSICAO | 88292 | OPERADOR DE COMPRESSOR OU COMPRESSORISTA COM ENCARGOS COMPLEMENTARES | H | 1
CHOR | 73327 | CUSTO HORARIO COM MAO-DE-OBRA NA OPERACAO DIURNA - MARTELETE OU ROMPE-DOR ATLAS COPCO - TEX 31 | H
COMPOSICAO | 88298 | OPERADOR DE MARTELETE OU MARTELETEIRO COM ENCARGOS COMPLEMENTARES | H | 1
CHOR | 73329 | CUSTO HORARIO C/ DEPRECIACAO E JUROS - CAMINHAO CARROCERIA MERCEDES BENZ - 1418/48 184 HP | H
INSUMO | 11278 | CAMINHÃO TOCO MERCEDES BENS ATEGO 1418/ 48, DIST. ENTRE EIXOS 4760 MM, POTÊNCIA 177 CV, PBT= 13990 KG CARGA UTIL MAX C/ EQUIP = 9390 KG - INCLUI CARROCERIA FIXA ABERTA DE MADEIRA P/ TRANSP. GERAL DE CARGA SECA - DIMENSÕES APROX. 2,50 X 6,50 X 0,50 | UN | 0,0001006
CHOR | 73330 | CARREGADOR FRONTAL RODAS DIESEL 100CV CAPAC RASA 1,30M3 (CI) INCL OPERADOR | H
COMPOSICAO | 88297 | OPERADOR DE MÁQUINAS E EQUIPAMENTOS COM ENCARGOS COMPLEMENTARES | H | 1
INSUMO | 4262 | PA CARREGADEIRA SOBRE RODAS, POTENCIA = 114 HP, CAPACIDADE DA CACAMBA DE 1,4 A 1,7 M3, PESO OPERACIONAL DE 9,1 T | UN | 0,000116
CHOR | 73331 | VIBRADOR DE IMERSAO MOTOR GAS 3,5CV (CP) TUBO 48X480MM C/MANGOTE DE 5M COMP EXCL OPERADOR | H
INSUMO | 4222 | GASOLINA COMUM | L | 0,6
INSUMO | 11652 | VIBRADOR DE IMERSAO, DIAMETRO DE 25 MM, COM MOTOR A GASOLINA DE 3,5 HP | UN | 0,0003267
CHOR | 73332 | CUSTO HORARIO COM MANUTENCAO - MARTELETE OU ROMPEDOR ATLAS COPCO - TEX 31 | H
INSUMO | 4046 | MARTELETE OU ROMPEDOR PNEUMATICO DE 28 KG | UN | 0,0003333
CHOR | 73333 | GRUPO GERADOR C/POTENCIA 1450W/110V C.A OU 12V C.C. (CI) GAS 3,4HP (3.600RPM) DE 4 TEMPOS REFRIGERACAO A AR - EXCL OPERADOR | H
INSUMO | 11360 | !EM PROCESSO DE DESATIVACAO! GERADOR PORTATIL DE 5 KVA, MONOFASICO, COM MOTOR A GASOLINA DE 8 HP | UN | 0,000141
CHOR | 73335 | CUSTO HORARIO C/ MANUTENCAO - CAMINHAO CARROCERIA MERCEDES BENZ - 1418/48 184 HP | H
INSUMO | 11278 | CAMINHÃO TOCO MERCEDES BENS ATEGO 1418/ 48, DIST. ENTRE EIXOS 4760 MM, POTÊNCIA 177 CV, PBT= 13990 KG CARGA UTIL MAX C/ EQUIP = 9390 KG - INCLUI CARROCERIA FIXA ABERTA DE MADEIRA P/ TRANSP. GERAL DE CARGA SECA - DIMENSÕES APROX. 2,50 X 6,50 X 0,50 | UN | 0,00005
CHOR | 73336 | USINA MIST A FRIO CAPAC 50T/H (CP) INCL EQUIPE DE OPERACAO | H
COMPOSICAO | 73321 | GRUPO GERADOR TRANSPORTAVEL SOBRE RODAS 60/66KVA (CP) DIESEL 85CV (1.800RPM) EXCL OPERADOR | H | 1
CLASSE/TIPO | CÓDIGOS | DESCRIÇÃO | UNIDADE | COEFICIENTE
COMPOSICAO | 88297 | OPERADOR DE MÁQUINAS E EQUIPAMENTOS COM ENCARGOS COMPLEMENTARES | H | 2
COMPOSICAO | 88316 | SERVENTE COM ENCARGOS COMPLEMENTARES | H | 6
INSUMO | 4221 | OLEO DIESEL COMBUSTIVEL COMUM | L | 14
INSUMO | 4227 | OLEO LUBRIFICANTE PARA MOTORES DE EQUIPAMENTOS PESADOS (CAMINHOES, TRATORES, RETROS E ETC) | L | 0,37
INSUMO | 4229 | GRAXA LUBRIFICANTE | KG | 0,2
INSUMO | 11138 | OLEO COMBUSTIVEL BPF A GRANEL | L | 52
INSUMO | 13883 | USINA DE ASFALTO A FRIO ROMANELLI, MODELO UPMR 30/40, CAP. 30 A 40 T/H**CAIXA** | UN | 0,000193
CHOR | 73337 | CUSTO HORARIO COM DEPRECIACAO E JUROS - MARTELETE OU ROMPEDOR ATLAS COPCO - TEX 31 | H
INSUMO | 4046 | MARTELETE OU ROMPEDOR PNEUMATICO DE 28 KG | UN | 0,0002523
CHOR | 73338 | COMPRESSOR AR PORTATIL/REBOCAVEL DESC 170PCM DIESEL 40CV (CI) PRESSAO DE TRABALHO DE 102PSI - EXCL OPERADOR | H
INSUMO | 1507 | !EM PROCESSO DE DESATIVACAO! COMPRESSOR DE AR REBOCAVEL DE 200 PCM, 102 PSI E MOTOR DIESEL DE 79 CV | UN | 0,000116
CHOR | 73339 | TRATOR DE PNEUS MOTOR DIESEL 61CV (CI) INCL OPERADOR | H
COMPOSICAO | 88297 | OPERADOR DE MÁQUINAS E EQUIPAMENTOS COM ENCARGOS COMPLEMENTARES | H | 1
INSUMO | 10598 | TRATOR DE PNEUS MASSEY FERGUSSON MF-25OX STANDARD 51HP**CAIXA** | UN | 0,000116
CHOR | 73340 | CUSTO HORARIO C/ MATERIAIS NA OPERACAO - CAMINHAO CARROCERIA MERCEDES BENZ - 1418/48 HP | H
INSUMO | 4221 | OLEO DIESEL COMBUSTIVEL COMUM | L | 33,12
CHOR | 73343 | VIBRADOR DE IMERSAO MOTOR GAS 3,5CV TUBO DE 48X480MM (CI) C/MANGOTE DE 5M COMP EXCL OPERADOR | H
INSUMO | 11652 | VIBRADOR DE IMERSAO, DIAMETRO DE 25 MM, COM MOTOR A GASOLINA DE 3,5 HP | UN | 0,0002267
CHOR | 73344 | GRUPO GERADOR ESTACIONARIO C/ALTERNADOR 125/145KVA (CP) DIESEL 165CV EXCL OPERADOR | H
INSUMO | 4221 | OLEO DIESEL COMBUSTIVEL COMUM | L | 31
INSUMO | 4227 | OLEO LUBRIFICANTE PARA MOTORES DE EQUIPAMENTOS PESADOS (CAMINHOES, TRATORES, RETROS E ETC) | L | 0,9
INSUMO | 4229 | GRAXA LUBRIFICANTE | KG | 0,16
INSUMO | 13911 | !EM PROCESSO DE DESATIVACAO! GRUPO GERADOR, 125/145 KVA, MOTOR A DIESEL 165 CV, 1800 RPM, ESTACIONARIO | UN | 0,000126
CHOR | 73345 | ROLO COMPACTADOR TANDEM 5 A 10T DIESEL 58,5CV (CI) INCL OPERADOR | H
COMPOSICAO | 88297 | OPERADOR DE MÁQUINAS E EQUIPAMENTOS COM ENCARGOS COMPLEMENTARES | H | 1
INSUMO | 6067 | ROLO COMPACTADOR VIBRATÓRIO TANDEM AÇO LISO, MULLER, MODELO RT-82H, POTÊNCIA 58CV - PESO SEM/COM LASTRO 6,5/9,4T | UN | 0,0001028
CHOR | 73348 | CUSTO HORARIO C/ DEPRECIACAO E JUROS - GUINDASTE AUTOPROPELIDO MADAL - MD 10 A 45 HP | H
INSUMO | 10713 | !EM PROCESSO DE DESATIVACAO! GUINDASTE HIDRAULICO VEICULAR, C/LANCA TELESCOPICA DE ACIONAMENTO HIDRAULICO E LANCAS MANUAIS, MOMENTO MAXIMO DE ELEVACAO 23.000 KG, COM PBT A PARTIR DE 18.000 KG, MONTADO SOBRE CAMINHAO 4 X 2 | UN | 0,0001095
CHOR | 73352 | CUSTO HORARIO C/ DEPRECIACAO E JUROS - GUINCHO 8 T MUNCK - 640/18 S/ CAMINHAO MERCEDES BENZ 1418/51 184 HP | H
INSUMO | 11611 | !EM PROCESSO DE DESATIVACAO! GUINDAUTO HIDRAULICO, CARGA MAX 7,7 TON. (A 5,52M), AL TURA MAX = 8,64M, P/ MONTAGEM SOBRE CHASSIS DE CAMINHAO**CAIXA** | UN | 0,0001006
CHOR | 73353 | COMPACTADOR DE PNEUS AUTO-PROPULSOR DIESEL 76HP C/7 PNEUS-CI- PESO 5,5/20T INCL OPERADOR | H
COMPOSICAO | 88297 | OPERADOR DE MÁQUINAS E EQUIPAMENTOS COM ENCARGOS COMPLEMENTARES | H | 1
INSUMO | 10642 | ROLO COMPACTADOR DE PNEUS, PRESSAO VARIAVEL, AUTOPROPELIDO (POTENCIA = 111 HP; PESO SEM LASTRO = 9,5 T; PESO COM LASTRO = 22,4 T) | UN | 0,0001028
CHOR | 73354 | MAQUINA DE JUNTAS GAS 8,25CV PART MANUAL (CI) INCL OPERADOR | H
COMPOSICAO | 88297 | OPERADOR DE MÁQUINAS E EQUIPAMENTOS COM ENCARGOS COMPLEMENTARES | H | 1
INSUMO | 11280 | MAQUINA DE CORTAR ASFALTO/CONCRETO, TIPO CLIPPER C 84, COM MOTOR A GASOLINA, 8,25 HP, C/ DISCO ATE 20" | UN | 0,00016
CLASSE/TIPO | CÓDIGOS | DESCRIÇÃO | UNIDADE | COEFICIENTE
CHOR | 73355 | ALUGUEL CAMINHAO CARROC FIXA TOCO 7,5T MOTOR DIESEL 132CV (CF) C/MOTO RISTA | H
COMPOSICAO | 88283 | MOTORISTA DE CAMINHÃO E CARRETA COM ENCARGOS COMPLEMENTARES | H | 1
INSUMO | 1150 | CAMINHAO TOCO FORD CARGO 1717 E MOTOR CUMMINS 170 CV - PBT=16000 KG - CARGA UTIL + CARROCERIA = 11090 KG - DIST ENTRE EIXOS 4800 MM - INCL CARROCERIA FIXA ABERTA DE MADEIRA P/ TRANSP. GERAL DE CARGA SECA - DIMENSOES APROX. 2,50 X 7,00 X 0,50 M | UN | 0,000128
INSUMO | 4221 | OLEO DIESEL COMBUSTIVEL COMUM | L | 1,55
INSUMO | 4227 | OLEO LUBRIFICANTE PARA MOTORES DE EQUIPAMENTOS PESADOS (CAMINHOES, TRATORES, RETROS E ETC) | L | 0,026
INSUMO | 4229 | GRAXA LUBRIFICANTE | KG | 0,013
CHOR | 73359 | CUSTO HORARIO C/ MANUTENCAO - GUINDASTE AUTOPROPELIDO MADAL - MD 10A 45 HP | H
INSUMO | 10713 | !EM PROCESSO DE DESATIVACAO! GUINDASTE HIDRAULICO VEICULAR, C/LANCA TELESCOPICA DE ACIONAMENTO HIDRAULICO E LANCAS MANUAIS, MOMENTO MAXIMO DE ELEVACAO 23.000 KG, COM PBT A PARTIR DE 18.000 KG, MONTADO SOBRE CAMINHAO 4 X 2 | UN | 0,0000642
CHOR | 73365 | CUSTO HORARIO C/ MANUTENCAO - GUINCHO 8 T MUNCK - 640/18 S/ CAMINHAO MERCEDES BENZ 1418/51 184 HP | H
INSUMO | 11611 | !EM PROCESSO DE DESATIVACAO! GUINDAUTO HIDRAULICO, CARGA MAX 7,7 TON. (A 5,52M), AL TURA MAX = 8,64M, P/ MONTAGEM SOBRE CHASSIS DE CAMINHAO**CAIXA** | UN | 0,00005
CHOR | 73366 | ROLO VIBRATORIO LISO 7T AUTO-PROPULSOR DIESEL 76,5H (CI) INCL OPERADORLARG TOTAL 2,015M | H
COMPOSICAO | 88297 | OPERADOR DE MÁQUINAS E EQUIPAMENTOS COM ENCARGOS COMPLEMENTARES | H | 1
INSUMO | 10645 | !EM PROCESSO DE DESATIVACAO! ROLO COMPACTADOR VIBRATORIO DE UM CILINDRO LISO DE ACO PARA SOLOS, DYNAPAC, MODELO CA-150A, POTENCIA 80HP - PESO MAXIMO OPERACIONAL 8,1T | UN | 0,0001028
CHOR | 73367 | ROMPEDOR PNEUNATICO 32,6KG CONSUMO AR 38,8L (CI) S/OPERADOR PONTEIRA E MANGUEIRA - FREQUENCIA DE IMPACTOS 1110 IMP/MIN | H
INSUMO | 11616 | MARTELO DEMOLIDOR PNEUMÁTICO MANUAL, MARCA ATLAS COPCO, MODELO TEX 32 P | UN | 0,00026
CHOR | 73371 | ROLO COMPACTADOR TANDEM 5 A 10T DIESEL 58,5CV (CP) INCL OPERADOR | H
COMPOSICAO | 88297 | OPERADOR DE MÁQUINAS E EQUIPAMENTOS COM ENCARGOS COMPLEMENTARES | H | 1
INSUMO | 4221 | OLEO DIESEL COMBUSTIVEL COMUM | L | 7,15
INSUMO | 4227 | OLEO LUBRIFICANTE PARA MOTORES DE EQUIPAMENTOS PESADOS (CAMINHOES, TRATORES, RETROS E ETC) | L | 0,11
INSUMO | 4229 | GRAXA LUBRIFICANTE | KG | 0,06
INSUMO | 6067 | ROLO COMPACTADOR VIBRATÓRIO TANDEM AÇO LISO, MULLER, MODELO RT-82H, POTÊNCIA 58CV - PESO SEM/COM LASTRO 6,5/9,4T | UN | 0,0001678
CHOR | 73373 | CUSTO HORARIO C/ MATERIAIS NA OPERACAO - GUINDASTE AUTOPROPELIDO MADAL- MD 10A 45 HP | H
INSUMO | 4221 | OLEO DIESEL COMBUSTIVEL COMUM | L | 8,1
CHOR | 73374 | USINA PRE-MISTURADORA DE SOLOS CAPAC 350/600T/H (CF) INCL EQUIPE DE OPERACAO | H
COMPOSICAO | 88297 | OPERADOR DE MÁQUINAS E EQUIPAMENTOS COM ENCARGOS COMPLEMENTARES | H | 1
COMPOSICAO | 88316 | SERVENTE COM ENCARGOS COMPLEMENTARES | H | 4
INSUMO | 4221 | OLEO DIESEL COMBUSTIVEL COMUM | L | 1
INSUMO | 4227 | OLEO LUBRIFICANTE PARA MOTORES DE EQUIPAMENTOS PESADOS (CAMINHOES, TRATORES, RETROS E ETC) | L | 0,03
INSUMO | 4229 | GRAXA LUBRIFICANTE | KG | 0,01
INSUMO | 9921 | USINA MISTURADORA DE SOLOS CIBER USC-50 P, DOSADORES TRIPLOS, CALHA VIBRATORIA CAP. 200/500 T - 201 HP **CAIXA** | UN | 0,00013
CHOR | 73377 | VIBRO-ACABADORA ASF SOBRE ESTEIRA DIESEL 69CV (CI) C/EXTENSAO P/PAVI- MENTO - INCL OPERADOR E AUXILIAR | H
COMPOSICAO | 88297 | OPERADOR DE MÁQUINAS E EQUIPAMENTOS COM ENCARGOS COMPLEMENTARES | H | 1
COMPOSICAO | 88316 | SERVENTE COM ENCARGOS COMPLEMENTARES | H | 1
INSUMO | 10488 | VIBROACABADORA DE ASFALTO SOBRE ESTEIRAS, LARGURA DE PAVIMENTACAO = 1,9 A 5,3 M, POTENCIA MAXIMA INTERMITENTE = 105 CV, CAPACIDADE = 450 T/H | UN | 0,000119
CLASSE/TIPO | CÓDIGOS | DESCRIÇÃO | UNIDADE | COEFICIENTE
CHOR | 73378 | ROMPEDOR PNEUMATICO 32,6KG CONSUMO AR 38,8L (CP) S/OPERADOR PONTEIRA E MANGUEIRA FREQUENCIA DE IMPACTO DE 1110 IMP/MIN | H
INSUMO | 11616 | MARTELO DEMOLIDOR PNEUMÁTICO MANUAL, MARCA ATLAS COPCO, MODELO TEX 32 P | UN | 0,00036
CHOR | 73380 | VIBRO-ACABADORA ASF SOBRE ESTEIRA DIESEL 69CV (CP) C/EXTENSAO P/PAVI- MENTO - INCL OPERADOR E AUXILIAR | H
COMPOSICAO | 88297 | OPERADOR DE MÁQUINAS E EQUIPAMENTOS COM ENCARGOS COMPLEMENTARES | H | 1
COMPOSICAO | 88316 | SERVENTE COM ENCARGOS COMPLEMENTARES | H | 1
INSUMO | 4221 | OLEO DIESEL COMBUSTIVEL COMUM | L | 7
INSUMO | 4227 | OLEO LUBRIFICANTE PARA MOTORES DE EQUIPAMENTOS PESADOS (CAMINHOES, TRATORES, RETROS E ETC) | L | 0,14
INSUMO | 4229 | GRAXA LUBRIFICANTE | KG | 0,07
INSUMO | 10488 | VIBROACABADORA DE ASFALTO SOBRE ESTEIRAS, LARGURA DE PAVIMENTACAO = 1,9 A 5,3 M, POTENCIA MAXIMA INTERMITENTE = 105 CV, CAPACIDADE = 450 T/H | UN | 0,000194
CHOR | 73383 | CUSTO HORARIO C/ MATERIAIS NA OPERACAO - GUINCHO 8 T MUNCK - 640/18 S/ CAMINHAO MERCEDES BENZ 1418/51 184 HP | H
INSUMO | 4221 | OLEO DIESEL COMBUSTIVEL COMUM | L | 30,6
CHOR | 73386 | ALUGUEL CAMINHAO BASCUL NO TOCO 4M3 DMOTOR DIESEL 85CV (CI) C/MOTORIS TA | H
COMPOSICAO | 88283 | MOTORISTA DE CAMINHÃO E CARRETA COM ENCARGOS COMPLEMENTARES | H | 1
INSUMO | 10619 | !EM PROCESSO DE DESATIVACAO! CAMINHAO BASCULANTE 4,0M3 TOCO MOTOR CUMMINS 162CV PBT=11800KG - CARGA UTIL MAX C/ EQUIP=7640KG - DIST ENTRE EIXOS 4470 MM - INCL CACAMBA | UN | 0,000116
CHOR | 73387 | GRUPO GERADOR C/POTENCIA 1450W/110V C.A OU 12V C.C. (CP) GAS 3,4HPREFRIGERADO A AR - EXCL OPERADOR | H
INSUMO | 4222 | GASOLINA COMUM | L | 1,5
INSUMO | 4227 | OLEO LUBRIFICANTE PARA MOTORES DE EQUIPAMENTOS PESADOS (CAMINHOES, TRATORES, RETROS E ETC) | L | 0,02
INSUMO | 11360 | !EM PROCESSO DE DESATIVACAO! GERADOR PORTATIL DE 5 KVA, MONOFASICO, COM MOTOR A GASOLINA DE 8 HP | UN | 0,0001577
CHOR | 73388 | COMPRESSOR AR PORTATIL/REBOCAVEL DESC 170PCM DIESEL 40CV (CP) PRESSAO DE TRABALHO DE 102PSI - EXCL OPERADOR | H
INSUMO | 1507 | !EM PROCESSO DE DESATIVACAO! COMPRESSOR DE AR REBOCAVEL DE 200 PCM, 102 PSI E MOTOR DIESEL DE 79 CV | UN | 0,000176
INSUMO | 4221 | OLEO DIESEL COMBUSTIVEL COMUM | L | 13
INSUMO | 4227 | OLEO LUBRIFICANTE PARA MOTORES DE EQUIPAMENTOS PESADOS (CAMINHOES, TRATORES, RETROS E ETC) | L | 0,34
INSUMO | 4229 | GRAXA LUBRIFICANTE | KG | 0,04
CHOR | 73389 | ESPALHADOR AGREG REBOCAVEL CAPAC RASA 1,3M3 PESO 860KG (CP) DIAM ROLO 127MM (5") EXCL OPERADOR | H
INSUMO | 2401 | DISTRIBUIDOR OU ESPALHADOR DE AGREGADO TIPO DOSADOR, C/ 4 PNEUS REBOCÁVEL C/ LARGURA 3,66 M | UN | 0,0001733
INSUMO | 4229 | GRAXA LUBRIFICANTE | KG | 0,05
INSUMO | 13942 | CONJUNTO PNEUS ESPALHADOR REBOCAVEL AGREGADOS 4 RODAS | UN | 0,001
CHOR | 73390 | COMPACTADOR DE PNEUS AUTO-PROPULSOR DIESEL 76HP C/7 PNEUS-CP -PESO 5,5/20T INCL OPERADOR | H
COMPOSICAO | 88297 | OPERADOR DE MÁQUINAS E EQUIPAMENTOS COM ENCARGOS COMPLEMENTARES | H | 1
INSUMO | 4221 | OLEO DIESEL COMBUSTIVEL COMUM | L | 8,5
INSUMO | 4227 | OLEO LUBRIFICANTE PARA MOTORES DE EQUIPAMENTOS PESADOS (CAMINHOES, TRATORES, RETROS E ETC) | L | 0,11
INSUMO | 4229 | GRAXA LUBRIFICANTE | KG | 0,06
INSUMO | 10642 | ROLO COMPACTADOR DE PNEUS, PRESSAO VARIAVEL, AUTOPROPELIDO (POTENCIA = 111 HP; PESO SEM LASTRO = 9,5 T; PESO COM LASTRO = 22,4 T) | UN | 0,0001678
CHOR | 73399 | DEPRECIAO E JUROS - MAQUINA DE DEMARCAR FAIXAS AUTOPROP. | H
INSUMO | 13890 | MAQUINA DEMARCADORA DE FAIXA DE TRAFEGO FX44 CONSMAQ, AUTOPROPELIDA, MOTOR DIESEL 30 HP | UN | 0,0001297
CHOR | 73400 | TRATOR ESTEIRAS DIESEL APROX 200CV C/LAMINA 2500KG (CI) INCL OPERADOR | H
COMPOSICAO | 88297 | OPERADOR DE MÁQUINAS E EQUIPAMENTOS COM ENCARGOS COMPLEMENTARES | H | 1
CLASSE/TIPO | CÓDIGOS | DESCRIÇÃO | UNIDADE | COEFICIENTE
INSUMO | 13627 | !EM PROCESSO DE DESATIVACAO! TRATOR DE ESTEIRAS CATERPILLAR D6M, 140HP, PESO OPERACIONAL 15,5T, **CAIXA** | UN | 0,000116
CHOR | 73401 | COMPRESSOR AR PORTATIL/REBOCAVEL DESC 170PCM DIESEL 40CV (CF) PRESSAO DE TRABALHO DE 102PSI - EXCL OPERADOR | H
INSUMO | 1507 | !EM PROCESSO DE DESATIVACAO! COMPRESSOR DE AR REBOCAVEL DE 200 PCM, 102 PSI E MOTOR DIESEL DE 79 CV | UN | 0,000128
INSUMO | 4221 | OLEO DIESEL COMBUSTIVEL COMUM | L | 1,3
INSUMO | 4227 | OLEO LUBRIFICANTE PARA MOTORES DE EQUIPAMENTOS PESADOS (CAMINHOES, TRATORES, RETROS E ETC) | L | 0,034
INSUMO | 4229 | GRAXA LUBRIFICANTE | KG | 0,004
CHOR | 73402 | USINA PRE-MISTURADORA DE SOLOS CAPAC 350/600T/H (CP) INCL EQUIPE DE OPERACAO | H
COMPOSICAO | 88297 | OPERADOR DE MÁQUINAS E EQUIPAMENTOS COM ENCARGOS COMPLEMENTARES | H | 1
COMPOSICAO | 88316 | SERVENTE COM ENCARGOS COMPLEMENTARES | H | 4
INSUMO | 4221 | OLEO DIESEL COMBUSTIVEL COMUM | L | 10
INSUMO | 4227 | OLEO LUBRIFICANTE PARA MOTORES DE EQUIPAMENTOS PESADOS (CAMINHOES, TRATORES, RETROS E ETC) | L | 0,3
INSUMO | 4229 | GRAXA LUBRIFICANTE | KG | 0,1
INSUMO | 9921 | USINA MISTURADORA DE SOLOS CIBER USC-50 P, DOSADORES TRIPLOS, CALHA VIBRATORIA CAP. 200/500 T - 201 HP **CAIXA** | UN | 0,000193
CHOR | 73405 | CUSTO HORARIO PRODUTIVO DIURNO-RETRO-ESCAVADEIRA SOBRE RODAS - CASE 580 H - 74 HP | CHP
COMPOSICAO | 73310 | CUSTO HORARIO COM DEPRECIACAO E JUROS-RETRO-ESCAVADEIRA SOBRE RODAS - CASE 580 H 74 HP | H | 1
COMPOSICAO | 73314 | CUSTO HORARIO COM MAO-DE-OBRA NA OPERACAO DIURNA-RETRO-ESCAVADEIRA SO-BRE RODAS - CASE 580 H - 74 HP | H | 1
COMPOSICAO | 73316 | CUSTO HORARIO COM MANUTENCAO-RETRO-ESCAVADEIRA SOBRE RODAS - CASE 580 H - 74 HP | H | 1
COMPOSICAO | 73317 | CUSTO HORARIO COM MATERIAIS NA OPERACAO-RETRO-ESCAVADEIRA SOBRE RODAS - CASE 580 H - 74 HP | H | 1
CHOR | 73407 | JUROS/CAMINHAO CARROCERIA FIXA FORD F-12000 - 142CV | H
INSUMO | 1150 | CAMINHAO TOCO FORD CARGO 1717 E MOTOR CUMMINS 170 CV - PBT=16000 KG - CARGA UTIL + CARROCERIA = 11090 KG - DIST ENTRE EIXOS 4800 MM - INCL CARROCERIA FIXA ABERTA DE MADEIRA P/ TRANSP. GERAL DE CARGA SECA - DIMENSOES APROX. 2,50 X 7,00 X 0,50 M | UN | 0,0000315
CHOR | 73414 | ROLO VIBRATORIO LISO 7T AUTO-PROPULSOR DIESEL 76,5H (CP) INCL OPERADORLARGURA TOTAL 2,015M | H
COMPOSICAO | 88297 | OPERADOR DE MÁQUINAS E EQUIPAMENTOS COM ENCARGOS COMPLEMENTARES | H | 1
INSUMO | 4221 | OLEO DIESEL COMBUSTIVEL COMUM | L | 9
INSUMO | 4227 | OLEO LUBRIFICANTE PARA MOTORES DE EQUIPAMENTOS PESADOS (CAMINHOES, TRATORES, RETROS E ETC) | L | 0,13
INSUMO | 4229 | GRAXA LUBRIFICANTE | KG | 0,06
INSUMO | 10645 | !EM PROCESSO DE DESATIVACAO! ROLO COMPACTADOR VIBRATORIO DE UM CILINDRO LISO DE ACO PARA SOLOS, DYNAPAC, MODELO CA-150A, POTENCIA 80HP - PESO MAXIMO OPERACIONAL 8,1T | UN | 0,0001678
CHOR | 73416 | CUSTOS C/MATERIAL NA OPERACAO/CAMINHAO CARROCERIA FIXA FORD F-12000 - 142HP | H
INSUMO | 4221 | OLEO DIESEL COMBUSTIVEL COMUM | L | 25,56
CHOR | 73419 | USINA P/MISTURA BETUM ALTA CLASSE A QUENTE CAPAC 60/90T/H-CP INCL EQUIPE DE OPERACAO | H
COMPOSICAO | 73324 | CARREGADOR FRONTAL RODAS DIESEL 100CV CAPAC RASA 1,30M3 (CP) INCL OPERADOR | H | 0,6
COMPOSICAO | 73330 | CARREGADOR FRONTAL RODAS DIESEL 100CV CAPAC RASA 1,30M3 (CI) INCL OPERADOR | H | 0,4
COMPOSICAO | 73344 | GRUPO GERADOR ESTACIONARIO C/ALTERNADOR 125/145KVA (CP) DIESEL 165CV EXCL OPERADOR | H | 1
COMPOSICAO | 88297 | OPERADOR DE MÁQUINAS E EQUIPAMENTOS COM ENCARGOS COMPLEMENTARES | H | 4
COMPOSICAO | 88316 | SERVENTE COM ENCARGOS COMPLEMENTARES | H | 14
COMPOSICAO | 88321 | TÉCNICO DE LABORATÓRIO COM ENCARGOS COMPLEMENTARES | H | 2
INSUMO | 4221 | OLEO DIESEL COMBUSTIVEL COMUM | L | 24
INSUMO | 4227 | OLEO LUBRIFICANTE PARA MOTORES DE EQUIPAMENTOS PESADOS (CAMINHOES, TRATORES, RETROS E ETC) | L | 0,75
INSUMO | 4229 | GRAXA LUBRIFICANTE | KG | 0,4
INSUMO | 11138 | OLEO COMBUSTIVEL BPF A GRANEL | L | 420
CLASSE/TIPO | CÓDIGOS | DESCRIÇÃO | UNIDADE | COEFICIENTE
INSUMO | 13234 | USINA DE ASFALTO A QUENTE, FIXA, CIBER UACF 15 P ADVANCED, CAP. 60 A 80 T/H, GRAVIMETRICA, **CAIXA** | UN | 0,000193
CHOR | 73421 | CUSTO HORARIO C/DEPRECIACAO E JUROS - MOTONIVELADORA CATERPILLAR 120 G125 HP | H
INSUMO | 4090 | MOTONIVELADORA - POTÊNCIA 140HP PESO OPERACIONAL 12,5T | UN | 0,0000784
CHOR | 73425 | CUSTO HORARIO COM DEPRECIACAO E JUROS - TRATOR DE ESTEIRAS CATERPILLARD6D PS - 163 6A - 140 HP | H
INSUMO | 7624 | TRATOR DE ESTEIRAS, POTENCIA DE 153 HP, PESO OPERACIONAL DE 15 T, COM RODA MOTRIZ ELEVADA | UN | 0,0000886
CHOR | 73428 | CUSTO HORARIO PRODUTIVO DIURNO - MARTELETE OU ROMPEDOR ATLAS COPCO - TEX 31 | CHP
COMPOSICAO | 73327 | CUSTO HORARIO COM MAO-DE-OBRA NA OPERACAO DIURNA - MARTELETE OU ROMPE-DOR ATLAS COPCO - TEX 31 | H | 1
COMPOSICAO | 73332 | CUSTO HORARIO COM MANUTENCAO - MARTELETE OU ROMPEDOR ATLAS COPCO - TEX 31 | H | 1
COMPOSICAO | 73337 | CUSTO HORARIO COM DEPRECIACAO E JUROS - MARTELETE OU ROMPEDOR ATLAS COPCO - TEX 31 | H | 1
CHOR | 73429 | CAMINHAO TANQUE (PIPA) 6.000 L, DIESEL, 132CV, COM MOTORISTA, (CHI). | H
COMPOSICAO | 88283 | MOTORISTA DE CAMINHÃO E CARRETA COM ENCARGOS COMPLEMENTARES | H | 1
INSUMO | 1152 | CAMINHAO PIPA 6.000L TOCO FORD F-12000 POTENCIA 162CV - PBT=11800KG - CARGA UTIL + TANQUE = 7480KG - DIST ENTRE EIXOS 4928MM - INCL TANQUE DE ACO P/ TRANSP DE AGUA | UN | 0,000116
CHOR | 73432 | CHP - BETONEIRA CAPAC. 320 L, MOTOR DIESEL 6 HP, ALFA 320 OU SIMILAR | H
COMPOSICAO | 88241 | AJUDANTE DE OPERAÇÃO EM GERAL COM ENCARGOS COMPLEMENTARES | H | 1
INSUMO | 4221 | OLEO DIESEL COMBUSTIVEL COMUM | L | 0,45
INSUMO | 10537 | BETONEIRA 320 LITROS, SEM CARREGADOR, MOTOR A DIESEL DE 5,5 HP | UN | 0,000334
CHOR | 73433 | DEPRECIACAO/CAMINHAO CARROCERIA FIXA FORD F-12000 CHASSI 194" - 142CV | H
INSUMO | 1150 | CAMINHAO TOCO FORD CARGO 1717 E MOTOR CUMMINS 170 CV - PBT=16000 KG - CARGA UTIL + CARROCERIA = 11090 KG - DIST ENTRE EIXOS 4800 MM - INCL CARROCERIA FIXA ABERTA DE MADEIRA P/ TRANSP. GERAL DE CARGA SECA - DIMENSOES APROX. 2,50 X 7,00 X 0,50 M | UN | 0,0000833
CHOR | 73434 | CUSTO HORARIO COM MANUTENCAO - TRATOR DE ESTEIRAS CATERPILLAR D6D PS - 163 6A - 140 HP | H
INSUMO | 7624 | TRATOR DE ESTEIRAS, POTENCIA DE 153 HP, PESO OPERACIONAL DE 15 T, COM RODA MOTRIZ ELEVADA | UN | 0,00005
CHOR | 73435 | MANUTENCAO - MAQUINA DE DEMARCAR FAIXAS AUTOPROP. | H
INSUMO | 13890 | MAQUINA DEMARCADORA DE FAIXA DE TRAFEGO FX44 CONSMAQ, AUTOPROPELIDA, MOTOR DIESEL 30 HP | UN | 0,0000889
CHOR | 73437 | SERRA CIRCULAR MAKITA 5900B 7` 2,3HP - CHP | H
COMPOSICAO | 88262 | CARPINTEIRO DE FORMAS COM ENCARGOS COMPLEMENTARES | H | 0,895
INSUMO | 4222 | GASOLINA COMUM | L | 0,74
INSUMO | 14618 | BANCADA DE SERRA CIRCULAR, PICAPAU, C/ MOTOR ELETRICO 5 HP, COM COIFA PROTETORA P/ DISCO DE 10". | UN | 0,0001155
CHOR | 73439 | MOTO BOMBA SOBRE RODAS GAS DE 10,5CV A 3600RPM (CI) C/BOMBA CENTRIFUGAAUTO- ESCORVANTE DE ROTOR ABERTO BOCAIS DE 3" - EXCL OPERADOR | H
INSUMO | 724 | !EM PROCESSO DE DESATIVACAO! MOTOBOMBA AUTOESCORVANTE ROTOR ABERTO C/ MOTOR A GASOLINA OU DI ESEL * 10,5CV * BOCAIS 3" X 4" * HM/Q = 40 M/3,2M3/H A 90M/7,3M3/H*" | UN | 0,0002053
CHOR | 73440 | USINA DOSADOR/MISTURADOR AGREG CONCR C/SILO CIM P/50T (CI) INCL MAO-DE-OBRA P/ALIMENTACAO E OPERACAO DA CENTRAL | H
COMPOSICAO | 73338 | COMPRESSOR AR PORTATIL/REBOCAVEL DESC 170PCM DIESEL 40CV (CI) PRESSAO DE TRABALHO DE 102PSI - EXCL OPERADOR | H | 1
COMPOSICAO | 88297 | OPERADOR DE MÁQUINAS E EQUIPAMENTOS COM ENCARGOS COMPLEMENTARES | H | 6
COMPOSICAO | 88316 | SERVENTE COM ENCARGOS COMPLEMENTARES | H | 2
INSUMO | 13892 | USINA DE CONCRETO FIXA CAP 80M3/H, CIBI , MODELO ASTRA 4 S/H1- SEM SILO | UN | 0,000123
CHOR | 73441 | USINA DOSADORA/MIST AGREG CONCR C/SILO CIM P/50T (CP) INCL MAO-DE- OBRAP/ALIMENTACAO E OPER | H
COMPOSICAO | 73388 | COMPRESSOR AR PORTATIL/REBOCAVEL DESC 170PCM DIESEL 40CV (CP) PRESSAO DE TRABALHO DE 102PSI - EXCL OPERADOR | H | 0,5
COMPOSICAO | 73401 | COMPRESSOR AR PORTATIL/REBOCAVEL DESC 170PCM DIESEL 40CV (CF) PRESSAO DE TRABALHO DE 102PSI - EXCL OPERADOR | H | 0,5
CLASSE/TIPO | CÓDIGOS | DESCRIÇÃO | UNIDADE | COEFICIENTE
COMPOSICAO | 88297 | OPERADOR DE MÁQUINAS E EQUIPAMENTOS COM ENCARGOS COMPLEMENTARES | H | 6
COMPOSICAO | 88316 | SERVENTE COM ENCARGOS COMPLEMENTARES | H | 2
INSUMO | 2705 | ENERGIA ELETRICA ATE 2000 KWH INDUSTRIAL, SEM DEMANDA | KW/H | 9
INSUMO | 13892 | USINA DE CONCRETO FIXA CAP 80M3/H, CIBI , MODELO ASTRA 4 S/H1- SEM SILO | UN | 0,000183
CHOR | 73443 | CUSTO HORARIO C/MANUTENCAO - MOTONIVELADORA CATERPILLAR 120 G - 125 HP | H
INSUMO | 4090 | MOTONIVELADORA - POTÊNCIA 140HP PESO OPERACIONAL 12,5T | UN | 0,00006
CHOR | 73445 | CAIACAO INT OU EXT SOBRE REVESTIMENTO LISO C/ADOCAO DE FIXADOR COM COM DUAS DEMAOS | M2
COMPOSICAO | 88310 | PINTOR COM ENCARGOS COMPLEMENTARES | H | 0,315
COMPOSICAO | 88316 | SERVENTE COM ENCARGOS COMPLEMENTARES | H | 0,105
INSUMO | 1107 | CAL VIRGEM | KG | 0,44
INSUMO | 11162 | FIXADOR DE CAL TIPO GLOBOFIX OU EQUIV | UN | 0,015
CHOR | 73446 | PINTURA DE SUPERFICIE C/TINTA GRAFITE | M2
COMPOSICAO | 88310 | PINTOR COM ENCARGOS COMPLEMENTARES | H | 0,6
COMPOSICAO | 88316 | SERVENTE COM ENCARGOS COMPLEMENTARES | H | 0,2
INSUMO | 3768 | LIXA P/ FERRO | UN | 0,12
INSUMO | 7293 | TINTA GRAFITE ESMALTE PROTETORA DE SUPERFICIE METALICA | L | 0,13
CHOR | 73447 | ESCAVACAO MANUAL DE VALAS EM TERRA COMPACTA, PROF. 2 M < H <= 3 M | M3
COMPOSICAO | 88316 | SERVENTE COM ENCARGOS COMPLEMENTARES | H | 3,45
CHOR | 73448 | BOMBA C/MOTOR A GASOLINA AUTOESCORVANTE PARA AGUA SUJA - 3/4 HP MANUTENCAO | H
INSUMO | 719 | !EM PROCESSO DE DESATIVACAO! MOTOBOMBA CENTRIFUGA BOCAIS 1 1/2" X 1" A GASOLINA 3,5CV MARC A BRANCO MOD. 715 HM/Q = 6M/16,8M3/H A 38M/6,6M 3/H**CAIXA**" | UN | 0,0000833
CHOR | 73450 | CUSTO HORARIO IMPRODUTIVO DIURNO - MARTELETE OU ROMPEDOR ATLAS COPCO - TEX 31 | CHI
COMPOSICAO | 73327 | CUSTO HORARIO COM MAO-DE-OBRA NA OPERACAO DIURNA - MARTELETE OU ROMPE-DOR ATLAS COPCO - TEX 31 | H | 1
COMPOSICAO | 73337 | CUSTO HORARIO COM DEPRECIACAO E JUROS - MARTELETE OU ROMPEDOR ATLAS COPCO - TEX 31 | H | 1
CHOR | 73451 | TRATOR ESTEIRAS DIESEL APROX 200CV C/LAMINA 2500KG (CUSTO PRODUTIVO) INCL OPERADOR | H
COMPOSICAO | 88297 | OPERADOR DE MÁQUINAS E EQUIPAMENTOS COM ENCARGOS COMPLEMENTARES | H | 1
INSUMO | 4221 | OLEO DIESEL COMBUSTIVEL COMUM | L | 18,8
INSUMO | 4227 | OLEO LUBRIFICANTE PARA MOTORES DE EQUIPAMENTOS PESADOS (CAMINHOES, TRATORES, RETROS E ETC) | L | 0,28
INSUMO | 4229 | GRAXA LUBRIFICANTE | KG | 0,14
INSUMO | 13627 | !EM PROCESSO DE DESATIVACAO! TRATOR DE ESTEIRAS CATERPILLAR D6M, 140HP, PESO OPERACIONAL 15,5T, **CAIXA** | UN | 0,000216
CHOR | 73452 | MOTONIVELADORA MOTOR DIESEL 125CV INCL OPERADOR (CP) | H
COMPOSICAO | 88297 | OPERADOR DE MÁQUINAS E EQUIPAMENTOS COM ENCARGOS COMPLEMENTARES | H | 1
INSUMO | 4090 | MOTONIVELADORA - POTÊNCIA 140HP PESO OPERACIONAL 12,5T | UN | 0,000196
INSUMO | 4221 | OLEO DIESEL COMBUSTIVEL COMUM | L | 18
INSUMO | 4227 | OLEO LUBRIFICANTE PARA MOTORES DE EQUIPAMENTOS PESADOS (CAMINHOES, TRATORES, RETROS E ETC) | L | 0,25
INSUMO | 4229 | GRAXA LUBRIFICANTE | KG | 0,125
INSUMO | 13940 | CONJUNTO PNEUS MOTONIVELADORA 125CV | UN | 0,0006
CHOR | 73453 | TRATOR DE PNEUS MOTOR DIESEL 61CV INCL OPERADOR (CP) | H
COMPOSICAO | 88297 | OPERADOR DE MÁQUINAS E EQUIPAMENTOS COM ENCARGOS COMPLEMENTARES | H | 1
INSUMO | 4221 | OLEO DIESEL COMBUSTIVEL COMUM | L | 8,5
INSUMO | 4227 | OLEO LUBRIFICANTE PARA MOTORES DE EQUIPAMENTOS PESADOS (CAMINHOES, TRATORES, RETROS E ETC) | L | 0,183
INSUMO | 4229 | GRAXA LUBRIFICANTE | KG | 0,061
INSUMO | 10598 | TRATOR DE PNEUS MASSEY FERGUSSON MF-25OX STANDARD 51HP**CAIXA** | UN | 0,000176
INSUMO | 13946 | CONJUNTO PNEUS TRATOR E PULVI-MISTURADOR 61CV | UN | 0,0006
CHOR | 73456 | MANUTENCAO/CAMINHAO CARROCERIA FIXA FORD F-12000 - 142CV | H
CLASSE/TIPO | CÓDIGOS | DESCRIÇÃO | UNIDADE | COEFICIENTE
INSUMO | 1150 | CAMINHAO TOCO FORD CARGO 1717 E MOTOR CUMMINS 170 CV - PBT=16000 KG - CARGA UTIL + CARROCERIA = 11090 KG - DIST ENTRE EIXOS 4800 MM - INCL CARROCERIA FIXA ABERTA DE MADEIRA P/ TRANSP. GERAL DE CARGA SECA - DIMENSOES APROX. 2,50 X 7,00 X 0,50 M | UN | 0,0000667
CHOR | 73457 | CUSTO HORARIO C/MATERIAIS NA OPERACAO - MOTONIVELADORA CATERPILLAR 120G - 125 HP | H
INSUMO | 4221 | OLEO DIESEL COMBUSTIVEL COMUM | L | 25,2
CHOR | 73458 | CUSTO HORARIO COM MATERIAIS NA OPERACAO - TRATOR DE ESTEIRAS CATERPILLAR D6D PS - 163 6A - 140 HP | H
INSUMO | 4221 | OLEO DIESEL COMBUSTIVEL COMUM | L | 25,2
CHOR | 73459 | CUSTOS C/MATERIAL OPERCAO -MAQUINA DE DEMARCAR FAIXAS AUTO | H
INSUMO | 4221 | OLEO DIESEL COMBUSTIVEL COMUM | L | 5,4
CHOR | 73463 | MOTO BOMBA SOBRE RODAS GAS DE 10,5CV A 3600RPM (CP) C/BOMBA CENTRIFUGAAUTO- ESCORVANTE DE ROTOR ABERTO BOCAIS DE 3" - EXCL OPERADOR | H
INSUMO | 724 | !EM PROCESSO DE DESATIVACAO! MOTOBOMBA AUTOESCORVANTE ROTOR ABERTO C/ MOTOR A GASOLINA OU DI ESEL * 10,5CV * BOCAIS 3" X 4" * HM/Q = 40 M/3,2M3/H A 90M/7,3M3/H*" | UN | 0,0002886
INSUMO | 4222 | GASOLINA COMUM | L | 3
INSUMO | 4227 | OLEO LUBRIFICANTE PARA MOTORES DE EQUIPAMENTOS PESADOS (CAMINHOES, TRATORES, RETROS E ETC) | L | 0,03
INSUMO | 4229 | GRAXA LUBRIFICANTE | KG | 0,01
CHOR | 73464 | CHP MAQUINA PROJETORA DE CONCRETO | H
COMPOSICAO | 73432 | CHP - BETONEIRA CAPAC. 320 L, MOTOR DIESEL 6 HP, ALFA 320 OU SIMILAR | H | 1
CHOR | 73476 | MOTONIVELADORA MOTOR DIESEL 125CV INCL OPERADOR (CI) | H
COMPOSICAO | 88297 | OPERADOR DE MÁQUINAS E EQUIPAMENTOS COM ENCARGOS COMPLEMENTARES | H | 1
INSUMO | 4090 | MOTONIVELADORA - POTÊNCIA 140HP PESO OPERACIONAL 12,5T | UN | 0,000116
CHOR | 73478 | MAQUINA DE JUNTAS GAS 8,25CV PART MANUAL (CP) INCL OPERADOR | H
COMPOSICAO | 88297 | OPERADOR DE MÁQUINAS E EQUIPAMENTOS COM ENCARGOS COMPLEMENTARES | H | 1
INSUMO | 4222 | GASOLINA COMUM | L | 2
INSUMO | 4227 | OLEO LUBRIFICANTE PARA MOTORES DE EQUIPAMENTOS PESADOS (CAMINHOES, TRATORES, RETROS E ETC) | L | 0,04
INSUMO | 4229 | GRAXA LUBRIFICANTE | KG | 0,005
INSUMO | 11280 | MAQUINA DE CORTAR ASFALTO/CONCRETO, TIPO CLIPPER C 84, COM MOTOR A GASOLINA, 8,25 HP, C/ DISCO ATE 20" | UN | 0,00024
INSUMO | 13887 | SERRA DIAMANTADA 14" P/CONCRETO | UN | 0,2
CHOR | 73479 | DISTRIBUIDOR BETUME SOB PRESSAO GAS (CP) SOBRE CHASSIS CAMINHAO - INCL ESTE C/MOTORISTA | H
COMPOSICAO | 88283 | MOTORISTA DE CAMINHÃO E CARRETA COM ENCARGOS COMPLEMENTARES | H | 1
INSUMO | 2403 | !EM PROCESSO DE DESATIVACAO! DISTRIBUIDOR DE ASFALTO A SER MONTADO SOBRE CAMINHAO, COM TANQUE ISOLADO 6 M3, AQUECIDO C/ 2 MACARICOS, C/ BARRA ESPARGIDO RA 3,66 M | UN | 0,000183
INSUMO | 4221 | OLEO DIESEL COMBUSTIVEL COMUM | L | 15,5
INSUMO | 4222 | GASOLINA COMUM | L | 6,6
INSUMO | 4224 | QUEROSENE | L | 7,2
INSUMO | 4227 | OLEO LUBRIFICANTE PARA MOTORES DE EQUIPAMENTOS PESADOS (CAMINHOES, TRATORES, RETROS E ETC) | L | 0,39
INSUMO | 4229 | GRAXA LUBRIFICANTE | KG | 0,132
INSUMO | 10631 | CAMINHÃO TOCO FORD CARGO 815 E, 150 CV, PBT= 8250 KG , CARGA UTIL MAX C/ EQUIP = 5200 KG , DIST. ENTRE EIXOS 4300 MM - NÃO INCLUI CARROCERIA. | UN | 0,0002024
CHOR | 73481 | ESCAVACAO MANUAL DE VALAS EM TERRA COMPACTA, PROF. DE 0 M < H <= 1 M | M3 |  | 44.49
COMPOSICAO | 88316 | SERVENTE COM ENCARGOS COMPLEMENTARES | H | 2,55
CHOR | 73483 | CUSTOS C/MAO-DE-OBRA NA OPERACAO/CAMINHAO CARROCERIA FIXA FORD F-12000- 142HP | H
COMPOSICAO | 88282 | MOTORISTA DE CAMINHÃO COM ENCARGOS COMPLEMENTARES | H | 1
CHOR | 73484 | CUSTO HORARIO C/MAO-DE-OBRA NA OPERACAO - MOTONIVELADORA CATERPILLAR 120G - 125 HP | H
INSUMO | 10512 | MOTORISTA DE CAMINHAO - PISO MENSAL (ENCARGO SOCIAL MENSALISTA) | MES | 0,0045455
CHOR | 73487 | SERRA CIRCULAR MAKITA 5900B 7` 2,3HP - CHI | H
CLASSE/TIPO | CÓDIGOS | DESCRIÇÃO | UNIDADE | COEFICIENTE
COMPOSICAO | 88262 | CARPINTEIRO DE FORMAS COM ENCARGOS COMPLEMENTARES | H | 0,895
INSUMO | 14618 | BANCADA DE SERRA CIRCULAR, PICAPAU, C/ MOTOR ELETRICO 5 HP, COM COIFA PROTETORA P/ DISCO DE 10". | UN | 0,0000842
CHOR | 73491 | MAQUINA POLIDORA 4HP 12A 220V EXCL ESMERIL E OPERADOR (CP) | H
INSUMO | 2705 | ENERGIA ELETRICA ATE 2000 KWH INDUSTRIAL, SEM DEMANDA | KW/H | 3,5
INSUMO | 13954 | POLIDORA DE PISO (POLITRIZ) ELETRICA 4HP/12A**CAIXA** | UN | 0,0003267
CHOR | 73495 | TRATOR ESTEIRAS DIESEL APROX 335CV C/LAMINA 5000KG (CP) INCL OPERADOR | H
COMPOSICAO | 88297 | OPERADOR DE MÁQUINAS E EQUIPAMENTOS COM ENCARGOS COMPLEMENTARES | H | 1
INSUMO | 4221 | OLEO DIESEL COMBUSTIVEL COMUM | L | 45
INSUMO | 4227 | OLEO LUBRIFICANTE PARA MOTORES DE EQUIPAMENTOS PESADOS (CAMINHOES, TRATORES, RETROS E ETC) | L | 0,66
INSUMO | 4229 | GRAXA LUBRIFICANTE | KG | 0,33
INSUMO | 7623 | TRATOR DE ESTEIRAS CATERPILLAR D8R COM LAMINA - POTENCIA 305 HP - PESO OPERACIONAL 37 T**CAIXA** | UN | 0,000216
CHOR | 73496 | SOCADOR PNEUMATICO 18,5KG CONSUMO AR 0,82M3/M (CP) INCL OPERADOR | H
INSUMO | 11281 | COMPACTADOR (SOQUETE) COM MOTOR A GASOLINA DE 3 HP, PESO DE 74 KG | UN | 0,0002934
CHOR | 73497 | CHP - COMPRESSOR DE 760PCM, MOTOR DIESEL 269HP, ATLAS COPCO, MOD XA360SB, OU SIMILAR | H
INSUMO | 4221 | OLEO DIESEL COMBUSTIVEL COMUM | L | 42
INSUMO | 13461 | !EM PROCESSO DE DESATIVACAO! COMPRESSOR DE AR - REBOCAVEL - ATLAS COPCO XA-360 SB - DESCARGA LIVRE EFETIVA 760 PCM - MOTOR A DIESEL 180 CV**CAIXA** | UN | 0,000187
CHOR | 73501 | CUSTO HORARIO PRODUTIVO DIURNO - GUINCHO 8 T MUNCK - 640/18 SEM CAMINHAO MERCEDES BENZ 1418/51 184 HP | CHP
COMPOSICAO | 73352 | CUSTO HORARIO C/ DEPRECIACAO E JUROS - GUINCHO 8 T MUNCK - 640/18 S/ CAMINHAO MERCEDES BENZ 1418/51 184 HP | H | 1
COMPOSICAO | 73365 | CUSTO HORARIO C/ MANUTENCAO - GUINCHO 8 T MUNCK - 640/18 S/ CAMINHAO MERCEDES BENZ 1418/51 184 HP | H | 1
COMPOSICAO | 73383 | CUSTO HORARIO C/ MATERIAIS NA OPERACAO - GUINCHO 8 T MUNCK - 640/18 S/ CAMINHAO MERCEDES BENZ 1418/51 184 HP | H | 1
COMPOSICAO | 88282 | MOTORISTA DE CAMINHÃO COM ENCARGOS COMPLEMENTARES | H | 1
CHOR | 73529 | INSTALACAO DE AQUECIMENTO E ARMAZENAMENTO DE ASFALTO (CP) EM 2 TANQUESDE 30000L CADA - INCL OPERADOR | H
COMPOSICAO | 88297 | OPERADOR DE MÁQUINAS E EQUIPAMENTOS COM ENCARGOS COMPLEMENTARES | H | 1
INSUMO | 4227 | OLEO LUBRIFICANTE PARA MOTORES DE EQUIPAMENTOS PESADOS (CAMINHOES, TRATORES, RETROS E ETC) | L | 0,05
INSUMO | 11138 | OLEO COMBUSTIVEL BPF A GRANEL | L | 30
INSUMO | 14405 | TANQUE ESTACIONARIO COM SERPENTINA E CAPACIDADE DE 30000 LITROS | UN | 0,000163
CHOR | 73531 | ALUGUEL CAMINHAO BASCUL NO TOCO 4M3 MOTOR DIESEL 85CV (CP) C/MOTORISTA | H
COMPOSICAO | 88283 | MOTORISTA DE CAMINHÃO E CARRETA COM ENCARGOS COMPLEMENTARES | H | 1
INSUMO | 4221 | OLEO DIESEL COMBUSTIVEL COMUM | L | 13
INSUMO | 4227 | OLEO LUBRIFICANTE PARA MOTORES DE EQUIPAMENTOS PESADOS (CAMINHOES, TRATORES, RETROS E ETC) | L | 0,17
INSUMO | 4229 | GRAXA LUBRIFICANTE | KG | 0,085
INSUMO | 10619 | !EM PROCESSO DE DESATIVACAO! CAMINHAO BASCULANTE 4,0M3 TOCO MOTOR CUMMINS 162CV PBT=11800KG - CARGA UTIL MAX C/ EQUIP=7640KG - DIST ENTRE EIXOS 4470 MM - INCL CACAMBA | UN | 0,000196
CHOR | 73532 | CUSTO HORARIO PRODUTIVO - TALHA MANUAL | CHP
INSUMO | 10742 | TALHA MANUAL 2T | UN | 0,0004126
CHOR | 73534 | CUSTO HORARIO IMPRODUTIVO DIURNO-RETRO-ESCAVADEIRA SOBRE RODAS - CASE 580 H - 74 HP | CHI
COMPOSICAO | 73310 | CUSTO HORARIO COM DEPRECIACAO E JUROS-RETRO-ESCAVADEIRA SOBRE RODAS - CASE 580 H 74 HP | H | 1
COMPOSICAO | 73314 | CUSTO HORARIO COM MAO-DE-OBRA NA OPERACAO DIURNA-RETRO-ESCAVADEIRA SO-BRE RODAS - CASE 580 H - 74 HP | H | 1
CHOR | 73535 | CHP - CAMINHAO C/GUINCHO 6T, MOTOR DIESEL 136HP, M. BENZ MOD L1214, MUNCK MOD, M 640/18, OU SIMILAR | H
INSUMO | 3356 | GUINCHO TIPO MUNCK CAP * 6T * MONTADO EM CAMINHAO CARROCERIA, OU EQUIV | H | 1
CLASSE/TIPO | CÓDIGOS | DESCRIÇÃO | UNIDADE | COEFICIENTE
CHOR | 73553 | MAQUINA DE PINTAR FAIXA CONSMAQ FX24 14HP - CHP | H
COMPOSICAO | 88297 | OPERADOR DE MÁQUINAS E EQUIPAMENTOS COM ENCARGOS COMPLEMENTARES | H | 0,895
INSUMO | 4222 | GASOLINA COMUM | L | 3,5
INSUMO | 14647 | MAQUINA DE PINTURA DE FAIXAS DE TRAFEGO, AUTOPROPELIDA, COMPLETA | UN | 0,00052
CHOR | 73557 | MAQUINA POLIDORA 4HP 12AMP 220V EXCL ESMERIL E OPERADOR (CI) | H
INSUMO | 13954 | POLIDORA DE PISO (POLITRIZ) ELETRICA 4HP/12A**CAIXA** | UN | 0,0002267
CHOR | 73558 | LOCAÇÃO DE EXTRUSORA DE GUIAS E SARJETAS SEM FORMAS, MOTOR DIESEL DE 14CV, EXCLUSIVE OPERADOR (CI) | H
INSUMO | 13836 | EXTRUSORA DE GUIAS E SARJETAS EM CONCRETO SIMPLES, PAVIMAK MOD. PK-620 (EQUIPAMENTO P/EXECUCAO DE MEIO-FIO/SARJETAS POR EXTRUSAO DE CONCRETO)**CAIXA** | UN | 0,0000987
CHOR | 73559 | USINA PRE-MISTURADORA DE SOLOS CAPAC 350/600T/H (CI) INCL EQUIPE DE OPERACAO | H
COMPOSICAO | 88297 | OPERADOR DE MÁQUINAS E EQUIPAMENTOS COM ENCARGOS COMPLEMENTARES | H | 1
COMPOSICAO | 88316 | SERVENTE COM ENCARGOS COMPLEMENTARES | H | 4
INSUMO | 9921 | USINA MISTURADORA DE SOLOS CIBER USC-50 P, DOSADORES TRIPLOS, CALHA VIBRATORIA CAP. 200/500 T - 201 HP **CAIXA** | UN | 0,000123
CHOR | 73560 | SOCADOR PNEUMATICO 18.5KG CONSUMO AR 0,82M3/M (CI) INCL OPERADOR | H
INSUMO | 11281 | COMPACTADOR (SOQUETE) COM MOTOR A GASOLINA DE 3 HP, PESO DE 74 KG | UN | 0,0002267
CHOR | 73563 | TRATOR ESTEIRAS DIESEL APROX 335CV C/LAMINA 5000KG (CI) INCL OPERADOR | H
COMPOSICAO | 88297 | OPERADOR DE MÁQUINAS E EQUIPAMENTOS COM ENCARGOS COMPLEMENTARES | H | 1
INSUMO | 7623 | TRATOR DE ESTEIRAS CATERPILLAR D8R COM LAMINA - POTENCIA 305 HP - PESO OPERACIONAL 37 T**CAIXA** | UN | 0,000116
CHOR | 73582 | TRATOR ESTEIRAS DIESEL APROX 200CV C/LAMINA 2500KG (CF) INCL OPERADOR | H
COMPOSICAO | 88297 | OPERADOR DE MÁQUINAS E EQUIPAMENTOS COM ENCARGOS COMPLEMENTARES | H | 1
INSUMO | 4221 | OLEO DIESEL COMBUSTIVEL COMUM | L | 2,8
INSUMO | 4227 | OLEO LUBRIFICANTE PARA MOTORES DE EQUIPAMENTOS PESADOS (CAMINHOES, TRATORES, RETROS E ETC) | L | 0,04
INSUMO | 4229 | GRAXA LUBRIFICANTE | KG | 0,02
INSUMO | 13627 | !EM PROCESSO DE DESATIVACAO! TRATOR DE ESTEIRAS CATERPILLAR D6M, 140HP, PESO OPERACIONAL 15,5T, **CAIXA** | UN | 0,000136
CHOR | 73601 | GRUPO GERADOR TRANSPORTAVEL SOBRE RODAS 60/66KVA (CF) DIESEL 85CV EXCL OPERADOR | H
INSUMO | 13910 | !EM PROCESSO DE DESATIVACAO! GRUPO GERADOR C/ MOTOR DIESEL * 85 CV *, REBOCAVEL * 60 A 66 KVA | UN | 0,0000953
CHOR | 73602 | EQUIPAMENTO P/LIMP E DESOBSTRUCAO GALERIAS ESG/AGUAS PLUV-CP- TIPO BUCKET MACHINE COMPLETA COM CACAMBA E 60 VARETAS - INCL OPERADOR | H
INSUMO | 4221 | OLEO DIESEL COMBUSTIVEL COMUM | L | 2
INSUMO | 4227 | OLEO LUBRIFICANTE PARA MOTORES DE EQUIPAMENTOS PESADOS (CAMINHOES, TRATORES, RETROS E ETC) | L | 0,02
INSUMO | 4229 | GRAXA LUBRIFICANTE | KG | 0,01
INSUMO | 10655 | EQUIPAMENTO P/ LIMPEZA DE FOSSAS C/ USO DE VACUO TIPO SEWER JET-PROMINAS MODELO SLV-040 | UN | 0,000115
CHOR | 73709 | GRUPO GERADOR ESTACIONARIO C/ALTERNADOR 125/145KVA (CI) DIESEL 165CV EXCL OPERADOR | H
INSUMO | 13911 | !EM PROCESSO DE DESATIVACAO! GRUPO GERADOR, 125/145 KVA, MOTOR A DIESEL 165 CV, 1800 RPM, ESTACIONARIO | UN | 0,0000953
CHOR | 73712 | EQUIPAMENTO ROTATIVO PARA DESOBSTRUCAO E LIMPEZA DE GALERIAS TP BUCKE MACHINE (CP) CONSIDERANDO APENAS A MANUTENCAO E MATERIAL DE OPERAÇÃO | H
INSUMO | 4222 | GASOLINA COMUM | L | 0,8
INSUMO | 4227 | OLEO LUBRIFICANTE PARA MOTORES DE EQUIPAMENTOS PESADOS (CAMINHOES, TRATORES, RETROS E ETC) | L | 0,02
INSUMO | 4229 | GRAXA LUBRIFICANTE | KG | 0,01
INSUMO | 6075 | EQUIPAMENTO P/ LIMPEZA/DESOBSTRUCAO DE GALERIAS DE AGUAS PLUVIAIS TIPO BUCKET MACHINE MONTADO EM CAMINHAO | UN | 0,000025
CHOR | 74029/1 | BETONEIRA DIESEL 580L (CP) MISTURA SECA, CARREGAMENTO MECANICO E TAMBOR REVERSÍVEL. - EXCLUSIVE OPERADOR | H
CLASSE/TIPO | CÓDIGOS | DESCRIÇÃO | UNIDADE | COEFICIENTE
INSUMO | 4221 | OLEO DIESEL COMBUSTIVEL COMUM | L | 2,2
INSUMO | 4227 | OLEO LUBRIFICANTE PARA MOTORES DE EQUIPAMENTOS PESADOS (CAMINHOES, TRATORES, RETROS E ETC) | L | 0,01
INSUMO | 4229 | GRAXA LUBRIFICANTE | KG | 0,1
INSUMO | 10539 | !EM PROCESSO DE DESATIVACAO! BETONEIRA 580 LITROS, COM CARREGADOR, MOTOR A DIESEL DE 7,5 HP | UN | 0,000324
CHOR | 74029/2 | BETONEIRA DIESEL, 580L (CI) MISTURA SECA, CARREGADOR MECANICO E TAMBOR REVERSÍVEL.- EXCLUSIVE OPERADOR | H
INSUMO | 10539 | !EM PROCESSO DE DESATIVACAO! BETONEIRA 580 LITROS, COM CARREGADOR, MOTOR A DIESEL DE 7,5 HP | UN | 0,000224
CHOR | 74030/1 | GUINDAUTO (CI) CAP.3,5 TON., MONTADO SOBRE CAMINHÃO TOCO (EXCL. O CAMINHÃO) APROX.2,0M DE ALCANCE HORIZONTAL, 7,0 NA VERTICAL. EXCL. OPERADOR. | H
COMPOSICAO | 88316 | SERVENTE COM ENCARGOS COMPLEMENTARES | H | 2
INSUMO | 10712 | GUINDAUTO HIDRAULICO MADAL MD-6501, CARGA MAX 3,25T (A 2M) E 1,62T (A 4M), ALTURA MAX = 6,6M, P/ MONTAGEM SOBRE CHASSIS DE CAMINHAO**CAIXA** | UN | 0,0001374
CHOR | 74030/2 | GUINDAUTO (CP) CARGA MAX 3,25T (A 2M) E 1,62T (A 4M), ALTURA MAX = 6,6M, MONTADO SOBRE CAMINHÃO TOCO (EXCL. O CAMINHÃO E OPERADOR). | H
COMPOSICAO | 88316 | SERVENTE COM ENCARGOS COMPLEMENTARES | H | 2
INSUMO | 4227 | OLEO LUBRIFICANTE PARA MOTORES DE EQUIPAMENTOS PESADOS (CAMINHOES, TRATORES, RETROS E ETC) | L | 0,05
INSUMO | 4229 | GRAXA LUBRIFICANTE | KG | 0,025
INSUMO | 10712 | GUINDAUTO HIDRAULICO MADAL MD-6501, CARGA MAX 3,25T (A 2M) E 1,62T (A 4M), ALTURA MAX = 6,6M, P/ MONTAGEM SOBRE CHASSIS DE CAMINHAO**CAIXA** | UN | 0,000195
CHOR | 74035/1 | CARREGADOR FRONTAL (PA CARREGADEIRA) SOBRE RODAS 105HP CAPACIDADE DA CAÇAMBA 1,4 A 1,7M3 - CHP - INCLUSIVE OPERADOR | H
COMPOSICAO | 88297 | OPERADOR DE MÁQUINAS E EQUIPAMENTOS COM ENCARGOS COMPLEMENTARES | H | 1
INSUMO | 4221 | OLEO DIESEL COMBUSTIVEL COMUM | L | 14
INSUMO | 4227 | OLEO LUBRIFICANTE PARA MOTORES DE EQUIPAMENTOS PESADOS (CAMINHOES, TRATORES, RETROS E ETC) | L | 0,2
INSUMO | 4229 | GRAXA LUBRIFICANTE | KG | 0,1
INSUMO | 4262 | PA CARREGADEIRA SOBRE RODAS, POTENCIA = 114 HP, CAPACIDADE DA CACAMBA DE 1,4 A 1,7 M3, PESO OPERACIONAL DE 9,1 T | UN | 0,000196
CHOR | 74036/1 | TRATOR DE ESTEIRAS, 153HP - CHI - INCLUSIVE OPERADOR | H
COMPOSICAO | 88297 | OPERADOR DE MÁQUINAS E EQUIPAMENTOS COM ENCARGOS COMPLEMENTARES | H | 1
INSUMO | 7624 | TRATOR DE ESTEIRAS, POTENCIA DE 153 HP, PESO OPERACIONAL DE 15 T, COM RODA MOTRIZ ELEVADA | UN | 0,000116
CHOR | 74036/2 | TRATOR ESTEIRAS DIESEL 140CV - CHP - INCLUSIVE OPERADOR | H
COMPOSICAO | 88297 | OPERADOR DE MÁQUINAS E EQUIPAMENTOS COM ENCARGOS COMPLEMENTARES | H | 1
INSUMO | 4221 | OLEO DIESEL COMBUSTIVEL COMUM | L | 18,8
INSUMO | 4227 | OLEO LUBRIFICANTE PARA MOTORES DE EQUIPAMENTOS PESADOS (CAMINHOES, TRATORES, RETROS E ETC) | L | 0,42
INSUMO | 4229 | GRAXA LUBRIFICANTE | KG | 0,14
INSUMO | 7624 | TRATOR DE ESTEIRAS, POTENCIA DE 153 HP, PESO OPERACIONAL DE 15 T, COM RODA MOTRIZ ELEVADA | UN | 0,000216
CHOR | 74037/1 | CAMINHÃO BASCULANTE TOCO 4M3, MOTOR DIESEL 160CV COM MOTORISTA | H
COMPOSICAO | 88283 | MOTORISTA DE CAMINHÃO E CARRETA COM ENCARGOS COMPLEMENTARES | H | 1
INSUMO | 4221 | OLEO DIESEL COMBUSTIVEL COMUM | L | 15
INSUMO | 4227 | OLEO LUBRIFICANTE PARA MOTORES DE EQUIPAMENTOS PESADOS (CAMINHOES, TRATORES, RETROS E ETC) | L | 0,29
INSUMO | 4229 | GRAXA LUBRIFICANTE | KG | 0,145
INSUMO | 10619 | !EM PROCESSO DE DESATIVACAO! CAMINHAO BASCULANTE 4,0M3 TOCO MOTOR CUMMINS 162CV PBT=11800KG - CARGA UTIL MAX C/ EQUIP=7640KG - DIST ENTRE EIXOS 4470 MM - INCL CACAMBA | UN | 0,000196
CHOR | 74040/2 | SOQUETE COMPACTADOR 72KG, GASOLINA, 3HP, (CHI), EXCLUSIVE OPERADOR. | H
INSUMO | 11281 | COMPACTADOR (SOQUETE) COM MOTOR A GASOLINA DE 3 HP, PESO DE 74 KG | UN | 0,00026
CLASSE/TIPO | CÓDIGOS | DESCRIÇÃO | UNIDADE | COEFICIENTE
CHOR | 83354 | DEPRECIAÇAO E JUROS - CAMINHAO BASCULANTE TRUCADO - CARGA UTIL = 10 M3, 16,3 T | H
INSUMO | 13863 | !EM PROCESSO DE DESATIVACAO! CAMINHAO BASCULANTE 10,0M3 TRUCADO 2423 K - POTENCIA 231 CV - PBT =26500KG - CARGA UTIL MAX C/ EQUIP =16300KG - DIST ENTRE EIXO S 3600+1350MM - INCL CACAMBA | UN | 0,0000755
CHOR | 83355 | MANUTENCAO - CAMINHAO BASCULANTE TRUCADO - CARGA UTIL = 10 M3, 16,3 TON | H
INSUMO | 13863 | !EM PROCESSO DE DESATIVACAO! CAMINHAO BASCULANTE 10,0M3 TRUCADO 2423 K - POTENCIA 231 CV - PBT =26500KG - CARGA UTIL MAX C/ EQUIP =16300KG - DIST ENTRE EIXO S 3600+1350MM - INCL CACAMBA | UN | 0,0000849
CHOR | 83360 | DEPRECIACAO E JUROS - CAMINHAO DISTRIBUIDOR DE ASFALTO | H
INSUMO | 1149 | CAMINHAO CHASSIS COM POTENCIA = 177 CV; PESO BRUTO TOTAL = 13,9 T; CARGA UTIL + CARROCERIA = 9,39 T; DISTANCIA ENTRE EIXOS = 4,83 M | UN | 0,0001133
INSUMO | 2403 | !EM PROCESSO DE DESATIVACAO! DISTRIBUIDOR DE ASFALTO A SER MONTADO SOBRE CAMINHAO, COM TANQUE ISOLADO 6 M3, AQUECIDO C/ 2 MACARICOS, C/ BARRA ESPARGIDO RA 3,66 M | UN | 0,0001133
CHOR | 83361 | MANUTENCAO - CAMINHAO DISTRIBUIDOR DE ASFALTO | H
INSUMO | 1149 | CAMINHAO CHASSIS COM POTENCIA = 177 CV; PESO BRUTO TOTAL = 13,9 T; CARGA UTIL + CARROCERIA = 9,39 T; DISTANCIA ENTRE EIXOS = 4,83 M | UN | 0,000064
INSUMO | 2403 | !EM PROCESSO DE DESATIVACAO! DISTRIBUIDOR DE ASFALTO A SER MONTADO SOBRE CAMINHAO, COM TANQUE ISOLADO 6 M3, AQUECIDO C/ 2 MACARICOS, C/ BARRA ESPARGIDO RA 3,66 M | UN | 0,000064
CHOR | 83755 | DEPRECIACAO GUINDASTE MADAL MD-10A | H
INSUMO | 10713 | !EM PROCESSO DE DESATIVACAO! GUINDASTE HIDRAULICO VEICULAR, C/LANCA TELESCOPICA DE ACIONAMENTO HIDRAULICO E LANCAS MANUAIS, MOMENTO MAXIMO DE ELEVACAO 23.000 KG, COM PBT A PARTIR DE 18.000 KG, MONTADO SOBRE CAMINHAO 4 X 2 | UN | 0,000091
CHOR | 83756 | JUROS GUINDASTE MADAL MD-10A | H
INSUMO | 10713 | !EM PROCESSO DE DESATIVACAO! GUINDASTE HIDRAULICO VEICULAR, C/LANCA TELESCOPICA DE ACIONAMENTO HIDRAULICO E LANCAS MANUAIS, MOMENTO MAXIMO DE ELEVACAO 23.000 KG, COM PBT A PARTIR DE 18.000 KG, MONTADO SOBRE CAMINHAO 4 X 2 | UN | 0,0000384
CHOR | 83757 | MANUTENCAO GUINDASTE MADAL MD-10A | H
INSUMO | 10713 | !EM PROCESSO DE DESATIVACAO! GUINDASTE HIDRAULICO VEICULAR, C/LANCA TELESCOPICA DE ACIONAMENTO HIDRAULICO E LANCAS MANUAIS, MOMENTO MAXIMO DE ELEVACAO 23.000 KG, COM PBT A PARTIR DE 18.000 KG, MONTADO SOBRE CAMINHAO 4 X 2 | UN | 0,000075
CHOR | 83758 | CUSTOS COMBUSTIVEL+MATERIAL NA OPERACAO DE GUINDASTE MADAL MD-10A | H
INSUMO | 4221 | OLEO DIESEL COMBUSTIVEL COMUM | L | 16,17
CHOR | 83761 | DEPRECIACAO GRUPO DE SOLDAGEM BAMBOZZI 375-A | H
INSUMO | 13333 | GRUPO DE SOLDAGEM C/ GERADOR A DIESEL 33HP P/ SOLDA ELETRICA, SOBRE 04 RODAS, BAMBOZZI, MOD.TN8, C/MOTOR 4 CILINDROS 600A, **CAIXA** | UN | 0,0001667
CHOR | 83762 | MANUTENCAO GRUPO DE SOLDAGEM BAMBOZZI 375-A | H
INSUMO | 13333 | GRUPO DE SOLDAGEM C/ GERADOR A DIESEL 33HP P/ SOLDA ELETRICA, SOBRE 04 RODAS, BAMBOZZI, MOD.TN8, C/MOTOR 4 CILINDROS 600A, **CAIXA** | UN | 0,0000833
CHOR | 83763 | CUSTOS COMBUSTIVEL+MATERIAL GRUPO DE SOLDAGEM BAMBOZZI 375-A | H
INSUMO | 4221 | OLEO DIESEL COMBUSTIVEL COMUM | L | 4,75
CHOR | 83764 | JUROS GRUPO DE SOLDAGEM BAMBOZZI 375-A | H
INSUMO | 13333 | GRUPO DE SOLDAGEM C/ GERADOR A DIESEL 33HP P/ SOLDA ELETRICA, SOBRE 04 RODAS, BAMBOZZI, MOD.TN8, C/MOTOR 4 CILINDROS 600A, **CAIXA** | UN | 0,0000437
CHOR | 84000 | SOQUETE COMPACTADOR 72KG GASOLINA, 3HP (CHP) EXCLUSIVE OPERADOR. | H
INSUMO | 4222 | GASOLINA COMUM | L | 1
INSUMO | 11281 | COMPACTADOR (SOQUETE) COM MOTOR A GASOLINA DE 3 HP, PESO DE 74 KG | UN | 0,00034
CHOR | 84137 | DEPRECIACAO - USINA DE ASFALTO A FRIO ALMEIDA PMF-35 DPD CAP. 60/80 T/H - 30HP (ELETRICA) | H
INSUMO | 25015 | USINA DE ASFALTO A FRIO, TIPO ALMEIDA MOD. PMF-35D OU SIMILAR- CAPACIDADE 60 A 80 T/H - ELETRICA - POTENCIA 30 HP | UN | 0,0001
CLASSE/TIPO | CÓDIGOS | DESCRIÇÃO | UNIDADE | COEFICIENTE
CHOR | 84138 | JUROS - USINA DE ASFALTO A FRIO ALMEIDA PMF-35 DPD CAP. 60/80 T/H - 30 HP (ELETRICA) | H
INSUMO | 25015 | USINA DE ASFALTO A FRIO, TIPO ALMEIDA MOD. PMF-35D OU SIMILAR- CAPACIDADE 60 A 80 T/H - ELETRICA - POTENCIA 30 HP | UN | 0,0000378
CHOR | 84139 | MANUTENCAO - USINA DE ASFALTO A FRIO ALMEIDA PMF-35 DPD CAP 60/80 T/H - 30 HP (ELETRICA) | H
INSUMO | 25015 | USINA DE ASFALTO A FRIO, TIPO ALMEIDA MOD. PMF-35D OU SIMILAR- CAPACIDADE 60 A 80 T/H - ELETRICA - POTENCIA 30 HP | UN | 0,00009
CHOR | 84140 | CUSTOS C/ MAO DE OBRA NA OPERACAO - USINA DE ASFALTO A FRIO ALMEIDA PMF-35 DPD CAP 60/80 T/H - 30 HP (ELETRICA) | H
COMPOSICAO | 88304 | OPERADOR DE USINA DE ASFALTO, DE SOLOS OU DE CONCRETO COM ENCARGOS COMPLEMENTARES | H | 2,5
CHOR | 84142 | DEPRECIACAO - CAMINHÃO TOCO VW 8120 EURO III 115 CV, CARROC. FIXA MADEIRA, PBT 7700 KG, C.UTIL + CARROC 4640 KG, COM MUNCK MADAL MD-6501 CARGA MAX 3,25T (A 2M) E 1,62T (A 4M) | H
INSUMO | 10712 | GUINDAUTO HIDRAULICO MADAL MD-6501, CARGA MAX 3,25T (A 2M) E 1,62T (A 4M), ALTURA MAX = 6,6M, P/ MONTAGEM SOBRE CHASSIS DE CAMINHAO**CAIXA** | UN | 0,000143
INSUMO | 25008 | CAMINHÃO TOCO VOLKSWAGEN 8120 EURO III MECÂNICO, POTÊNCIA 115 CV - PBT 7700 KG - CARGA UTIL + CARROCERIA 4640 KG - DIST. ENTRE EIXOS 4300 MM - INCLUI CARROCERIA FIXA ABERTA DE MADEIRA P/ TRANSP. GERAL DE CARGA SECA - DIMENSÕES APROX. 2,50 X 5,50 X 0, | UN | 0,0000833
CHOR | 84143 | JUROS - CAMINHÃO TOCO VW 8120 EURO III 115 CV, CARROC. FIXA MADEIRA, PBT 7700 KG, C.UTIL + CARROC 4640 KG, COM MUNCK MADAL MD-6501 CARGA MAX 3,25T (A 2M) E 1,62T (A 4M) | H
INSUMO | 10712 | GUINDAUTO HIDRAULICO MADAL MD-6501, CARGA MAX 3,25T (A 2M) E 1,62T (A 4M), ALTURA MAX = 6,6M, P/ MONTAGEM SOBRE CHASSIS DE CAMINHAO**CAIXA** | UN | 0,0000374
INSUMO | 25008 | CAMINHÃO TOCO VOLKSWAGEN 8120 EURO III MECÂNICO, POTÊNCIA 115 CV - PBT 7700 KG - CARGA UTIL + CARROCERIA 4640 KG - DIST. ENTRE EIXOS 4300 MM - INCLUI CARROCERIA FIXA ABERTA DE MADEIRA P/ TRANSP. GERAL DE CARGA SECA - DIMENSÕES APROX. 2,50 X 5,50 X 0, | UN | 0,0000315
CHOR | 84144 | MANUTENCAO - CAMINHÃO TOCO VW 8120 EURO III 115 CV, CARROC. FIXA MADEIRA, PBT 7700 KG, C.UTIL + CARROC 4640 KG, COM MUNCK MADAL MD-6501 CARGA MAX 3,25T (A 2M) E 1,62T (A 4M) | H
INSUMO | 10712 | GUINDAUTO HIDRAULICO MADAL MD-6501, CARGA MAX 3,25T (A 2M) E 1,62T (A 4M), ALTURA MAX = 6,6M, P/ MONTAGEM SOBRE CHASSIS DE CAMINHAO**CAIXA** | UN | 0,0000857
INSUMO | 25008 | CAMINHÃO TOCO VOLKSWAGEN 8120 EURO III MECÂNICO, POTÊNCIA 115 CV - PBT 7700 KG - CARGA UTIL + CARROCERIA 4640 KG - DIST. ENTRE EIXOS 4300 MM - INCLUI CARROCERIA FIXA ABERTA DE MADEIRA P/ TRANSP. GERAL DE CARGA SECA - DIMENSÕES APROX. 2,50 X 5,50 X 0, | UN | 0,0000667
CHOR | 84145 | MATERIAL NA OPERACAO - CAMINHÃO TOCO VW 8120 EURO III 115 CV, CARROC. FIXA MADEIRA, PBT 7700 KG, C.UTIL + CARROC 4640 KG, COM MUNCK MADAL MD-6501 CARGA MAX 3,25T (A 2M) E 1,62T (A 4M) | H
INSUMO | 4221 | OLEO DIESEL COMBUSTIVEL COMUM | L | 20,7
CHOR | 84146 | MAO-DEOBRA - CAMINHÃO TOCO VW 8120 EURO III 115 CV, CARROC. FIXA MADEIRA, PBT 7700 KG, C.UTIL + CARROC 4640 KG, COM MUNCK MADAL MD-6501 CARGA MAX 3,25T (A 2M) E 1,62T (A 4M) | H
COMPOSICAO | 88286 | MOTORISTA OPERADOR DE MUNCK COM ENCARGOS COMPLEMENTARES | H | 1
CHOR | 84147 | DEPRECIACAO E JUROS - CAMINHAO BASCULANTE 10M3 | H
INSUMO | 13863 | !EM PROCESSO DE DESATIVACAO! CAMINHAO BASCULANTE 10,0M3 TRUCADO 2423 K - POTENCIA 231 CV - PBT =26500KG - CARGA UTIL MAX C/ EQUIP =16300KG - DIST ENTRE EIXO S 3600+1350MM - INCL CACAMBA | UN | 0,0000876
CHOR | 84148 | MANUTENCAO - CAMINHAO BASCULANTE 10 M3 | H
INSUMO | 13863 | !EM PROCESSO DE DESATIVACAO! CAMINHAO BASCULANTE 10,0M3 TRUCADO 2423 K - POTENCIA 231 CV - PBT =26500KG - CARGA UTIL MAX C/ EQUIP =16300KG - DIST ENTRE EIXO S 3600+1350MM - INCL CACAMBA | UN | 0,0000643
CHOR | 84149 | CUSTOS C/ MATERIAL OPERACAO - CAMINHAO BASCULANTE 10 M3 | H
INSUMO | 4221 | OLEO DIESEL COMBUSTIVEL COMUM | L | 32,4
CLASSE/TIPO | CÓDIGOS | DESCRIÇÃO | UNIDADE | COEFICIENTE
CHOR | 84150 | CUSTOS C/ MAO-DE-OBRA OPERACAO - CAMINHAO BASCULANTE 10 M3 | H
COMPOSICAO | 88281 | MOTORISTA DE BASCULANTE COM ENCARGOS COMPLEMENTARES | H | 1
CHOR | 84151 | CAMINHAO BASCULANTE 10 M3 - CHP | CHP
COMPOSICAO | 84147 | DEPRECIACAO E JUROS - CAMINHAO BASCULANTE 10M3 | H | 1
COMPOSICAO | 84148 | MANUTENCAO - CAMINHAO BASCULANTE 10 M3 | H | 1
COMPOSICAO | 84149 | CUSTOS C/ MATERIAL OPERACAO - CAMINHAO BASCULANTE 10 M3 | H | 1
COMPOSICAO | 84150 | CUSTOS C/ MAO-DE-OBRA OPERACAO - CAMINHAO BASCULANTE 10 M3 | H | 1
CHOR | 84155 | DESEMPENADEIRA ELETR 2 CV 4 POLOS 220/380V COMPACTADORA E DENSADORA P/ ACAB PISO CONCRETO - EXCL OPERADOR (CP) | H
INSUMO | 2705 | ENERGIA ELETRICA ATE 2000 KWH INDUSTRIAL, SEM DEMANDA | KW/H | 1,7
INSUMO | 13888 | !EM PROCESSO DE DESATIVACAO! DESEMPENADEIRA ELETRICA 2CV P/ PISO CONCRETO | UN | 0,0003267
CHOR | 84156 | REGUA VIBRATORIA DUPLA GASOLINA 3/4CV A 3600RPM DE FREQUENCIA - EXCLUSIVE OPERADOR (CP) | H
INSUMO | 4222 | GASOLINA COMUM | L | 1,5
INSUMO | 13897 | REGUA VIBRADORA DUPLA P/ CONCRETO A GASOLINA 3,4CV A 3600 RPM | UN | 0,0003267
CHOR | 84157 | DESEMPENADEIRA ELETR MOTOR 2CV 4 POLOS 220/380V COMPACTADORA E ADENSADORA PARA PISO ACABADO DE CONCRETO - EXCLUSIVE OPERADOR (CI) | H
INSUMO | 13888 | !EM PROCESSO DE DESATIVACAO! DESEMPENADEIRA ELETRICA 2CV P/ PISO CONCRETO | UN | 0,0002267
CHOR | 84160 | REGUA VIBRADORA DUPLA GASOLINA 3/4 CV A 3600 RPM FREQUENCIA - EXCLUSIVE OPERADOR (CI) | H
INSUMO | 13897 | REGUA VIBRADORA DUPLA P/ CONCRETO A GASOLINA 3,4CV A 3600 RPM | UN | 0,0002267
CHOR | 87026 | GRADE DE DISCO REBOCÁVEL 20X24 COM 20 DISCOS DIAM 24X6MM COM PNEUS PARA TRANSPORTE - JUROS | H
INSUMO | 3318 | GRADE DE DISCO REBOCAVEL, COM 20 DISCOS DE 24" E PNEUS PARA TRANSPORTE | UN | 0,00003
CHOR | 87441 | BETONEIRA, CAPACIDADE NOMINAL 400L, CAPACIDADE DE MISTURA 310L, MOTOR A DIESEL POTÊNCIA 5HP, SEM CARREGADOR - DEPRECIAÇÃO. AF_06/2014 | H
INSUMO | 10537 | BETONEIRA 320 LITROS, SEM CARREGADOR, MOTOR A DIESEL DE 5,5 HP | UN | 0,0000686
CHOR | 87442 | BETONEIRA, CAPACIDADE NOMINAL 400L, CAPACIDADE DE MISTURA 310L, MOTOR A DIESEL POTÊNCIA 5HP, SEM CARREGADOR - JUROS. AF_06/2014 | H
INSUMO | 10537 | BETONEIRA 320 LITROS, SEM CARREGADOR, MOTOR A DIESEL DE 5,5 HP | UN | 0,000016
CHOR | 87443 | BETONEIRA, CAPACIDADE NOMINAL 400L, CAPACIDADE DE MISTURA 310L, MOTOR A DIESEL POTÊNCIA 5HP, SEM CARREGADOR - MANUTENÇÃO. AF_06/2014 | H
INSUMO | 10537 | BETONEIRA 320 LITROS, SEM CARREGADOR, MOTOR A DIESEL DE 5,5 HP | UN | 0,0000571
CHOR | 87444 | BETONEIRA, CAPACIDADE NOMINAL 400L, CAPACIDADE DE MISTURA 310L, MOTOR A DIESEL POTÊNCIA 5HP, SEM CARREGADOR - MATERIAIS NA OPERAÇÃO. AF_06/2014 | H
INSUMO | 4221 | OLEO DIESEL COMBUSTIVEL COMUM | L | 0,75
CHOR | 88380 | BETONEIRA, CAPACIDADE NOMINAL 250L, CAPACIDADE DE MISTURA 200L, MOTOR ELÉTRICO POTÊNCIA 1 CV, SEM CARREGADOR - DEPRECIAÇÃO. AF_06/2014 | H
INSUMO | 37624 | BETONEIRA CAPACIDADE NOMINAL 250 L, CAPACIDADE DE MISTURA 200 L, MOTOR ELETRICO TRIFASICO 220/380 V POTENCIA 1 CV, SEM CARREGADOR *COLETADO CAIXA* | UN | 0,0000686
CHOR | 88381 | BETONEIRA, CAPACIDADE NOMINAL 250L, CAPACIDADE DE MISTURA 200L, MOTOR ELÉTRICO POTÊNCIA 1 CV, SEM CARREGADOR - JUROS. AF_06/2014 | H
INSUMO | 37624 | BETONEIRA CAPACIDADE NOMINAL 250 L, CAPACIDADE DE MISTURA 200 L, MOTOR ELETRICO TRIFASICO 220/380 V POTENCIA 1 CV, SEM CARREGADOR *COLETADO CAIXA* | UN | 0,000016
CHOR | 88382 | BETONEIRA, CAPACIDADE NOMINAL 250L, CAPACIDADE DE MISTURA 200L, MOTOR ELÉTRICO POTÊNCIA 1 CV, SEM CARREGADOR - MANUTENÇÃO. AF_06/2014 | H
INSUMO | 37624 | BETONEIRA CAPACIDADE NOMINAL 250 L, CAPACIDADE DE MISTURA 200 L, MOTOR ELETRICO TRIFASICO 220/380 V POTENCIA 1 CV, SEM CARREGADOR *COLETADO CAIXA* | UN | 0,0000571
CHOR | 88383 | BETONEIRA, CAPACIDADE NOMINAL 250L, CAPACIDADE DE MISTURA 200L, MOTOR ELÉTRICO POTÊNCIA 1 CV, SEM CARREGADOR - MATERIAIS NA OPERAÇÃO. AF_06/2014 | H
CLASSE/TIPO | CÓDIGOS | DESCRIÇÃO | UNIDADE | COEFICIENTE
INSUMO | 2705 | ENERGIA ELETRICA ATE 2000 KWH INDUSTRIAL, SEM DEMANDA | KW/H | 0,6256
CHOR | 88387 | MISTURADOR DE ARGAMASSA, EIXO HORIZONTAL, CAPACIDADE DE MISTURA 300KG, MOTOR ELÉTRICO POTÊNCIA 5 CV - DEPRECIAÇÃO. AF_06/2014 | H
INSUMO | 37625 | MISTURADOR DE ARGAMASSA, EIXO HORIZONTAL, CAPACIDADE DE MISTURA 300 KG, MOTOR ELETRICO TRIFASICO 220/380 V, POTENCIA 5 CV *COLETADO CAIXA* | UN | 0,0000686
CHOR | 88389 | MISTURADOR DE ARGAMASSA, EIXO HORIZONTAL, CAPACIDADE DE MISTURA 300KG, MOTOR ELÉTRICO POTÊNCIA 5 CV - JUROS. AF_06/2014 | H
INSUMO | 37625 | MISTURADOR DE ARGAMASSA, EIXO HORIZONTAL, CAPACIDADE DE MISTURA 300 KG, MOTOR ELETRICO TRIFASICO 220/380 V, POTENCIA 5 CV *COLETADO CAIXA* | UN | 0,000016
CHOR | 88390 | MISTURADOR DE ARGAMASSA, EIXO HORIZONTAL, CAPACIDADE DE MISTURA 300KG, MOTOR ELÉTRICO POTÊNCIA 5 CV - MANUTENÇÃO. AF_06/2014 | H
INSUMO | 37625 | MISTURADOR DE ARGAMASSA, EIXO HORIZONTAL, CAPACIDADE DE MISTURA 300 KG, MOTOR ELETRICO TRIFASICO 220/380 V, POTENCIA 5 CV *COLETADO CAIXA* | UN | 0,0000571
CHOR | 88391 | MISTURADOR DE ARGAMASSA, EIXO HORIZONTAL, CAPACIDADE DE MISTURA 300KG, MOTOR ELÉTRICO POTÊNCIA 5 CV - MATERIAIS NA OPERAÇÃO. AF_06/2014 | H
INSUMO | 2705 | ENERGIA ELETRICA ATE 2000 KWH INDUSTRIAL, SEM DEMANDA | KW/H | 3,128
CHOR | 88394 | MISTURADOR DE ARGAMASSA, EIXO HORIZONTAL, CAPACIDADE DE MISTURA 600KG, MOTOR ELÉTRICO POTÊNCIA 7,5 CV - DEPRECIAÇÃO. AF_06/2014 | H
INSUMO | 37627 | MISTURADOR DE ARGAMASSA, EIXO HORIZONTAL, CAPACIDADE DE MISTURA 600 KG, MOTOR ELETRICO TRIFASICO 220/380 V, POTENCIA 7,5 CV *COLETADO CAIXA* | UN | 0,0000686
CHOR | 88395 | MISTURADOR DE ARGAMASSA, EIXO HORIZONTAL, CAPACIDADE DE MISTURA 600KG, MOTOR ELÉTRICO POTÊNCIA 7,5 CV - JUROS. AF_06/2014 | H
INSUMO | 37627 | MISTURADOR DE ARGAMASSA, EIXO HORIZONTAL, CAPACIDADE DE MISTURA 600 KG, MOTOR ELETRICO TRIFASICO 220/380 V, POTENCIA 7,5 CV *COLETADO CAIXA* | UN | 0,000016
CHOR | 88396 | MISTURADOR DE ARGAMASSA, EIXO HORIZONTAL, CAPACIDADE DE MISTURA 600KG, MOTOR ELÉTRICO POTÊNCIA 7,5 CV - MANUTENÇÃO. AF_06/2014 | H
INSUMO | 37627 | MISTURADOR DE ARGAMASSA, EIXO HORIZONTAL, CAPACIDADE DE MISTURA 600 KG, MOTOR ELETRICO TRIFASICO 220/380 V, POTENCIA 7,5 CV *COLETADO CAIXA* | UN | 0,0000571
CHOR | 88397 | MISTURADOR DE ARGAMASSA, EIXO HORIZONTAL, CAPACIDADE DE MISTURA 600KG, MOTOR ELÉTRICO POTÊNCIA 7,5 CV - MATERIAIS NA OPERAÇÃO. AF_06/2014 | H
INSUMO | 2705 | ENERGIA ELETRICA ATE 2000 KWH INDUSTRIAL, SEM DEMANDA | KW/H | 4,692
CHOR | 88400 | MISTURADOR DE ARGAMASSA, EIXO HORIZONTAL, CAPACIDADE DE MISTURA 160KG, MOTOR ELÉTRICO POTÊNCIA 3 CV - DEPRECIAÇÃO. AF_06/2014 | H
INSUMO | 37628 | MISTURADOR DE ARGAMASSA, EIXO HORIZONTAL, CAPACIDADE DE MISTURA 160 KG, MOTOR ELETRICO TRIFASICO 220/380 V, POTENCIA 3CV *COLETADO CAIXA* | UN | 0,0000686
CHOR | 88401 | MISTURADOR DE ARGAMASSA, EIXO HORIZONTAL, CAPACIDADE DE MISTURA 160KG, MOTOR ELÉTRICO POTÊNCIA 3 CV - JUROS. AF_06/2014 | H
INSUMO | 37628 | MISTURADOR DE ARGAMASSA, EIXO HORIZONTAL, CAPACIDADE DE MISTURA 160 KG, MOTOR ELETRICO TRIFASICO 220/380 V, POTENCIA 3CV *COLETADO CAIXA* | UN | 0,000016
CHOR | 88402 | MISTURADOR DE ARGAMASSA, EIXO HORIZONTAL, CAPACIDADE DE MISTURA 160KG, MOTOR ELÉTRICO POTÊNCIA 3 CV - MANUTENÇÃO. AF_06/2014 | H
INSUMO | 37628 | MISTURADOR DE ARGAMASSA, EIXO HORIZONTAL, CAPACIDADE DE MISTURA 160 KG, MOTOR ELETRICO TRIFASICO 220/380 V, POTENCIA 3CV *COLETADO CAIXA* | UN | 0,0000571
CHOR | 88403 | MISTURADOR DE ARGAMASSA, EIXO HORIZONTAL, CAPACIDADE DE MISTURA 160KG, MOTOR ELÉTRICO POTÊNCIA 3 CV - MATERIAIS NA OPERAÇÃO. AF_06/2014 | H
INSUMO | 2705 | ENERGIA ELETRICA ATE 2000 KWH INDUSTRIAL, SEM DEMANDA | KW/H | 3,128
CHOR | 88406 | PROJETOR DE ARGAMASSA, CAPACIDADE DE PROJEÇÃO 1,0M3/H, ALCANCE ATÉ 30 M, MOTOR ELÉTRICO POTÊNCIA 7,5 HP - DEPRECIAÇÃO. AF_06/2014 | H
INSUMO | 37629 | PROJETOR DE ARGAMASSA, CAPACIDADE DE PROJECAO 1,0 M3/H, ALCANCE APROXIMADO DA PROJECAO 30M, MOTOR ELETRICO TRIFASICO *COLETADO CAIXA* | UN | 0,0000686
CLASSE/TIPO | CÓDIGOS | DESCRIÇÃO | UNIDADE | COEFICIENTE
CHOR | 88407 | PROJETOR DE ARGAMASSA, CAPACIDADE DE PROJEÇÃO 1,0M3/H, ALCANCE ATÉ 30 M, MOTOR ELÉTRICO POTÊNCIA 7,5 HP - JUROS. AF_06/2014 | H
INSUMO | 37629 | PROJETOR DE ARGAMASSA, CAPACIDADE DE PROJECAO 1,0 M3/H, ALCANCE APROXIMADO DA PROJECAO 30M, MOTOR ELETRICO TRIFASICO *COLETADO CAIXA* | UN | 0,000016
CHOR | 88408 | PROJETOR DE ARGAMASSA, CAPACIDADE DE PROJEÇÃO 1,0M3/H, ALCANCE ATÉ 30 M, MOTOR ELÉTRICO POTÊNCIA 7,5 HP - MANUTENÇÃO. AF_06/2014 | H
INSUMO | 37629 | PROJETOR DE ARGAMASSA, CAPACIDADE DE PROJECAO 1,0 M3/H, ALCANCE APROXIMADO DA PROJECAO 30M, MOTOR ELETRICO TRIFASICO *COLETADO CAIXA* | UN | 0,0000571
CHOR | 88409 | PROJETOR DE ARGAMASSA, CAPACIDADE DE PROJEÇÃO 1,0M3/H, ALCANCE ATÉ 30 M, MOTOR ELÉTRICO POTÊNCIA 7,5 HP - MATERIAIS NA OPERAÇÃO. AF_06/2014 | H
INSUMO | 2705 | ENERGIA ELETRICA ATE 2000 KWH INDUSTRIAL, SEM DEMANDA | KW/H | 4,692
CHOR | 88419 | PROJETOR DE ARGAMASSA, CAPACIDADE DE PROJEÇÃO 1,5M3/H, ALCANCE DE 30M ATÉ 60M, MOTOR ELÉTRICO POTÊNCIA 7,5 HP - DEPRECIAÇÃO. AF_06/2014 | H
INSUMO | 37626 | PROJETOR DE ARGAMASSA, CAPACIDADE DE PROJECAO 1,5 M3/H, ALCANCE DA PROJECAO 30 ATE 60 M, MOTOR ELETRICO TRIFASICO *COLETADO CAIXA* | UN | 0,0000686
CHOR | 88422 | PROJETOR DE ARGAMASSA, CAPACIDADE DE PROJEÇÃO 1,5M3/H, ALCANCE DE 30M ATÉ 60M, MOTOR ELÉTRICO POTÊNCIA 7,5 HP - JUROS. AF_06/2014 | H
INSUMO | 37626 | PROJETOR DE ARGAMASSA, CAPACIDADE DE PROJECAO 1,5 M3/H, ALCANCE DA PROJECAO 30 ATE 60 M, MOTOR ELETRICO TRIFASICO *COLETADO CAIXA* | UN | 0,000016
CHOR | 88425 | PROJETOR DE ARGAMASSA, CAPACIDADE DE PROJEÇÃO 1,5M3/H, ALCANCE DE 30M ATÉ 60M, MOTOR ELÉTRICO POTÊNCIA 7,5 HP - MANUTENÇÃO. AF_06/2014 | H
INSUMO | 37626 | PROJETOR DE ARGAMASSA, CAPACIDADE DE PROJECAO 1,5 M3/H, ALCANCE DA PROJECAO 30 ATE 60 M, MOTOR ELETRICO TRIFASICO *COLETADO CAIXA* | UN | 0,0000571
CHOR | 88427 | PROJETOR DE ARGAMASSA, CAPACIDADE DE PROJEÇÃO 1,5M3/H, ALCANCE DE 30M ATÉ 60M, MOTOR ELÉTRICO POTÊNCIA 7,5 HP - MATERIAIS NA OPERAÇÃO. AF_06/2014 | H
INSUMO | 2705 | ENERGIA ELETRICA ATE 2000 KWH INDUSTRIAL, SEM DEMANDA | KW/H | 4,692
CHOR | 88434 | PROJETOR DE ARGAMASSA, CAPACIDADE DE PROJEÇÃO 2,0M3/H, ALCANCE ATÉ 50M, MOTOR ELÉTRICO POTÊNCIA 7,5 HP - DEPRECIAÇÃO. AF_06/2014 | H
INSUMO | 37630 | PROJETOR DE ARGAMASSA, CAPACIDADE DE PROJECAO 2,0 M3/H, ALCANCE DA PROJECAO ATE 50M, MOTOR ELETRICO TRIFASICO *COLETADO CAIXA* | UN | 0,0000686
CHOR | 88435 | PROJETOR DE ARGAMASSA, CAPACIDADE DE PROJEÇÃO 2,0M3/H, ALCANCE ATÉ 50M, MOTOR ELÉTRICO POTÊNCIA 7,5 HP - JUROS. AF_06/2014 | H
INSUMO | 37630 | PROJETOR DE ARGAMASSA, CAPACIDADE DE PROJECAO 2,0 M3/H, ALCANCE DA PROJECAO ATE 50M, MOTOR ELETRICO TRIFASICO *COLETADO CAIXA* | UN | 0,000016
CHOR | 88436 | PROJETOR DE ARGAMASSA, CAPACIDADE DE PROJEÇÃO 2,0M3/H, ALCANCE ATÉ 50M, MOTOR ELÉTRICO POTÊNCIA 7,5 HP - MANUTENÇÃO. AF_06/2014 | H
INSUMO | 37630 | PROJETOR DE ARGAMASSA, CAPACIDADE DE PROJECAO 2,0 M3/H, ALCANCE DA PROJECAO ATE 50M, MOTOR ELETRICO TRIFASICO *COLETADO CAIXA* | UN | 0,0000571
CHOR | 88437 | PROJETOR DE ARGAMASSA, CAPACIDADE DE PROJEÇÃO 2,0M3/H, ALCANCE ATÉ 50M, MOTOR ELÉTRICO POTÊNCIA 7,5 HP - MATERIAIS NA OPERAÇÃO. AF_06/2014 | H
INSUMO | 2705 | ENERGIA ELETRICA ATE 2000 KWH INDUSTRIAL, SEM DEMANDA | KW/H | 4,692
CHOR | 88569 | ESPARGIDOR DE ASFALTO PRESSURIZADO COM TANQUE DE 2500L, REBOCÁVEL COM MOTOR A GASOLINA POTENCIA 3,4HP – DEPRECI AÇÃO AF_07/ 2014 | H
INSUMO | 20219 | ESPARGIDOR (CALDEIRA) DE ASFALTO, REBOCAVEL, COM TANQUE ISOLADO DE 2500 LITROS, 2 MACARICOS E BOMBA PARA ESPARGIMENTO, BARRA ESPARGIDORA COM LARGURA DE 2 M E HASTE MANUAL | UN | 0,0000512
CHOR | 88570 | ESPARGIDOR DE ASFALTO PRESSURIZADO COM TANQUE DE 2500L, REBOCÁVEL COM MOTOR A GASOLINA POTENCIA 3,4HP – JUROS AF_07/ 2014 | H
CLASSE/TIPO | CÓDIGOS | DESCRIÇÃO | UNIDADE | COEFICIENTE
INSUMO | 20219 | ESPARGIDOR (CALDEIRA) DE ASFALTO, REBOCAVEL, COM TANQUE ISOLADO DE 2500 LITROS, 2 MACARICOS E BOMBA PARA ESPARGIMENTO, BARRA ESPARGIDORA COM LARGURA DE 2 M E HASTE MANUAL | UN | 0,0000211
COBE | 55960 | IMUNIZACAO DE MADEIRAMENTO PARA COBERTURA UTILIZANDO CUPINICIDA INCOLOR | M2
COMPOSICAO | 88316 | SERVENTE COM ENCARGOS COMPLEMENTARES | H | 0,2
INSUMO | 7340 | IMUNIZANTE PARA MADEIRA INCOLOR | L | 0,1
COBE | 72085 | RECOLOCACAO DE RIPAS EM MADEIRAMENTO DE TELHADO, CONSIDERANDO REAPROVEITAMENTO DE MATERIAL | M
COMPOSICAO | 88239 | AJUDANTE DE CARPINTEIRO COM ENCARGOS COMPLEMENTARES | H | 0,05
COMPOSICAO | 88262 | CARPINTEIRO DE FORMAS COM ENCARGOS COMPLEMENTARES | H | 0,05
INSUMO | 5061 | PREGO POLIDO COM CABECA 18 X 27 | KG | 0,001
COBE | 72086 | RECOLOCACAO DE MADEIRAMENTO DO TELHADO - CAIBROS, CONSIDERANDO REAPROVEITAMENTO DE MATERIAL | M
COMPOSICAO | 88239 | AJUDANTE DE CARPINTEIRO COM ENCARGOS COMPLEMENTARES | H | 0,15
COMPOSICAO | 88262 | CARPINTEIRO DE FORMAS COM ENCARGOS COMPLEMENTARES | H | 0,15
INSUMO | 5061 | PREGO POLIDO COM CABECA 18 X 27 | KG | 0,01
COBE | 72087 | RECOLOCACAO DE MADEIRAMENTO DE TELHADO, CONSIDERANDO REAPROVEITAMENTO DE MATERIAL | M
COMPOSICAO | 88239 | AJUDANTE DE CARPINTEIRO COM ENCARGOS COMPLEMENTARES | H | 0,4
COMPOSICAO | 88262 | CARPINTEIRO DE FORMAS COM ENCARGOS COMPLEMENTARES | H | 0,4
INSUMO | 5061 | PREGO POLIDO COM CABECA 18 X 27 | KG | 0,025
COBE | 72088 | RECOLOCACAO DE FERRAGENS EM MADEIRAMENTO DE TELHADO, CONSIDERANDO REAPROVEITAMENTO DE MATERIAL | UN
COMPOSICAO | 88239 | AJUDANTE DE CARPINTEIRO COM ENCARGOS COMPLEMENTARES | H | 0,3
COMPOSICAO | 88262 | CARPINTEIRO DE FORMAS COM ENCARGOS COMPLEMENTARES | H | 0,3
COBE | 73931/1 | ESTRUTURA EM MADEIRA APARELHADA, PARA TELHA ONDULADA DE FIBROCIMENTO, ALUMINIO OU PLASTICA, APOIADA EM LAJE OU PAREDE | M2
COMPOSICAO | 88239 | AJUDANTE DE CARPINTEIRO COM ENCARGOS COMPLEMENTARES | H | 0,6 | 20.36
COMPOSICAO | 88262 | CARPINTEIRO DE FORMAS COM ENCARGOS COMPLEMENTARES | H | 0,55 | 20.36
INSUMO | 3989 | MADEIRA LEI NATIVA/REGIONAL SERRADA APARELHADA | M3 | 0,0095
INSUMO | 5061 | PREGO POLIDO COM CABECA 18 X 27 | KG | 0,065
COBE | 73931/2 | ESTRUTURA EM MADEIRA APARELHADA, PARA TELHA ESTRUTURAL DE FIBROCIMENTO ANCORADA EM LAJE OU PAREDE | M2
COMPOSICAO | 88239 | AJUDANTE DE CARPINTEIRO COM ENCARGOS COMPLEMENTARES | H | 0,38
COMPOSICAO | 88262 | CARPINTEIRO DE FORMAS COM ENCARGOS COMPLEMENTARES | H | 0,19
INSUMO | 3989 | MADEIRA LEI NATIVA/REGIONAL SERRADA APARELHADA | M3 | 0,0085
INSUMO | 5061 | PREGO POLIDO COM CABECA 18 X 27 | KG | 0,008
COBE | 73931/3 | ESTRUTURA EM MADEIRA APARELHADA, PARA TELHA CERAMICA, APOIADA EM PAREDE | M2
COMPOSICAO | 88239 | AJUDANTE DE CARPINTEIRO COM ENCARGOS COMPLEMENTARES | H | 1
COMPOSICAO | 88262 | CARPINTEIRO DE FORMAS COM ENCARGOS COMPLEMENTARES | H | 1
INSUMO | 3989 | MADEIRA LEI NATIVA/REGIONAL SERRADA APARELHADA | M3 | 0,018
INSUMO | 5061 | PREGO POLIDO COM CABECA 18 X 27 | KG | 0,2
COBE | 73939/1 | TESOURA COMPLETA EM MASSARANDUBA SERRADA, PARA TELHADOS COM VAOS DE 4M | UN
COMPOSICAO | 88239 | AJUDANTE DE CARPINTEIRO COM ENCARGOS COMPLEMENTARES | H | 12
COMPOSICAO | 88262 | CARPINTEIRO DE FORMAS COM ENCARGOS COMPLEMENTARES | H | 24
INSUMO | 4429 | PECA DE MADEIRA DE LEI *7,5 X 10* CM, NÃO APARELHADA, (P/TELHADO) | M | 4,5
INSUMO | 4481 | PECA DE MADEIRA DE LEI *7,5 X 15* CM ( 3" X 6" ), NÃO APARELHADA, (P/TELHADO, ESTRUTURAS PERMANENTES) | M | 6,5
INSUMO | 5075 | PREGO POLIDO COM CABECA 18 X 30 | KG | 1
INSUMO | 10952 | CANTONEIRA ACO ABAS IGUAIS (QUALQUER BITOLA), E = 1/8 " | KG | 6
COBE | 73939/2 | TESOURA COMPLETA EM MASSARANDUBA APARELHADA, PARA TELHADOS COM VAOS DE 4M | UN
COMPOSICAO | 73460 | MACARANDUBA APARELHADA 3" X 4.1/2" | M | 4,5
COMPOSICAO | 73488 | MACARANDUBA APARELHADA 3" X 6" | M | 9,5
COMPOSICAO | 73554 | MACARANDUBA APARELHADA 3" X 3" | M | 2
COMPOSICAO | 88239 | AJUDANTE DE CARPINTEIRO COM ENCARGOS COMPLEMENTARES | H | 14,4
COMPOSICAO | 88262 | CARPINTEIRO DE FORMAS COM ENCARGOS COMPLEMENTARES | H | 28,8
INSUMO | 5075 | PREGO POLIDO COM CABECA 18 X 30 | KG | 1
CLASSE/TIPO | CÓDIGOS | DESCRIÇÃO | UNIDADE | COEFICIENTE
INSUMO | 10952 | CANTONEIRA ACO ABAS IGUAIS (QUALQUER BITOLA), E = 1/8 " | KG | 6
COBE | 73939/3 | TESOURA COMPLETA EM MASSARANDUBA SERRADA, PARA TELHADOS COM VAOS DE 5M | UN
COMPOSICAO | 88239 | AJUDANTE DE CARPINTEIRO COM ENCARGOS COMPLEMENTARES | H | 14
COMPOSICAO | 88262 | CARPINTEIRO DE FORMAS COM ENCARGOS COMPLEMENTARES | H | 28
INSUMO | 4429 | PECA DE MADEIRA DE LEI *7,5 X 10* CM, NÃO APARELHADA, (P/TELHADO) | M | 5,5
INSUMO | 4481 | PECA DE MADEIRA DE LEI *7,5 X 15* CM ( 3" X 6" ), NÃO APARELHADA, (P/TELHADO, ESTRUTURAS PERMANENTES) | M | 8,5
INSUMO | 5075 | PREGO POLIDO COM CABECA 18 X 30 | KG | 1
INSUMO | 10952 | CANTONEIRA ACO ABAS IGUAIS (QUALQUER BITOLA), E = 1/8 " | KG | 7
COBE | 73939/4 | TESOURA COMPLETA EM MASSARANDUBA APARELHADA, PARA TELHADOS COM VAOS DE 5M | UN
COMPOSICAO | 73460 | MACARANDUBA APARELHADA 3" X 4.1/2" | M | 5,5
COMPOSICAO | 73488 | MACARANDUBA APARELHADA 3" X 6" | M | 7
COMPOSICAO | 73554 | MACARANDUBA APARELHADA 3" X 3" | M | 3
COMPOSICAO | 88239 | AJUDANTE DE CARPINTEIRO COM ENCARGOS COMPLEMENTARES | H | 16,8
COMPOSICAO | 88262 | CARPINTEIRO DE FORMAS COM ENCARGOS COMPLEMENTARES | H | 33,6
INSUMO | 5075 | PREGO POLIDO COM CABECA 18 X 30 | KG | 1
INSUMO | 10952 | CANTONEIRA ACO ABAS IGUAIS (QUALQUER BITOLA), E = 1/8 " | KG | 7
COBE | 73939/5 | TESOURA COMPLETA EM MASSARANDUBA SERRADA, PARA TELHADOS COM VAOS DE 6M | UN
COMPOSICAO | 88239 | AJUDANTE DE CARPINTEIRO COM ENCARGOS COMPLEMENTARES | H | 16
COMPOSICAO | 88262 | CARPINTEIRO DE FORMAS COM ENCARGOS COMPLEMENTARES | H | 32
INSUMO | 4429 | PECA DE MADEIRA DE LEI *7,5 X 10* CM, NÃO APARELHADA, (P/TELHADO) | M | 3
INSUMO | 4481 | PECA DE MADEIRA DE LEI *7,5 X 15* CM ( 3" X 6" ), NÃO APARELHADA, (P/TELHADO, ESTRUTURAS PERMANENTES) | M | 15
INSUMO | 5075 | PREGO POLIDO COM CABECA 18 X 30 | KG | 2
INSUMO | 10952 | CANTONEIRA ACO ABAS IGUAIS (QUALQUER BITOLA), E = 1/8 " | KG | 8
COBE | 73939/6 | TESOURA COMPLETA EM MASSARANDUBA APARELHADA, PARA TELHADOS COM VAOS DE 6M | UN
COMPOSICAO | 73460 | MACARANDUBA APARELHADA 3" X 4.1/2" | M | 3
COMPOSICAO | 73488 | MACARANDUBA APARELHADA 3" X 6" | M | 15
COMPOSICAO | 88239 | AJUDANTE DE CARPINTEIRO COM ENCARGOS COMPLEMENTARES | H | 19,2
COMPOSICAO | 88262 | CARPINTEIRO DE FORMAS COM ENCARGOS COMPLEMENTARES | H | 38,4
INSUMO | 5075 | PREGO POLIDO COM CABECA 18 X 30 | KG | 2
INSUMO | 10952 | CANTONEIRA ACO ABAS IGUAIS (QUALQUER BITOLA), E = 1/8 " | KG | 8
COBE | 73939/7 | TESOURA COMPLETA EM MASSARANDUBA SERRADA, PARA TELHADOS COM VAOS DE 7M | UN
COMPOSICAO | 88239 | AJUDANTE DE CARPINTEIRO COM ENCARGOS COMPLEMENTARES | H | 18
COMPOSICAO | 88262 | CARPINTEIRO DE FORMAS COM ENCARGOS COMPLEMENTARES | H | 36
INSUMO | 4429 | PECA DE MADEIRA DE LEI *7,5 X 10* CM, NÃO APARELHADA, (P/TELHADO) | M | 4
INSUMO | 4481 | PECA DE MADEIRA DE LEI *7,5 X 15* CM ( 3" X 6" ), NÃO APARELHADA, (P/TELHADO, ESTRUTURAS PERMANENTES) | M | 18
INSUMO | 5075 | PREGO POLIDO COM CABECA 18 X 30 | KG | 2
INSUMO | 10952 | CANTONEIRA ACO ABAS IGUAIS (QUALQUER BITOLA), E = 1/8 " | KG | 9
COBE | 73939/8 | TESOURA COMPLETA EM MASSARANDUBA APARELHADA, PARA TELHADOS COM VAOS DE 7M | UN
COMPOSICAO | 73460 | MACARANDUBA APARELHADA 3" X 4.1/2" | M | 4
COMPOSICAO | 73488 | MACARANDUBA APARELHADA 3" X 6" | M | 18
COMPOSICAO | 88239 | AJUDANTE DE CARPINTEIRO COM ENCARGOS COMPLEMENTARES | H | 21,6
COMPOSICAO | 88262 | CARPINTEIRO DE FORMAS COM ENCARGOS COMPLEMENTARES | H | 43,2
INSUMO | 5075 | PREGO POLIDO COM CABECA 18 X 30 | KG | 2
INSUMO | 10952 | CANTONEIRA ACO ABAS IGUAIS (QUALQUER BITOLA), E = 1/8 " | KG | 9
COBE | 73939/9 | TESOURA COMPLETA EM MASSARANDUBA SERRADA, PARA TELHADOS COM VAOS DE 8M | UN
COMPOSICAO | 88239 | AJUDANTE DE CARPINTEIRO COM ENCARGOS COMPLEMENTARES | H | 20
COMPOSICAO | 88262 | CARPINTEIRO DE FORMAS COM ENCARGOS COMPLEMENTARES | H | 40
INSUMO | 4481 | PECA DE MADEIRA DE LEI *7,5 X 15* CM ( 3" X 6" ), NÃO APARELHADA, (P/TELHADO, ESTRUTURAS PERMANENTES) | M | 30
INSUMO | 5075 | PREGO POLIDO COM CABECA 18 X 30 | KG | 2
INSUMO | 10952 | CANTONEIRA ACO ABAS IGUAIS (QUALQUER BITOLA), E = 1/8 " | KG | 10
COBE | 73939/10 | TESOURA COMPLETA EM MASSARANDUBA APARELHADA, PARA TELHADOS COM VAOS DE 8M | UN
CLASSE/TIPO | CÓDIGOS | DESCRIÇÃO | UNIDADE | COEFICIENTE
COMPOSICAO | 73488 | MACARANDUBA APARELHADA 3" X 6" | M | 4
COMPOSICAO | 73489 | MACARANDUBA APARELHADA DE 3" X 9" | M | 20
COMPOSICAO | 88239 | AJUDANTE DE CARPINTEIRO COM ENCARGOS COMPLEMENTARES | H | 24
COMPOSICAO | 88262 | CARPINTEIRO DE FORMAS COM ENCARGOS COMPLEMENTARES | H | 48
INSUMO | 5075 | PREGO POLIDO COM CABECA 18 X 30 | KG | 2
INSUMO | 10952 | CANTONEIRA ACO ABAS IGUAIS (QUALQUER BITOLA), E = 1/8 " | KG | 10
COBE | 73939/11 | TESOURA COMPLETA EM MASSARANDUBA SERRADA, PARA TELHADOS COM VAOS DE 9M | UN
COMPOSICAO | 88239 | AJUDANTE DE CARPINTEIRO COM ENCARGOS COMPLEMENTARES | H | 22
COMPOSICAO | 88262 | CARPINTEIRO DE FORMAS COM ENCARGOS COMPLEMENTARES | H | 44
INSUMO | 4481 | PECA DE MADEIRA DE LEI *7,5 X 15* CM ( 3" X 6" ), NÃO APARELHADA, (P/TELHADO, ESTRUTURAS PERMANENTES) | M | 34,5
INSUMO | 5075 | PREGO POLIDO COM CABECA 18 X 30 | KG | 2,5
INSUMO | 10952 | CANTONEIRA ACO ABAS IGUAIS (QUALQUER BITOLA), E = 1/8 " | KG | 11
COBE | 73939/12 | TESOURA COMPLETA EM MASSARANDUBA APARELHADA, PARA TELHADOS COM VAOS DE 9M | UN
COMPOSICAO | 73488 | MACARANDUBA APARELHADA 3" X 6" | M | 4,5
COMPOSICAO | 73489 | MACARANDUBA APARELHADA DE 3" X 9" | M | 23
COMPOSICAO | 88239 | AJUDANTE DE CARPINTEIRO COM ENCARGOS COMPLEMENTARES | H | 26,4
COMPOSICAO | 88262 | CARPINTEIRO DE FORMAS COM ENCARGOS COMPLEMENTARES | H | 52,8
INSUMO | 5075 | PREGO POLIDO COM CABECA 18 X 30 | KG | 2,5
INSUMO | 10952 | CANTONEIRA ACO ABAS IGUAIS (QUALQUER BITOLA), E = 1/8 " | KG | 11
COBE | 73939/13 | TESOURA COMPLETA EM MASSARANDUBA SERRADA, PARA TELHADOS COM VAOS DE 10M | UN
COMPOSICAO | 88239 | AJUDANTE DE CARPINTEIRO COM ENCARGOS COMPLEMENTARES | H | 24
COMPOSICAO | 88262 | CARPINTEIRO DE FORMAS COM ENCARGOS COMPLEMENTARES | H | 48
INSUMO | 4481 | PECA DE MADEIRA DE LEI *7,5 X 15* CM ( 3" X 6" ), NÃO APARELHADA, (P/TELHADO, ESTRUTURAS PERMANENTES) | M | 43,75
INSUMO | 5075 | PREGO POLIDO COM CABECA 18 X 30 | KG | 2,5
INSUMO | 10952 | CANTONEIRA ACO ABAS IGUAIS (QUALQUER BITOLA), E = 1/8 " | KG | 12
COBE | 73939/14 | TESOURA COMPLETA EM MASSARANDUBA APARELHADA, PARA TELHADOS COM VAOS DE 10M | UN
COMPOSICAO | 73488 | MACARANDUBA APARELHADA 3" X 6" | M | 5,5
COMPOSICAO | 73489 | MACARANDUBA APARELHADA DE 3" X 9" | M | 25,5
COMPOSICAO | 88239 | AJUDANTE DE CARPINTEIRO COM ENCARGOS COMPLEMENTARES | H | 28,8
COMPOSICAO | 88262 | CARPINTEIRO DE FORMAS COM ENCARGOS COMPLEMENTARES | H | 57,6
INSUMO | 5075 | PREGO POLIDO COM CABECA 18 X 30 | KG | 2,5
INSUMO | 10952 | CANTONEIRA ACO ABAS IGUAIS (QUALQUER BITOLA), E = 1/8 " | KG | 12
COBE | 73939/15 | TESOURA COMPLETA EM MASSARANDUBA SERRADA, PARA TELHADOS COM VAOS DE 11M | UN
COMPOSICAO | 88239 | AJUDANTE DE CARPINTEIRO COM ENCARGOS COMPLEMENTARES | H | 26,5
COMPOSICAO | 88262 | CARPINTEIRO DE FORMAS COM ENCARGOS COMPLEMENTARES | H | 53
INSUMO | 4481 | PECA DE MADEIRA DE LEI *7,5 X 15* CM ( 3" X 6" ), NÃO APARELHADA, (P/TELHADO, ESTRUTURAS PERMANENTES) | M | 54
INSUMO | 5075 | PREGO POLIDO COM CABECA 18 X 30 | KG | 3
INSUMO | 10952 | CANTONEIRA ACO ABAS IGUAIS (QUALQUER BITOLA), E = 1/8 " | KG | 13
COBE | 73939/16 | TESOURA COMPLETA EM MACARANDUBA APARELHADA, PARA TELHADOS COM VAOS DE 11M | UN
COMPOSICAO | 73488 | MACARANDUBA APARELHADA 3" X 6" | M | 12
COMPOSICAO | 73489 | MACARANDUBA APARELHADA DE 3" X 9" | M | 28
COMPOSICAO | 88239 | AJUDANTE DE CARPINTEIRO COM ENCARGOS COMPLEMENTARES | H | 31,8
COMPOSICAO | 88262 | CARPINTEIRO DE FORMAS COM ENCARGOS COMPLEMENTARES | H | 63,6
INSUMO | 10952 | CANTONEIRA ACO ABAS IGUAIS (QUALQUER BITOLA), E = 1/8 " | KG | 13
COBE | 73939/17 | TESOURA COMPLETA EM MASSARANDUBA SERRADA, PARA TELHADOS COM VAOS DE 12M | UN
COMPOSICAO | 88239 | AJUDANTE DE CARPINTEIRO COM ENCARGOS COMPLEMENTARES | H | 29,5
COMPOSICAO | 88262 | CARPINTEIRO DE FORMAS COM ENCARGOS COMPLEMENTARES | H | 59
INSUMO | 4481 | PECA DE MADEIRA DE LEI *7,5 X 15* CM ( 3" X 6" ), NÃO APARELHADA, (P/TELHADO, ESTRUTURAS PERMANENTES) | M | 59,25
INSUMO | 5075 | PREGO POLIDO COM CABECA 18 X 30 | KG | 3
INSUMO | 10952 | CANTONEIRA ACO ABAS IGUAIS (QUALQUER BITOLA), E = 1/8 " | KG | 14
COBE | 73939/18 | TESOURA COMPLETA EM MASSARANDUBA APARELHADA, PARA TELHADOS COM VAOS DE 12M | UN
COMPOSICAO | 73488 | MACARANDUBA APARELHADA 3" X 6" | M | 13,5
COMPOSICAO | 73489 | MACARANDUBA APARELHADA DE 3" X 9" | M | 30,5
CLASSE/TIPO | CÓDIGOS | DESCRIÇÃO | UNIDADE | COEFICIENTE
COMPOSICAO | 88239 | AJUDANTE DE CARPINTEIRO COM ENCARGOS COMPLEMENTARES | H | 35,4
COMPOSICAO | 88262 | CARPINTEIRO DE FORMAS COM ENCARGOS COMPLEMENTARES | H | 70,8
INSUMO | 5075 | PREGO POLIDO COM CABECA 18 X 30 | KG | 3
INSUMO | 10952 | CANTONEIRA ACO ABAS IGUAIS (QUALQUER BITOLA), E = 1/8 " | KG | 14
COBE | 73939/19 | TESOURA COMPLETA EM MASSARANDUBA SERRADA, PARA TELHADOS COM VAOS DE 14M | UN
COMPOSICAO | 88239 | AJUDANTE DE CARPINTEIRO COM ENCARGOS COMPLEMENTARES | H | 35
COMPOSICAO | 88262 | CARPINTEIRO DE FORMAS COM ENCARGOS COMPLEMENTARES | H | 70
INSUMO | 4481 | PECA DE MADEIRA DE LEI *7,5 X 15* CM ( 3" X 6" ), NÃO APARELHADA, (P/TELHADO, ESTRUTURAS PERMANENTES) | M | 67,25
INSUMO | 5075 | PREGO POLIDO COM CABECA 18 X 30 | KG | 3,5
INSUMO | 10952 | CANTONEIRA ACO ABAS IGUAIS (QUALQUER BITOLA), E = 1/8 " | KG | 15
COBE | 73939/20 | TESOURA COMPLETA EM MASSARANDUBA APARELHADA, PARA TELHADOS COM VAOS DE 14M | UN
COMPOSICAO | 73488 | MACARANDUBA APARELHADA 3" X 6" | M | 15,5
COMPOSICAO | 73489 | MACARANDUBA APARELHADA DE 3" X 9" | M | 34,5
COMPOSICAO | 88239 | AJUDANTE DE CARPINTEIRO COM ENCARGOS COMPLEMENTARES | H | 42
COMPOSICAO | 88262 | CARPINTEIRO DE FORMAS COM ENCARGOS COMPLEMENTARES | H | 84
INSUMO | 5075 | PREGO POLIDO COM CABECA 18 X 30 | KG | 3,5
INSUMO | 10952 | CANTONEIRA ACO ABAS IGUAIS (QUALQUER BITOLA), E = 1/8 " | KG | 15
COBE | 84005 | GRADEADO DE CAIBROS E RIPAS | M2
COMPOSICAO | 88239 | AJUDANTE DE CARPINTEIRO COM ENCARGOS COMPLEMENTARES | H | 0,36
COMPOSICAO | 88262 | CARPINTEIRO DE FORMAS COM ENCARGOS COMPLEMENTARES | H | 0,36
INSUMO | 4403 | PECA DE MADEIRA DE LEI NATIVA/REGIONAL 1 X 5 CM NAO APARELHADA | M | 4,2
INSUMO | 4430 | PECA DE MADEIRA DE LEI *5 X 6* CM, NÃO APARELHADA, (CAIBRO-P/TELHADO) | M | 2,46
INSUMO | 5071 | PREGO POLIDO COM CABECA 18 X 24 | KG | 0,1
COBE | 84006 | PONTALETES EM MASSARANDUBA SERRADA 3"X3" PARA TELHAS CERAMICAS, MEDIDOS PELA AREA REAL DA COBERTURA DO TELHADO, INCLUSO FORNECIMENTO E COLOCACAO | M2
COMPOSICAO | 88239 | AJUDANTE DE CARPINTEIRO COM ENCARGOS COMPLEMENTARES | H | 0,4
COMPOSICAO | 88262 | CARPINTEIRO DE FORMAS COM ENCARGOS COMPLEMENTARES | H | 0,4
INSUMO | 32 | ACO CA-50, 6,3 MM, VERGALHAO | KG | 0,055
INSUMO | 4481 | PECA DE MADEIRA DE LEI *7,5 X 15* CM ( 3" X 6" ), NÃO APARELHADA, (P/TELHADO, ESTRUTURAS PERMANENTES) | M | 0,775
INSUMO | 5075 | PREGO POLIDO COM CABECA 18 X 30 | KG | 0,01
COBE | 84007 | PONTALETES EM MASSARANDUBA SERRADA 3"X3" PARA TELHAS ONDULADAS DE QUALQUER TIPO, MEDIDOS PELA AREA REAL DA COBERTURA DO TELHADO, INCLUSO FORNECIMENTO E COLOCACAO | M2
COMPOSICAO | 88239 | AJUDANTE DE CARPINTEIRO COM ENCARGOS COMPLEMENTARES | H | 0,3
COMPOSICAO | 88262 | CARPINTEIRO DE FORMAS COM ENCARGOS COMPLEMENTARES | H | 0,3
INSUMO | 32 | ACO CA-50, 6,3 MM, VERGALHAO | KG | 0,055
INSUMO | 4481 | PECA DE MADEIRA DE LEI *7,5 X 15* CM ( 3" X 6" ), NÃO APARELHADA, (P/TELHADO, ESTRUTURAS PERMANENTES) | M | 0,7
INSUMO | 5075 | PREGO POLIDO COM CABECA 18 X 30 | KG | 0,01
COBE | 84008 | TERCA DE MASSARANDUBA SERRADA 3"X3" PARA COBERTURA DE QUALQUER TIPO, INCLUSO FORNECIMENTO E COLOCACAO | M
COMPOSICAO | 88239 | AJUDANTE DE CARPINTEIRO COM ENCARGOS COMPLEMENTARES | H | 0,2
COMPOSICAO | 88262 | CARPINTEIRO DE FORMAS COM ENCARGOS COMPLEMENTARES | H | 0,2
INSUMO | 4481 | PECA DE MADEIRA DE LEI *7,5 X 15* CM ( 3" X 6" ), NÃO APARELHADA, (P/TELHADO, ESTRUTURAS PERMANENTES) | M | 0,55
INSUMO | 5075 | PREGO POLIDO COM CABECA 18 X 30 | KG | 0,005
COBE | 84009 | TERCA DE MASSARANDUBA APARELHADA 3"X3" PARA COBERTURA DE QUALQUER TIPO, INCLUSO FORNECIMENTO E COLOCACAO | M
COMPOSICAO | 88239 | AJUDANTE DE CARPINTEIRO COM ENCARGOS COMPLEMENTARES | H | 0,24
COMPOSICAO | 88262 | CARPINTEIRO DE FORMAS COM ENCARGOS COMPLEMENTARES | H | 0,24
INSUMO | 5075 | PREGO POLIDO COM CABECA 18 X 30 | KG | 0,005
INSUMO | 20209 | PECA DE MADEIRA LEI APARELHADA 3 X 3" (7,5 X 7,5CM) | M | 1,1
COBE | 84010 | TERCA DE MASSARANDUBA SERRADA 3"X4.1/2" PARA COBERTURA DE QUALQUER TIPO, INCLUSO FORNECIMENTO E COLOCAÇÃO | M
COMPOSICAO | 88239 | AJUDANTE DE CARPINTEIRO COM ENCARGOS COMPLEMENTARES | H | 0,25
CLASSE/TIPO | CÓDIGOS | DESCRIÇÃO | UNIDADE | COEFICIENTE
COMPOSICAO | 88262 | CARPINTEIRO DE FORMAS COM ENCARGOS COMPLEMENTARES | H | 0,25
INSUMO | 4429 | PECA DE MADEIRA DE LEI *7,5 X 10* CM, NÃO APARELHADA, (P/TELHADO) | M | 1,1
INSUMO | 5075 | PREGO POLIDO COM CABECA 18 X 30 | KG | 0,005
COBE | 84011 | TERCA DE MASSARANDUBA APARELHADA 3"X4.1/2" PARA COBERTURA DE QUALQUER TIPO, INCLUSO FORNECIMENTO E COLOCACAO | M
COMPOSICAO | 88239 | AJUDANTE DE CARPINTEIRO COM ENCARGOS COMPLEMENTARES | H | 0,3
COMPOSICAO | 88262 | CARPINTEIRO DE FORMAS COM ENCARGOS COMPLEMENTARES | H | 0,3
INSUMO | 5075 | PREGO POLIDO COM CABECA 18 X 30 | KG | 0,005
INSUMO | 20210 | PECA DE MADEIRA LEI APARELHADA 3 X 4.1/2" (7,5 X 11,5) | M | 1,1
COBE | 84012 | TERCA DE MASSARANDUBA SERRADA 3” X6” PARA COBERTURA DE QUALQUER TI PO, I NCLUSO FORNECIMENTO E COLOCACAO | M
COMPOSICAO | 88239 | AJUDANTE DE CARPINTEIRO COM ENCARGOS COMPLEMENTARES | H | 0,3
COMPOSICAO | 88262 | CARPINTEIRO DE FORMAS COM ENCARGOS COMPLEMENTARES | H | 0,3
INSUMO | 4481 | PECA DE MADEIRA DE LEI *7,5 X 15* CM ( 3" X 6" ), NÃO APARELHADA, (P/TELHADO, ESTRUTURAS PERMANENTES) | M | 1,1
INSUMO | 5075 | PREGO POLIDO COM CABECA 18 X 30 | KG | 0,005
COBE | 84014 | TERCA DE MASSARANDUBA APARELHADA 3"X6" PARA COBERTURA DE QUALQUER TIPO, INCLUSO FORNECIMENTO E COLOCACAO | M
COMPOSICAO | 88239 | AJUDANTE DE CARPINTEIRO COM ENCARGOS COMPLEMENTARES | H | 0,36
COMPOSICAO | 88262 | CARPINTEIRO DE FORMAS COM ENCARGOS COMPLEMENTARES | H | 0,36
INSUMO | 5075 | PREGO POLIDO COM CABECA 18 X 30 | KG | 0,005
INSUMO | 20211 | PECA DE MADEIRA LEI APARELHADA 3 X 6" (7,5 X 15CM) | M | 1,1
COBE | 84016 | TERCA DE MASSARANDUBA SERRADA 3"X9" PARA COBERTURA DE QUALQUER TIPO, INCLUSO FORNECIMENTO E COLOCACAO | M
COMPOSICAO | 88239 | AJUDANTE DE CARPINTEIRO COM ENCARGOS COMPLEMENTARES | H | 0,35
COMPOSICAO | 88262 | CARPINTEIRO DE FORMAS COM ENCARGOS COMPLEMENTARES | H | 0,35
INSUMO | 4481 | PECA DE MADEIRA DE LEI *7,5 X 15* CM ( 3" X 6" ), NÃO APARELHADA, (P/TELHADO, ESTRUTURAS PERMANENTES) | M | 1,65
INSUMO | 5075 | PREGO POLIDO COM CABECA 18 X 30 | KG | 0,005
COBE | 84018 | TERCA DE MASSARANDUBA APARELHADA 3"X9" PARA COBERTURA DE QUALQUER TIPO, INCLUSO FORNECIMENTO E COLOCACAO | M
COMPOSICAO | 88239 | AJUDANTE DE CARPINTEIRO COM ENCARGOS COMPLEMENTARES | H | 0,42
COMPOSICAO | 88262 | CARPINTEIRO DE FORMAS COM ENCARGOS COMPLEMENTARES | H | 0,42
INSUMO | 5075 | PREGO POLIDO COM CABECA 18 X 30 | KG | 0,005
INSUMO | 20204 | PECA DE MADEIRA LEI APARELHADA 3 X 9" (7,5 X 23CM) | M | 1,1
COBE | 84019 | CAIBRO DE MASSARANDUBA APARELHADA 3” X2” , I NCLUSO FORNECI MENTO E COLOCACAO | M
COMPOSICAO | 88239 | AJUDANTE DE CARPINTEIRO COM ENCARGOS COMPLEMENTARES | H | 0,18
COMPOSICAO | 88262 | CARPINTEIRO DE FORMAS COM ENCARGOS COMPLEMENTARES | H | 0,18
INSUMO | 5075 | PREGO POLIDO COM CABECA 18 X 30 | KG | 0,01
INSUMO | 20212 | PECA DE MADEIRA LEI APARELHADA 2 X 3" (5 X 7,5CM) | M | 1,1
COBE | 84022 | CAIBRO DE MASSARANDUBA APARELHADA 3” X1. 1/ 2” , I NCLUSO FORNECI MENTO E COLOCACAO | M
COMPOSICAO | 88239 | AJUDANTE DE CARPINTEIRO COM ENCARGOS COMPLEMENTARES | H | 0,21
COMPOSICAO | 88262 | CARPINTEIRO DE FORMAS COM ENCARGOS COMPLEMENTARES | H | 0,21
INSUMO | 5075 | PREGO POLIDO COM CABECA 18 X 30 | KG | 0,01
INSUMO | 20207 | PECA DE MADEIRA LEI APARELHADA 1 1/2 X 3" (4 X 7,5CM) | M | 1,1
COBE | 84025 | CAIBRO DE MASSARANDUBA APARELHADA 3” X4. 1/ 2” , I NCLUSO FORNECI MENTO E COLOCACAO | M
COMPOSICAO | 88239 | AJUDANTE DE CARPINTEIRO COM ENCARGOS COMPLEMENTARES | H | 0,2
COMPOSICAO | 88262 | CARPINTEIRO DE FORMAS COM ENCARGOS COMPLEMENTARES | H | 0,2
INSUMO | 5075 | PREGO POLIDO COM CABECA 18 X 30 | KG | 0,01
INSUMO | 20210 | PECA DE MADEIRA LEI APARELHADA 3 X 4.1/2" (7,5 X 11,5) | M | 1,1
COBE | 84029 | RIPA DE MASSARANDUBA SERRADA 1,5X4 CM, INCLUSO FORNECIMENTO E COLOCACAO | M
COMPOSICAO | 88239 | AJUDANTE DE CARPINTEIRO COM ENCARGOS COMPLEMENTARES | H | 0,24
COMPOSICAO | 88262 | CARPINTEIRO DE FORMAS COM ENCARGOS COMPLEMENTARES | H | 0,24
INSUMO | 5075 | PREGO POLIDO COM CABECA 18 X 30 | KG | 0,01
INSUMO | 20205 | PECA DE MADEIRA LEI APARELHADA 1,5 X 4CM | M | 1,1
CLASSE/TIPO | CÓDIGOS | DESCRIÇÃO | UNIDADE | COEFICIENTE
COBE | 84030 | RIPA DE MASSARANDUBA APARELHADA 1,5X4 CM, INCLUSO FORNECIMENTO E COLOCACAO | M
COMPOSICAO | 88239 | AJUDANTE DE CARPINTEIRO COM ENCARGOS COMPLEMENTARES | H | 0,1
COMPOSICAO | 88262 | CARPINTEIRO DE FORMAS COM ENCARGOS COMPLEMENTARES | H | 0,1
INSUMO | 4407 | PECA DE MADEIRA DE LEI NATIVA/REGIONAL 1,5 X 4 CM NAO APARELHADA | M | 1,1
INSUMO | 5075 | PREGO POLIDO COM CABECA 18 X 30 | KG | 0,01
COBE | 84031 | ESTRUTURA DE MADEIRA COM TESOURA, PARA VAOS DE 15 M E TELHA ONDULADA DE FIBROCIMENTO, ALUMINIO OU PLASTICA | M2
COMPOSICAO | 88239 | AJUDANTE DE CARPINTEIRO COM ENCARGOS COMPLEMENTARES | H | 1,15
COMPOSICAO | 88262 | CARPINTEIRO DE FORMAS COM ENCARGOS COMPLEMENTARES | H | 1,15
INSUMO | 3989 | MADEIRA LEI NATIVA/REGIONAL SERRADA APARELHADA | M3 | 0,0204
INSUMO | 5061 | PREGO POLIDO COM CABECA 18 X 27 | KG | 0,13
INSUMO | 21142 | ESTRIBO C/ PARAFUSO EM CHAPA DE FERRO FUNDIDO DE 2" X 3/16" X 35CM SECAO "U" PARA MADEIRAMENTO DE TELHADO" | UN | 0,026
COBE | 84032 | MAO FRANCESA EXECUTADA COM MADEIRA NAO APARELHADA 5X6 CM, PARA BEIRAL COM COMPRIMENTO DE 80CM | UN
COMPOSICAO | 88239 | AJUDANTE DE CARPINTEIRO COM ENCARGOS COMPLEMENTARES | H | 0,5
COMPOSICAO | 88262 | CARPINTEIRO DE FORMAS COM ENCARGOS COMPLEMENTARES | H | 0,5
INSUMO | 4430 | PECA DE MADEIRA DE LEI *5 X 6* CM, NÃO APARELHADA, (CAIBRO-P/TELHADO) | M | 2,55
INSUMO | 5061 | PREGO POLIDO COM CABECA 18 X 27 | KG | 1
INSUMO | 7568 | BUCHA NYLON S-10 C/ PARAFUSO ACO ZINC ROSCA SOBERBA CAB CHATA 5,5 X 65MM | UN | 3
COBE | 72089 | RECOLOCACAO DE TELHAS CERAMICAS TIPO FRANCESA, CONSIDERANDO REAPROVEITAMENTO DE MATERIAL | M2
COMPOSICAO | 88316 | SERVENTE COM ENCARGOS COMPLEMENTARES | H | 0,1
COMPOSICAO | 88323 | TELHADISTA COM ENCARGOS COMPLEMENTARES | H | 0,5
COBE | 72091 | RECOLOCACAO DE TELHAS CERAMICAS TIPO PLAN, CONSIDERANDO REAPROVEITAMENTO DE MATERIAL | M2
COMPOSICAO | 88316 | SERVENTE COM ENCARGOS COMPLEMENTARES | H | 1,5
COMPOSICAO | 88323 | TELHADISTA COM ENCARGOS COMPLEMENTARES | H | 0,75
COBE | 72101 | REVISAO GERAL DE TELHADOS DE TELHAS CERAMICAS | M2
COMPOSICAO | 88316 | SERVENTE COM ENCARGOS COMPLEMENTARES | H | 0,3
COMPOSICAO | 88323 | TELHADISTA COM ENCARGOS COMPLEMENTARES | H | 0,1
COBE | 72103 | RECOLOCACAO DE CUMEEIRAS CERAMICAS COM ARGAMASSA TRACO 1:2:8 (CIMENTO, CAL E AREIA), CONSIDERANDO APROVEITAMENTO DO MATERIAL | M
COMPOSICAO | 87335 | ARGAMASSA TRAÇO 1:2:8 (CIMENTO, CAL E AREIA MÉDIA) PARA EMBOÇO/MASSA ÚNICA/ASSENTAMENTO DE ALVENARIA DE VEDAÇÃO, PREPARO MECÂNICO COM MISTURADOR DE EIXO HORIZONTAL DE 300 KG. AF_06/2014 | M3 | 0,0018
COMPOSICAO | 88309 | PEDREIRO COM ENCARGOS COMPLEMENTARES | H | 0,5
COMPOSICAO | 88316 | SERVENTE COM ENCARGOS COMPLEMENTARES | H | 0,506
COBE | 73938/1 | COBERTURA EM TELHA CERAMICA TIPO COLONIAL, COM ARGAMASSA TRACO 1:3 (CIMENTO E AREIA) | M2
COMPOSICAO | 87298 | ARGAMASSA TRAÇO 1:3 (CIMENTO E AREIA MÉDIA) PARA CONTRAPISO, PREPARO MECÂNICO COM BETONEIRA 400 L. AF_06/2014 | M3 | 0,003
COMPOSICAO | 88316 | SERVENTE COM ENCARGOS COMPLEMENTARES | H | 2
COMPOSICAO | 88323 | TELHADISTA COM ENCARGOS COMPLEMENTARES | H | 1,5
INSUMO | 337 | ARAME RECOZIDO 18 BWG, 1,25 MM (0,01 KG/M) | KG | 0,034
INSUMO | 7176 | TELHA CERAMICA TIPO COLONIAL COMP = 46,0 A 50,0CM - 25 A 27 UN/M2 | UN | 25
COBE | 73938/2 | COBERTURA EM TELHA CERAMICA TIPO PLAN, EXCLUINDO MADEIRAMENTO | M2
COMPOSICAO | 88316 | SERVENTE COM ENCARGOS COMPLEMENTARES | H | 1,5
COMPOSICAO | 88323 | TELHADISTA COM ENCARGOS COMPLEMENTARES | H | 0,75
INSUMO | 11088 | TELHA CERAMICA TIPO PLAN, DE 1A. QUALIDADE, COM 46 A 50 CM (COBERTURA DE 26 A 33 TELHAS POR M2) | UN | 26
COBE | 73938/3 | COBERTURA EM TELHA CERAMICA TIPO FRANCESA OU MARSELHA, EXCLUINDO MADEIRAMENTO | M2
COMPOSICAO | 88316 | SERVENTE COM ENCARGOS COMPLEMENTARES | H | 1
COMPOSICAO | 88323 | TELHADISTA COM ENCARGOS COMPLEMENTARES | H | 0,5
INSUMO | 7183 | TELHA CERAMICA TIPO FRANCESA, DE 1A. QUALIDADE (COBERTURA DE *16* TELHAS POR M2) | UN | 16
CLASSE/TIPO | CÓDIGOS | DESCRIÇÃO | UNIDADE | COEFICIENTE
COBE | 73938/4 | COBERTURA EM TELHA CERAMICA TIPO CANAL, COM ARGAMASSA TRACO 1:3 (CIMENTO E AREIA) E ARAME RECOZIDO | M2
COMPOSICAO | 87298 | ARGAMASSA TRAÇO 1:3 (CIMENTO E AREIA MÉDIA) PARA CONTRAPISO, PREPARO MECÂNICO COM BETONEIRA 400 L. AF_06/2014 | M3 | 0,003
COMPOSICAO | 88316 | SERVENTE COM ENCARGOS COMPLEMENTARES | H | 2
COMPOSICAO | 88323 | TELHADISTA COM ENCARGOS COMPLEMENTARES | H | 1,5
INSUMO | 337 | ARAME RECOZIDO 18 BWG, 1,25 MM (0,01 KG/M) | KG | 0,034
INSUMO | 7172 | !EM PROCESSO DE DESATIVACAO! TELHA CERAMICA TIPO CANAL, DE 1A. QUALIDADE, COM 50 CM (COBERTURA DE *26* TELHAS POR M2) - MILHEIRO | UN | 25
COBE | 73938/5 | COBERTURA EM TELHA CERAMICA TIPO PAULISTA, COM ARGAMASSA TRACO 1:3 (CIMENTO E AREIA) E ARAME RECOZIDO | M2
COMPOSICAO | 87298 | ARGAMASSA TRAÇO 1:3 (CIMENTO E AREIA MÉDIA) PARA CONTRAPISO, PREPARO MECÂNICO COM BETONEIRA 400 L. AF_06/2014 | M3 | 0,003
COMPOSICAO | 88316 | SERVENTE COM ENCARGOS COMPLEMENTARES | H | 2
COMPOSICAO | 88323 | TELHADISTA COM ENCARGOS COMPLEMENTARES | H | 1,5
INSUMO | 337 | ARAME RECOZIDO 18 BWG, 1,25 MM (0,01 KG/M) | KG | 0,034
INSUMO | 7180 | TELHA CERAMICA TIPO PAULISTA, DE 1A. QUALIDADE, COM 33 CM (COBERTURA DE *26* TELHAS POR M2) | UN | 25
COBE | 73938/6 | CORDAO DE ARREMATE EM BEIRAIS COM TELHA CERAMICA EMBOCADA TRACO 1:2:8 (CIMENTO, CAL E AREIA) | M
COMPOSICAO | 87335 | ARGAMASSA TRAÇO 1:2:8 (CIMENTO, CAL E AREIA MÉDIA) PARA EMBOÇO/MASSA ÚNICA/ASSENTAMENTO DE ALVENARIA DE VEDAÇÃO, PREPARO MECÂNICO COM MISTURADOR DE EIXO HORIZONTAL DE 300 KG. AF_06/2014 | M3 | 0,00243
COMPOSICAO | 88309 | PEDREIRO COM ENCARGOS COMPLEMENTARES | H | 0,5
COMPOSICAO | 88316 | SERVENTE COM ENCARGOS COMPLEMENTARES | H | 0,49742
INSUMO | 7176 | TELHA CERAMICA TIPO COLONIAL COMP = 46,0 A 50,0CM - 25 A 27 UN/M2 | UN | 3
COBE | 73938/7 | EMBOCAMENTO DE ULTIMA FIADA DE TELHA PLAN, COLONIAL OU PAULISTA, COM ARGAMASSA TRACO 1:2:8 (CIMENTO, CAL E AREIA) | M
COMPOSICAO | 87335 | ARGAMASSA TRAÇO 1:2:8 (CIMENTO, CAL E AREIA MÉDIA) PARA EMBOÇO/MASSA ÚNICA/ASSENTAMENTO DE ALVENARIA DE VEDAÇÃO, PREPARO MECÂNICO COM MISTURADOR DE EIXO HORIZONTAL DE 300 KG. AF_06/2014 | M3 | 0,00243
COMPOSICAO | 88309 | PEDREIRO COM ENCARGOS COMPLEMENTARES | H | 0,3
COMPOSICAO | 88316 | SERVENTE COM ENCARGOS COMPLEMENTARES | H | 0,29742
COBE | 76450/1 | COBERTURA EM TELHA CERAMICA TIPO PAULISTINHA (TRAPEZOIDAL), COM ARGAMASSA TRACO 1:3 (CIMENTO E AREIA) E ARAME RECOZIDO | M2
COMPOSICAO | 87298 | ARGAMASSA TRAÇO 1:3 (CIMENTO E AREIA MÉDIA) PARA CONTRAPISO, PREPARO MECÂNICO COM BETONEIRA 400 L. AF_06/2014 | M3 | 0,003
COMPOSICAO | 88316 | SERVENTE COM ENCARGOS COMPLEMENTARES | H | 2
COMPOSICAO | 88323 | TELHADISTA COM ENCARGOS COMPLEMENTARES | H | 1,5
INSUMO | 7178 | !EM PROCESSO DE DESATIVACAO! TELHA CERAMICA TIPO PAULISTINHA (TRAPEZOIDAL) - 26UN/M2 | UN | 27
COBE | 84033 | COBERTURA COM TELHA COLONIAL, EXCLUINDO MADEIRAMENTO | M2
COMPOSICAO | 88316 | SERVENTE COM ENCARGOS COMPLEMENTARES | H | 0,332
COMPOSICAO | 88323 | TELHADISTA COM ENCARGOS COMPLEMENTARES | H | 0,2424
INSUMO | 7176 | TELHA CERAMICA TIPO COLONIAL COMP = 46,0 A 50,0CM - 25 A 27 UN/M2 | UN | 28
COBE | 72092 | RECOLOCACAO DE TELHAS ONDULADAS COM MASSA PARA VEDACAO, CONSIDERANDO REAPROVEITAMENTO DE MATERIAL | M2
COMPOSICAO | 88316 | SERVENTE COM ENCARGOS COMPLEMENTARES | H | 0,3
COMPOSICAO | 88323 | TELHADISTA COM ENCARGOS COMPLEMENTARES | H | 0,3
INSUMO | 1611 | MASSA P/ VEDACAO DE TELHA DE AMIANTO | KG | 0,0033
COBE | 72093 | RECOLOCAÇÃO DE TELHA DE FIBROCIMENTO ESTRUTURAL LARGURA ÚTIL 49CM OU 44CM, CONSIDERANDO O REAPROVEITAMENTO DO MATERIAL A EXCEÇÃO DO CONJUNTO DE ARRUELAS DE VEDAÇÃO | M2
COMPOSICAO | 88316 | SERVENTE COM ENCARGOS COMPLEMENTARES | H | 0,3
COMPOSICAO | 88323 | TELHADISTA COM ENCARGOS COMPLEMENTARES | H | 0,3
CLASSE/TIPO | CÓDIGOS | DESCRIÇÃO | UNIDADE | COEFICIENTE
INSUMO | 1607 | CONJUNTO ARRUELAS DE VEDACAO 5/16" P/ TELHA FIBROCIMENTO (UMA ARRUELA METALICA E UMA ARRULA PVC - CONICAS) | CJ | 0,9
COBE | 72094 | RECOLOCAÇÃO DE TELHA DE FIBROCIMENTO ESTRUTURAL LARGURA ÚTIL 90CM, CONSIDERANDO O REAPROVEITAMENTO DO MATERIAL A EXCEÇÃO DO CONJUNTO DE ARRUELAS DE VEDAÇÃO | M2
COMPOSICAO | 88316 | SERVENTE COM ENCARGOS COMPLEMENTARES | H | 0,3
COMPOSICAO | 88323 | TELHADISTA COM ENCARGOS COMPLEMENTARES | H | 0,3
INSUMO | 1607 | CONJUNTO ARRUELAS DE VEDACAO 5/16" P/ TELHA FIBROCIMENTO (UMA ARRUELA METALICA E UMA ARRULA PVC - CONICAS) | CJ | 0,3
COBE | 73633 | COBERTURA COM TELHA DE FIBROCIMENTO ESTRUTURAL LARGURA UTIL 90CM, INCLUSO ACESSORIOS DE FIXACAO E VEDACAO | M2
COMPOSICAO | 88316 | SERVENTE COM ENCARGOS COMPLEMENTARES | H | 0,9
COMPOSICAO | 88323 | TELHADISTA COM ENCARGOS COMPLEMENTARES | H | 0,3
INSUMO | 1607 | CONJUNTO ARRUELAS DE VEDACAO 5/16" P/ TELHA FIBROCIMENTO (UMA ARRUELA METALICA E UMA ARRULA PVC - CONICAS) | CJ | 0,3
INSUMO | 4304 | PARAFUSO ZINCADO ROSCA SOBERBA 5/16" X 150MM P/ TELHA FIBROCIMENTO | UN | 0,3
INSUMO | 4312 | FIXADOR ABA SIMPLES P/ TELHA CANALETA 90 OU KALHETAO | UN | 0,31
INSUMO | 7228 | TELHA ESTRUTURAL FIBROCIMENTO CANALETE 90 OU KALHETAO, C = 6,70M | M2 | 1,09
INSUMO | 11092 | PINGADEIRA PLASTICA P/ TELHA FIBROCIMENTO CANALETE 90 | UN | 0,6667
INSUMO | 11622 | SELANTE À BASE DE ALCATRAO E POLIURETANO SIKAFLEX T-68 OU EQUIVALENTE | KG | 0,0014
COBE | 73634 | COBERTURA COM TELHA DE FIBROCIMENTO ESTRUTURAL LARGURA ÚTIL 49CM OU 44CM, INCLUSO ACESSÓRIOS DE FIXAÇÃO E VEDAÇÃO, EXCLUINDO MADEIRAMENTO | M2
COMPOSICAO | 88316 | SERVENTE COM ENCARGOS COMPLEMENTARES | H | 0,72
COMPOSICAO | 88323 | TELHADISTA COM ENCARGOS COMPLEMENTARES | H | 0,24
INSUMO | 142 | SELANTE ELÁSTICO MONOCOMPONENTE À BASE DE POLIURETANO SIKAFLEX 1A PLUS OU EQUIVALENTE | 310ML | 0,00323
INSUMO | 1607 | CONJUNTO ARRUELAS DE VEDACAO 5/16" P/ TELHA FIBROCIMENTO (UMA ARRUELA METALICA E UMA ARRULA PVC - CONICAS) | CJ | 0,64
INSUMO | 4299 | PARAFUSO COM ROSCA SOBERBA E ARRUELA FIXA, EM FERRO GALVANIZADO, DE 8 X 110 MM (PARA FIXACAO DE TELHAS DE FIBROCIMENTO) | UN | 0,64
INSUMO | 4311 | FIXADOR ABA SIMPLES P/ TELHA CANALETA 49 OU KALHETA | UN | 0,0667
INSUMO | 7221 | TELHA ESTRUTURAL DE FIBROCIMENTO, CANALETE 49 OU KALHETA, 1 ABA, C = 4,50 M (SEM AMIANTO) | M2 | 1,25
INSUMO | 11091 | PINGADEIRA PLASTICA P/ TELHA FIBROCIMENTO CANALETE 49 OU KALHETA | UN | 0,6667
COBE | 74088/1 | TELHAMENTO COM TELHA DE FIBROCIMENTO ONDULADA, ESPESSURA 6MM, INCLUSO JUNTAS DE VEDACAO E ACESSORIOS DE FIXACAO, EXCLUINDO MADEIRAMENTO | M2
COMPOSICAO | 88316 | SERVENTE COM ENCARGOS COMPLEMENTARES | H | 0,22
COMPOSICAO | 88323 | TELHADISTA COM ENCARGOS COMPLEMENTARES | H | 0,22
INSUMO | 1607 | CONJUNTO ARRUELAS DE VEDACAO 5/16" P/ TELHA FIBROCIMENTO (UMA ARRUELA METALICA E UMA ARRULA PVC - CONICAS) | CJ | 1,42
INSUMO | 4299 | PARAFUSO COM ROSCA SOBERBA E ARRUELA FIXA, EM FERRO GALVANIZADO, DE 8 X 110 MM (PARA FIXACAO DE TELHAS DE FIBROCIMENTO) | UN | 1,42
INSUMO | 7194 | TELHA DE FIBROCIMENTO ONDULADA E = 6 MM, DE *2,44 X 1,10* M (SEM AMIANTO) | M2 | 1,15
COBE | 84035 | COBERTURA COM TELHA DE FIBROCIMENTO ONDULADA, ESPESSURA 8 MM, INCLUINDO ACESSORIOS, EXCLUINDO MADEIRAMENTO | M2 |  | 45.6
COMPOSICAO | 88316 | SERVENTE COM ENCARGOS COMPLEMENTARES | H | 0,26
COMPOSICAO | 88323 | TELHADISTA COM ENCARGOS COMPLEMENTARES | H | 0,26
INSUMO | 1607 | CONJUNTO ARRUELAS DE VEDACAO 5/16" P/ TELHA FIBROCIMENTO (UMA ARRUELA METALICA E UMA ARRULA PVC - CONICAS) | CJ | 0,75
INSUMO | 4312 | FIXADOR ABA SIMPLES P/ TELHA CANALETA 90 OU KALHETAO | UN | 0,25
INSUMO | 4319 | AFASTADOR P/ TELHA FIBROCIMENTO CANALETE 90 OU KALHETAO | UN | 0,25
INSUMO | 4320 | PARAFUSO ZINCADO - 5/16" X 250MM - P/ TELHA FIBROC CANALETE 49 - INCL BUCHA NYLON S-10 | UN | 0,75
INSUMO | 7202 | TELHA DE FIBROCIMENTO E= 8 MM, DE *3,70 X 1,06* M (SEM AMIANTO) | M2 | 1,09
INSUMO | 7321 | MASTIQUE ELASTICO BASE SILICONE | 310ML | 0,0038
INSUMO | 11092 | PINGADEIRA PLASTICA P/ TELHA FIBROCIMENTO CANALETE 90 | UN | 0,6667
CLASSE/TIPO | CÓDIGOS | DESCRIÇÃO | UNIDADE | COEFICIENTE
COBE | 84036 | COBERTURA COM TELHA DE FIBROCIMENTO ONDULADA, ESPESSURA 4 MM, INCLUSOS ACESSORIOS DE FIXACAO, EXCLUINDO MADEIRAMENTO | M2
COMPOSICAO | 88262 | CARPINTEIRO DE FORMAS COM ENCARGOS COMPLEMENTARES | H | 0,3
COMPOSICAO | 88316 | SERVENTE COM ENCARGOS COMPLEMENTARES | H | 0,3
INSUMO | 5075 | PREGO POLIDO COM CABECA 18 X 30 | KG | 0,6
INSUMO | 7191 | TELHA DE FIBROCIMENTO ONDULADA E = 4 MM, DE *2,44 X 0,50* M (SEM AMIANTO) | UN | 1,05
COBE | 84037 | COBERTURA COM TELHA DE FIBROCIMENTO ONDULADA, ESPESSURA 6 MM, COM CUMEEIRA UNIVERSAL, INCLUSAS JUNTAS DE DILATACAO E ACESSORIOS DE FIXACAO, EXCLUINDO MADEIRAMENTO | M2
COMPOSICAO | 88316 | SERVENTE COM ENCARGOS COMPLEMENTARES | H | 0,23
COMPOSICAO | 88323 | TELHADISTA COM ENCARGOS COMPLEMENTARES | H | 0,23
INSUMO | 1607 | CONJUNTO ARRUELAS DE VEDACAO 5/16" P/ TELHA FIBROCIMENTO (UMA ARRUELA METALICA E UMA ARRULA PVC - CONICAS) | CJ | 2,062
INSUMO | 4299 | PARAFUSO COM ROSCA SOBERBA E ARRUELA FIXA, EM FERRO GALVANIZADO, DE 8 X 110 MM (PARA FIXACAO DE TELHAS DE FIBROCIMENTO) | UN | 1,42
INSUMO | 4302 | PARAFUSO ZINCADO ROSCA SOBERBA 5/16" X 250MM P/ TELHA FIBROCIMENTO | UN | 0,642
INSUMO | 6092 | JUNTA PLASTICA DE VEDACAO - BISNAGA 250G | KG | 0,123
INSUMO | 7194 | TELHA DE FIBROCIMENTO ONDULADA E = 6 MM, DE *2,44 X 1,10* M (SEM AMIANTO) | M2 | 1,15
INSUMO | 7219 | CUMEEIRA UNIVERSAL PARA TELHA DE FIBROCIMENTO ONDULADA, E = 6MM, DE 1,10 X 0,21 M (SEM AMIANTO) | UN | 0,165
COBE | 73866/1 | ESTRUTURA PARA COBERTURA TIPO FINK, EM ALUMINIO ANODIZADO, VAO DE 20M, ESPACAMENTO DAS TESOURAS DE 5M ATE 6,5M | M2
COMPOSICAO | 88243 | AJUDANTE ESPECIALIZADO COM ENCARGOS COMPLEMENTARES | H | 1,7
COMPOSICAO | 88276 | MONTADOR COM ENCARGOS COMPLEMENTARES | H | 2
INSUMO | 583 | ALUMINIO ANODIZADO | KG | 15,125
COBE | 73866/2 | ESTRUTURA PARA COBERTURA TIPO FINK, EM ALUMINIO ANODIZADO, VAO DE 30M, ESPACAMENTO DAS TESOURAS DE 5M ATE 6,5M | M2
COMPOSICAO | 88243 | AJUDANTE ESPECIALIZADO COM ENCARGOS COMPLEMENTARES | H | 1,79
COMPOSICAO | 88276 | MONTADOR COM ENCARGOS COMPLEMENTARES | H | 2,1
INSUMO | 583 | ALUMINIO ANODIZADO | KG | 15,875
COBE | 73866/3 | ESTRUTURA PARA COBERTURA TIPO FINK, EM ALUMINIO ANODIZADO, VAO DE 40M, ESPACAMENTO DAS TESOURAS DE 5M ATE 6,5M | M2
COMPOSICAO | 88243 | AJUDANTE ESPECIALIZADO COM ENCARGOS COMPLEMENTARES | H | 1,87
COMPOSICAO | 88276 | MONTADOR COM ENCARGOS COMPLEMENTARES | H | 2,15
INSUMO | 583 | ALUMINIO ANODIZADO | KG | 16,625
COBE | 73866/4 | ESTRUTURA PARA COBERTURA EM ARCO, EM ALUMINIO ANODIZADO, VAO DE 20M, ESPACAMENTO DE 5M ATE 6,5M | M2
COMPOSICAO | 88243 | AJUDANTE ESPECIALIZADO COM ENCARGOS COMPLEMENTARES | H | 1,52
COMPOSICAO | 88276 | MONTADOR COM ENCARGOS COMPLEMENTARES | H | 1,8
INSUMO | 583 | ALUMINIO ANODIZADO | KG | 13,875
COBE | 73866/5 | ESTRUTURA PARA COBERTURA EM ARCO, EM ALUMINIO ANODIZADO, VAO DE 30M, ESPACAMENTO DE 5M ATE 6,5M | M2
COMPOSICAO | 88243 | AJUDANTE ESPECIALIZADO COM ENCARGOS COMPLEMENTARES | H | 1,65
COMPOSICAO | 88276 | MONTADOR COM ENCARGOS COMPLEMENTARES | H | 1,9
INSUMO | 583 | ALUMINIO ANODIZADO | KG | 14,75
COBE | 73866/6 | ESTRUTURA PARA COBERTURA EM ARCO, EM ALUMINIO ANODIZADO, VAO DE 40M, ESPACAMENTO DE 5M ATE 6,5M | M2
COMPOSICAO | 88243 | AJUDANTE ESPECIALIZADO COM ENCARGOS COMPLEMENTARES | H | 1,65
COMPOSICAO | 88276 | MONTADOR COM ENCARGOS COMPLEMENTARES | H | 2
INSUMO | 583 | ALUMINIO ANODIZADO | KG | 15,5
COBE | 73866/7 | ESTRUTURA PARA COBERTURA TIPO SHED, EM ALUMINIO ANODIZADO, VAO DE 20M, ESPACAMENTO DAS TESOURAS DE 5M ATE 6,5M | M2
COMPOSICAO | 88243 | AJUDANTE ESPECIALIZADO COM ENCARGOS COMPLEMENTARES | H | 2,16
COMPOSICAO | 88276 | MONTADOR COM ENCARGOS COMPLEMENTARES | H | 2,5
INSUMO | 583 | ALUMINIO ANODIZADO | KG | 16,25
COBE | 73866/8 | ESTRUTURA PARA COBERTURA TIPO SHED, EM ALUMINIO ANODIZADO, VAO DE 30M, ESPACAMENTO DAS TESOURAS DE 5M ATE 6,5M | M2
CLASSE/TIPO | CÓDIGOS | DESCRIÇÃO | UNIDADE | COEFICIENTE
COMPOSICAO | 88243 | AJUDANTE ESPECIALIZADO COM ENCARGOS COMPLEMENTARES | H | 2,24
COMPOSICAO | 88276 | MONTADOR COM ENCARGOS COMPLEMENTARES | H | 2,6
INSUMO | 583 | ALUMINIO ANODIZADO | KG | 20
COBE | 73866/9 | ESTRUTURA PARA COBERTURA TIPO SHED, EM ALUMINIO ANODIZADO, VAO DE 40M, ESPACAMENTO DAS TESOURAS DE 5M ATE 6,5M | M2
COMPOSICAO | 88243 | AJUDANTE ESPECIALIZADO COM ENCARGOS COMPLEMENTARES | H | 2,33
COMPOSICAO | 88276 | MONTADOR COM ENCARGOS COMPLEMENTARES | H | 2,68
INSUMO | 583 | ALUMINIO ANODIZADO | KG | 20,75
COBE | 73867/1 | ESTRUTURA TIPO ESPACIAL EM ALUMINIO ANODIZADO, VAO DE 20M | M2
COMPOSICAO | 88276 | MONTADOR COM ENCARGOS COMPLEMENTARES | H | 3
INSUMO | 583 | ALUMINIO ANODIZADO | KG | 5,7
COBE | 73867/2 | ESTRUTURA TIPO ESPACIAL EM ALUMINIO ANODIZADO, VAO DE 30M | M2
COMPOSICAO | 88276 | MONTADOR COM ENCARGOS COMPLEMENTARES | H | 3
INSUMO | 583 | ALUMINIO ANODIZADO | KG | 6,6
COBE | 73867/3 | ESTRUTURA TIPO ESPACIAL EM ALUMINIO ANODIZADO, VAO DE 40M | M2
COMPOSICAO | 88276 | MONTADOR COM ENCARGOS COMPLEMENTARES | H | 3
INSUMO | 583 | ALUMINIO ANODIZADO | KG | 8,6
COBE | 73867/4 | ESTRUTURA TIPO ESPACIAL EM ALUMINIO ANODIZADO, VAO DE 50M | M2
COMPOSICAO | 88276 | MONTADOR COM ENCARGOS COMPLEMENTARES | H | 3
INSUMO | 583 | ALUMINIO ANODIZADO | KG | 9
COBE | 75220 | CUMEEIRA EM PERFIL ONDULADO DE ALUMÍNIO | M |  | 31.01
COMPOSICAO | 88316 | SERVENTE COM ENCARGOS COMPLEMENTARES | H | 0,12
COMPOSICAO | 88323 | TELHADISTA COM ENCARGOS COMPLEMENTARES | H | 0,12
INSUMO | 7241 | CUMEEIRA ALUMINIO ONDULADA ESP = 0,8MM LARG = 1,12M | M2 | 0,825
COBE | 75381/1 | COBERTURA COM TELHA DE CHAPA DE AÇO ZINCADO, ONDULADA, ESPESSURA DE 0,5MM | M2
COMPOSICAO | 88276 | MONTADOR COM ENCARGOS COMPLEMENTARES | H | 0,22
COMPOSICAO | 88316 | SERVENTE COM ENCARGOS COMPLEMENTARES | H | 0,22
INSUMO | 11029 | HASTE RETA P/ GANCHO FG C/ ROSCA - 1/4" X 30CM - P/ FIXACAO TELHA METALICA - INCL PORCA E ARRUELAS DE VEDACAO | CJ | 1,42
INSUMO | 25007 | TELHA CHAPA ACO ONDULADA ZINCADA E = 0,5 MM | M2 | 1,17
COBE | 84038 | COBERTURA COM TELHA ONDULADA DE ALUMINIO, ESPESSURA DE 5 MM | M2
COMPOSICAO | 88315 | SERRALHEIRO COM ENCARGOS COMPLEMENTARES | H | 0,3
COMPOSICAO | 88316 | SERVENTE COM ENCARGOS COMPLEMENTARES | H | 0,3
INSUMO | 7238 | TELHA ALUMINIO ONDULADA E = 0,5MM | M2 | 1,19
INSUMO | 11029 | HASTE RETA P/ GANCHO FG C/ ROSCA - 1/4" X 30CM - P/ FIXACAO TELHA METALICA - INCL PORCA E ARRUELAS DE VEDACAO | CJ | 3
COBE | 84039 | COBERTURA COM TELHA ONDULADA DE ALUMINIO, ESPESSURA DE 7 MM | M2
COMPOSICAO | 88276 | MONTADOR COM ENCARGOS COMPLEMENTARES | H | 0,37
COMPOSICAO | 88316 | SERVENTE COM ENCARGOS COMPLEMENTARES | H | 0,37
INSUMO | 7240 | TELHA ALUMINIO ONDULADA E = 0,7MM | M2 | 1,15
INSUMO | 11029 | HASTE RETA P/ GANCHO FG C/ ROSCA - 1/4" X 30CM - P/ FIXACAO TELHA METALICA - INCL PORCA E ARRUELAS DE VEDACAO | CJ | 3
COBE | 84040 | COBERTURA COM TELHA DE ACO ZINCADO, TRAPEZOIDAL, ESPESSURA DE 0,5 MM, INCLUINDO ACESSORIOS | M2
COMPOSICAO | 88276 | MONTADOR COM ENCARGOS COMPLEMENTARES | H | 0,071
COMPOSICAO | 88316 | SERVENTE COM ENCARGOS COMPLEMENTARES | H | 0,0514
INSUMO | 1607 | CONJUNTO ARRUELAS DE VEDACAO 5/16" P/ TELHA FIBROCIMENTO (UMA ARRUELA METALICA E UMA ARRULA PVC - CONICAS) | CJ | 2,05
INSUMO | 7243 | TELHA ACO ZINCADO TRAPEZOIDAL ESP=0,5MM | M2 | 1,19
INSUMO | 11029 | HASTE RETA P/ GANCHO FG C/ ROSCA - 1/4" X 30CM - P/ FIXACAO TELHA METALICA - INCL PORCA E ARRUELAS DE VEDACAO | CJ | 2,05
COBE | 72076 | ESTRUTURA DE MADEIRA, SEGUNDA QUALIDADE, SERRADA, NAO APARELHADA, PARA TELHAS CERAMICAS | M2
COMPOSICAO | 88239 | AJUDANTE DE CARPINTEIRO COM ENCARGOS COMPLEMENTARES | H | 1,2
COMPOSICAO | 88262 | CARPINTEIRO DE FORMAS COM ENCARGOS COMPLEMENTARES | H | 1,2
CLASSE/TIPO | CÓDIGOS | DESCRIÇÃO | UNIDADE | COEFICIENTE
INSUMO | 4492 | PECA DE MADEIRA NATIVA/REGIONAL 8 X 8CM NAO APARELHADA (PONTALETE-P/ESCORAMENTO) | M | 3,28125
INSUMO | 5061 | PREGO POLIDO COM CABECA 18 X 27 | KG | 0,24
COBE | 72077 | ESTRUTURA DE MADEIRA DE LEI, PRIMEIRA QUALIDADE, SERRADA, NAO APARELHADA, PARA TELHAS CERAMICAS, VAOS DE ATE 7M | M2
COMPOSICAO | 88239 | AJUDANTE DE CARPINTEIRO COM ENCARGOS COMPLEMENTARES | H | 1,2
COMPOSICAO | 88262 | CARPINTEIRO DE FORMAS COM ENCARGOS COMPLEMENTARES | H | 1,2
INSUMO | 4463 | PECA DE MADEIRA DE LEI NATIVA/REGIONAL *4 X 30* CM NAO APARELHADA | M3 | 0,025
INSUMO | 5061 | PREGO POLIDO COM CABECA 18 X 27 | KG | 0,12
INSUMO | 21142 | ESTRIBO C/ PARAFUSO EM CHAPA DE FERRO FUNDIDO DE 2" X 3/16" X 35CM SECAO "U" PARA MADEIRAMENTO DE TELHADO" | UN | 0,1
COBE | 72078 | ESTRUTURA DE MADEIRA DE LEI PRIMEIRA QUALIDADE, SERRADA, NAO APARELHADA, PARA TELHAS CERAMICAS, VAOS DE 7M ATE 10 M | M2
COMPOSICAO | 88239 | AJUDANTE DE CARPINTEIRO COM ENCARGOS COMPLEMENTARES | H | 1,5
COMPOSICAO | 88262 | CARPINTEIRO DE FORMAS COM ENCARGOS COMPLEMENTARES | H | 1,5
INSUMO | 4463 | PECA DE MADEIRA DE LEI NATIVA/REGIONAL *4 X 30* CM NAO APARELHADA | M3 | 0,028
INSUMO | 5061 | PREGO POLIDO COM CABECA 18 X 27 | KG | 0,12
INSUMO | 21142 | ESTRIBO C/ PARAFUSO EM CHAPA DE FERRO FUNDIDO DE 2" X 3/16" X 35CM SECAO "U" PARA MADEIRAMENTO DE TELHADO" | UN | 0,128
COBE | 72079 | ESTRUTURA DE MADEIRA DE LEI PRIMEIRA QUALIDADE, SERRADA, NAO APARELHADA, PARA TELHAS CERAMICAS, VAOS DE 10M ATE 13M | M2
COMPOSICAO | 88239 | AJUDANTE DE CARPINTEIRO COM ENCARGOS COMPLEMENTARES | H | 1,8
COMPOSICAO | 88262 | CARPINTEIRO DE FORMAS COM ENCARGOS COMPLEMENTARES | H | 1,8
INSUMO | 4463 | PECA DE MADEIRA DE LEI NATIVA/REGIONAL *4 X 30* CM NAO APARELHADA | M3 | 0,028
INSUMO | 5061 | PREGO POLIDO COM CABECA 18 X 27 | KG | 0,12
INSUMO | 21142 | ESTRIBO C/ PARAFUSO EM CHAPA DE FERRO FUNDIDO DE 2" X 3/16" X 35CM SECAO "U" PARA MADEIRAMENTO DE TELHADO" | UN | 0,144
COBE | 72080 | ESTRUTURA DE MADEIRA DE LEI PRIMEIRA QUALIDADE, SERRADA, NAO APARELHADA, PARA TELHAS CERAMICAS, VAOS DE 13M ATE 18M | M2
COMPOSICAO | 88239 | AJUDANTE DE CARPINTEIRO COM ENCARGOS COMPLEMENTARES | H | 2,1
COMPOSICAO | 88262 | CARPINTEIRO DE FORMAS COM ENCARGOS COMPLEMENTARES | H | 2,1
INSUMO | 4463 | PECA DE MADEIRA DE LEI NATIVA/REGIONAL *4 X 30* CM NAO APARELHADA | M3 | 0,032
INSUMO | 5061 | PREGO POLIDO COM CABECA 18 X 27 | KG | 0,14
INSUMO | 21142 | ESTRIBO C/ PARAFUSO EM CHAPA DE FERRO FUNDIDO DE 2" X 3/16" X 35CM SECAO "U" PARA MADEIRAMENTO DE TELHADO" | UN | 0,166
COBE | 72081 | ESTRUTURA DE MADEIRA DE LEI PRIMEIRA QUALIDADE, SERRADA, NAO APARELHADA, PARA TELHAS ONDULADAS, VAOS ATE 7M | M2
COMPOSICAO | 88239 | AJUDANTE DE CARPINTEIRO COM ENCARGOS COMPLEMENTARES | H | 0,95
COMPOSICAO | 88262 | CARPINTEIRO DE FORMAS COM ENCARGOS COMPLEMENTARES | H | 0,95
INSUMO | 4463 | PECA DE MADEIRA DE LEI NATIVA/REGIONAL *4 X 30* CM NAO APARELHADA | M3 | 0,015
INSUMO | 5061 | PREGO POLIDO COM CABECA 18 X 27 | KG | 0,1
INSUMO | 21142 | ESTRIBO C/ PARAFUSO EM CHAPA DE FERRO FUNDIDO DE 2" X 3/16" X 35CM SECAO "U" PARA MADEIRAMENTO DE TELHADO" | UN | 0,116
COBE | 72082 | ESTRUTURA DE MADEIRA DE LEI PRIMEIRA QUALIDADE, SERRADA, NAO APARELHADA, PARA TELHAS ONDULADAS, VAOS DE 7M ATE 10M | M2
COMPOSICAO | 88239 | AJUDANTE DE CARPINTEIRO COM ENCARGOS COMPLEMENTARES | H | 1
COMPOSICAO | 88262 | CARPINTEIRO DE FORMAS COM ENCARGOS COMPLEMENTARES | H | 1
INSUMO | 4463 | PECA DE MADEIRA DE LEI NATIVA/REGIONAL *4 X 30* CM NAO APARELHADA | M3 | 0,017
INSUMO | 5061 | PREGO POLIDO COM CABECA 18 X 27 | KG | 0,1
INSUMO | 21142 | ESTRIBO C/ PARAFUSO EM CHAPA DE FERRO FUNDIDO DE 2" X 3/16" X 35CM SECAO "U" PARA MADEIRAMENTO DE TELHADO" | UN | 0,122
COBE | 72083 | ESTRUTURA DE MADEIRA DE LEI PRIMEIRA QUALIDADE, SERRADA, NAO APARELHADA, PARA TELHAS ONDULADAS, VAOS DE 10M ATE 13M | M2
COMPOSICAO | 88239 | AJUDANTE DE CARPINTEIRO COM ENCARGOS COMPLEMENTARES | H | 1,15
COMPOSICAO | 88262 | CARPINTEIRO DE FORMAS COM ENCARGOS COMPLEMENTARES | H | 1,15
INSUMO | 4463 | PECA DE MADEIRA DE LEI NATIVA/REGIONAL *4 X 30* CM NAO APARELHADA | M3 | 0,0204
CLASSE/TIPO | CÓDIGOS | DESCRIÇÃO | UNIDADE | COEFICIENTE
INSUMO | 5061 | PREGO POLIDO COM CABECA 18 X 27 | KG | 0,13
INSUMO | 21142 | ESTRIBO C/ PARAFUSO EM CHAPA DE FERRO FUNDIDO DE 2" X 3/16" X 35CM SECAO "U" PARA MADEIRAMENTO DE TELHADO" | UN | 0,144
COBE | 72084 | ESTRUTURA DE MADEIRA DE LEI PRIMEIRA QUALIDADE, SERRADA, NAO APARELHADA, PARA TELHAS ONDULADAS, VAOS DE 13M ATE 18M | M2
COMPOSICAO | 88239 | AJUDANTE DE CARPINTEIRO COM ENCARGOS COMPLEMENTARES | H | 1,4
COMPOSICAO | 88262 | CARPINTEIRO DE FORMAS COM ENCARGOS COMPLEMENTARES | H | 1,4
INSUMO | 4463 | PECA DE MADEIRA DE LEI NATIVA/REGIONAL *4 X 30* CM NAO APARELHADA | M3 | 0,024
INSUMO | 5061 | PREGO POLIDO COM CABECA 18 X 27 | KG | 0,15
INSUMO | 21142 | ESTRIBO C/ PARAFUSO EM CHAPA DE FERRO FUNDIDO DE 2" X 3/16" X 35CM SECAO "U" PARA MADEIRAMENTO DE TELHADO" | UN | 0,167
COBE | 84041 | COBERTURA COM TELHA PLASTICA TRANSPARENTE INCLUSIVE FIXACAO | M2
COMPOSICAO | 88239 | AJUDANTE DE CARPINTEIRO COM ENCARGOS COMPLEMENTARES | H | 0,22
COMPOSICAO | 88262 | CARPINTEIRO DE FORMAS COM ENCARGOS COMPLEMENTARES | H | 0,22
INSUMO | 1607 | CONJUNTO ARRUELAS DE VEDACAO 5/16" P/ TELHA FIBROCIMENTO (UMA ARRUELA METALICA E UMA ARRULA PVC - CONICAS) | CJ | 1,42
INSUMO | 4299 | PARAFUSO COM ROSCA SOBERBA E ARRUELA FIXA, EM FERRO GALVANIZADO, DE 8 X 110 MM (PARA FIXACAO DE TELHAS DE FIBROCIMENTO) | UN | 1,42
INSUMO | 7184 | TELHA DE FIBRA DE VIDRO ONDULADA, E = 0,6 MM, DE *0,50 X 2,44* M | M2 | 1,15
COBE | 6058 | CUMEEIRA COM TELHA CERAMICA EMBOCADA COM ARGAMASSA TRACO 1:2:8 (CIMENTO, CAL E AREIA) | M
COMPOSICAO | 87335 | ARGAMASSA TRAÇO 1:2:8 (CIMENTO, CAL E AREIA MÉDIA) PARA EMBOÇO/MASSA ÚNICA/ASSENTAMENTO DE ALVENARIA DE VEDAÇÃO, PREPARO MECÂNICO COM MISTURADOR DE EIXO HORIZONTAL DE 300 KG. AF_06/2014 | M3 | 0,00243
COMPOSICAO | 88309 | PEDREIRO COM ENCARGOS COMPLEMENTARES | H | 0,5
COMPOSICAO | 88316 | SERVENTE COM ENCARGOS COMPLEMENTARES | H | 0,49742
INSUMO | 7181 | CUMEEIRA P/ TELHA CERAMICA | UN | 3
COBE | 73930/1 | CORDAO DE ARREMATE COM TELHA CERAMICA TIPO CANAL EMBOCADA COM ARGAMASSA TRACO 1:3 (CIMENTO E AREIA) | M
COMPOSICAO | 87298 | ARGAMASSA TRAÇO 1:3 (CIMENTO E AREIA MÉDIA) PARA CONTRAPISO, PREPARO MECÂNICO COM BETONEIRA 400 L. AF_06/2014 | M3 | 0,002
COMPOSICAO | 88309 | PEDREIRO COM ENCARGOS COMPLEMENTARES | H | 0,5
COMPOSICAO | 88316 | SERVENTE COM ENCARGOS COMPLEMENTARES | H | 0,5
INSUMO | 7172 | !EM PROCESSO DE DESATIVACAO! TELHA CERAMICA TIPO CANAL, DE 1A. QUALIDADE, COM 50 CM (COBERTURA DE *26* TELHAS POR M2) - MILHEIRO | UN | 3
COBE | 73744/1 | CUMEEIRA PARA TELHA DE FIBROCIMENTO ESTRUTURAL, INCLUSO ACESSORIOS PARA FIXACAO E VEDACAO | M
COMPOSICAO | 88316 | SERVENTE COM ENCARGOS COMPLEMENTARES | H | 0,14
COMPOSICAO | 88323 | TELHADISTA COM ENCARGOS COMPLEMENTARES | H | 0,07
INSUMO | 1607 | CONJUNTO ARRUELAS DE VEDACAO 5/16" P/ TELHA FIBROCIMENTO (UMA ARRUELA METALICA E UMA ARRULA PVC - CONICAS) | CJ | 4,28
INSUMO | 1611 | MASSA P/ VEDACAO DE TELHA DE AMIANTO | KG | 0,82
INSUMO | 4308 | PARAFUSO ZINCADO ROSCA SOBERBA 5/16" X 230MM P/ TELHA FIBROCIMENTO | UN | 4,28
INSUMO | 7215 | CUMEEIRA NORMAL PARA TELHA DE FIBROCIMENTO, CANALETE 49 OU KALHETA (SEM AMIANTO) | UN | 2,04
COBE | 74045/1 | CUMEEIRA UNIVERSAL PARA TELHA DE FIBROCIMENTO ONDULADA ESPESSURA 6 MM, INCLUSO JUNTAS DE VEDACAO E ACESSORIOS DE FIXACAO | M |  | 44.77
COMPOSICAO | 88316 | SERVENTE COM ENCARGOS COMPLEMENTARES | H | 0,12
COMPOSICAO | 88323 | TELHADISTA COM ENCARGOS COMPLEMENTARES | H | 0,12
INSUMO | 1607 | CONJUNTO ARRUELAS DE VEDACAO 5/16" P/ TELHA FIBROCIMENTO (UMA ARRUELA METALICA E UMA ARRULA PVC - CONICAS) | CJ | 4,28
INSUMO | 4302 | PARAFUSO ZINCADO ROSCA SOBERBA 5/16" X 250MM P/ TELHA FIBROCIMENTO | UN | 4,28
INSUMO | 6092 | JUNTA PLASTICA DE VEDACAO - BISNAGA 250G | KG | 0,205
INSUMO | 7219 | CUMEEIRA UNIVERSAL PARA TELHA DE FIBROCIMENTO ONDULADA, E = 6MM, DE 1,10 X 0,21 M (SEM AMIANTO) | UN | 0,948
COBE | 74045/2 | CUMEEIRA TIPO SHED PARA TELHA DE FIBROCIMENTO ONDULADA, INCLUSO JUNTAS DE VEDACAO E ACESSORIOS DE FIXACAO | M |  | 38.09
COMPOSICAO | 88316 | SERVENTE COM ENCARGOS COMPLEMENTARES | H | 0,12
CLASSE/TIPO | CÓDIGOS | DESCRIÇÃO | UNIDADE | COEFICIENTE
COMPOSICAO | 88323 | TELHADISTA COM ENCARGOS COMPLEMENTARES | H | 0,12
INSUMO | 1607 | CONJUNTO ARRUELAS DE VEDACAO 5/16" P/ TELHA FIBROCIMENTO (UMA ARRUELA METALICA E UMA ARRULA PVC - CONICAS) | CJ | 2,14
INSUMO | 4299 | PARAFUSO COM ROSCA SOBERBA E ARRUELA FIXA, EM FERRO GALVANIZADO, DE 8 X 110 MM (PARA FIXACAO DE TELHAS DE FIBROCIMENTO) | UN | 2,14
INSUMO | 6092 | JUNTA PLASTICA DE VEDACAO - BISNAGA 250G | KG | 0,205
INSUMO | 7214 | CUMEEIRA SHED PARA TELHA DE FIBROCIMENTO ONDULADA (SEM AMIANTO) | UN | 0,948
COBE | 84042 | CALHA DE CONCRETO, 40X15 CM ESPESSURA DE 8 CM, PREPARADO EM BETONEIRA E CIMENTADO LISO EXECUTADO COM ARGAMASSA TRACO 1:4 (CIMENTO E AREIA MEDIA NAO PENEIRADA), PREPARO MANUAL | M
COMPOSICAO | 5652 | CONCRETO NAO ESTRUTURAL, CONSUMO 150KG/M3, PREPARO COM BETONEIRA, SEM LANCAMENTO | M3 | 0,0688
COMPOSICAO | 87373 | ARGAMASSA TRAÇO 1:4 (CIMENTO E AREIA MÉDIA) PARA CONTRAPISO, PREPARO MANUAL. AF_06/2014 | M3 | 0,014
COMPOSICAO | 88262 | CARPINTEIRO DE FORMAS COM ENCARGOS COMPLEMENTARES | H | 1,74
COMPOSICAO | 88309 | PEDREIRO COM ENCARGOS COMPLEMENTARES | H | 1
COMPOSICAO | 88316 | SERVENTE COM ENCARGOS COMPLEMENTARES | H | 2,74
INSUMO | 4491 | PECA DE MADEIRA NATIVA / REGIONAL 7,5 X 7,5CM (3X3) NAO APARELHADA (P/FORMA) | M | 1,4
INSUMO | 4506 | PECA DE MADEIRANATIVA/REGIONAL 2,5 X 10CM (1X4") NAO APARELHADA (SARRAFO P/FORMA) | M | 0,72
INSUMO | 5061 | PREGO POLIDO COM CABECA 18 X 27 | KG | 0,232
INSUMO | 6189 | TABUA MADEIRA 2A QUALIDADE 2,5 X 30,0CM (1 X 12") NAO APARELHADA | M | 1,32
COBE | 84043 | CALHA DE CONCRETO, 30X15 CM, ESPESSURA 8 CM PREPARADA EM BETONEIRA COM CIMENTADO LISO EXECUTADO COM ARGAMASSA TRACO 1:4 (CIMENTO E AREIA MEDIA NAO PENEIRADA), PREPARO MANUAL | M
COMPOSICAO | 5652 | CONCRETO NAO ESTRUTURAL, CONSUMO 150KG/M3, PREPARO COM BETONEIRA, SEM LANCAMENTO | M3 | 0,0608
COMPOSICAO | 87373 | ARGAMASSA TRAÇO 1:4 (CIMENTO E AREIA MÉDIA) PARA CONTRAPISO, PREPARO MANUAL. AF_06/2014 | M3 | 0,012
COMPOSICAO | 88262 | CARPINTEIRO DE FORMAS COM ENCARGOS COMPLEMENTARES | H | 1,59
COMPOSICAO | 88309 | PEDREIRO COM ENCARGOS COMPLEMENTARES | H | 0,9
COMPOSICAO | 88316 | SERVENTE COM ENCARGOS COMPLEMENTARES | H | 2,49
INSUMO | 4491 | PECA DE MADEIRA NATIVA / REGIONAL 7,5 X 7,5CM (3X3) NAO APARELHADA (P/FORMA) | M | 1,272
INSUMO | 4506 | PECA DE MADEIRANATIVA/REGIONAL 2,5 X 10CM (1X4") NAO APARELHADA (SARRAFO P/FORMA) | M | 0,66
INSUMO | 5061 | PREGO POLIDO COM CABECA 18 X 27 | KG | 0,212
INSUMO | 6189 | TABUA MADEIRA 2A QUALIDADE 2,5 X 30,0CM (1 X 12") NAO APARELHADA | M | 1,21
COBE | 84044 | CALHA DE BEIRAL, SEMICIRCULAR DE PVC, DIAMETRO 125 MM, INCLUINDO CABECEIRAS, EMENDAS, BOCAIS, SUPORTES E VEDACOES, EXCLUINDO CONDUTORES - FORNECIMENTO E COLOCACAO | M
COMPOSICAO | 88262 | CARPINTEIRO DE FORMAS COM ENCARGOS COMPLEMENTARES | H | 0,44
COMPOSICAO | 88316 | SERVENTE COM ENCARGOS COMPLEMENTARES | H | 0,44
INSUMO | 11054 | PARAFUSO ROSCA SOBERBA ZINCADO CAB CHATA FENDA SIMPLES 3,2 X 20MM (3/4") " | UN | 3
INSUMO | 12614 | BOCAL PVC MR AQUAPLUV BEIRAL D =125X88 MM | UN | 0,33
INSUMO | 12616 | CABECEIRA DIREITA PVC AQUAPLUV D = 125 MM | UN | 0,11
INSUMO | 12617 | CABECEIRA ESQUERDA PVC AQUAPLUV D = 125 MM | UN | 0,11
INSUMO | 12618 | CALHA PVC AQUAPLUV DN = 125 MM C/ 3,00 M DE COMPRIM= | UN | 0,36
INSUMO | 12624 | EMENDA MR PVC AQUAPLUV D = 125 MM | UN | 0,22
INSUMO | 12626 | SUPORTE ZINCADO DOBRADO AQUAPLUV (PVC-TIGRE) | UN | 1,55
INSUMO | 12627 | VEDACAO PVC AQUAPLUV D = 125 MM | UN | 0,44
COBE | 84045 | CONDUTOR PARA CALHA DE BEIRAL, DE PVC, DIAMETRO 88 MM, INCLUINDO CONEXOES E BRACADEIRAS - FORNECIMENTO E COLOCACAO | M
COMPOSICAO | 88309 | PEDREIRO COM ENCARGOS COMPLEMENTARES | H | 0,19
COMPOSICAO | 88316 | SERVENTE COM ENCARGOS COMPLEMENTARES | H | 0,19
INSUMO | 119 | ADESIVO PARA PVC BISNAGA COM 75 GR | UN | 0,1
INSUMO | 11056 | PARAFUSO ROSCA SOBERBA ZINCADO CAB CHATA FENDA SIMPLES 3,8 X 30MM (1.1/4") | UN | 1,3
INSUMO | 11946 | BUCHA NYLON S-5 | UN | 1,3
CLASSE/TIPO | CÓDIGOS | DESCRIÇÃO | UNIDADE | COEFICIENTE
INSUMO | 12615 | BRACADEIRA PVC AQUAPLUV D = 88MM | UN | 0,66
INSUMO | 12623 | CONDUTOR PVC AQUAPLUV C=88 MM | M | 0,36
INSUMO | 12628 | JOELHO PVC AQUAPLUV 60G D = 88 MM | UN | 0,66
INSUMO | 12629 | JOELHO PVC AQUAPLUV 90G D = 88 MM | UN | 0,33
COBE | 72104 | CALHA EM CHAPA DE ACO GALVANIZADO NUMERO 24, DESENVOLVIMENTO DE 33CM | M |  | 28.31
COMPOSICAO | 88316 | SERVENTE COM ENCARGOS COMPLEMENTARES | H | 0,35
COMPOSICAO | 88323 | TELHADISTA COM ENCARGOS COMPLEMENTARES | H | 0,35
INSUMO | 1108 | CALHA CHAPA GALVANIZADA NUM 24 L = 33CM | M | 1,05
INSUMO | 5061 | PREGO POLIDO COM CABECA 18 X 27 | KG | 0,1
INSUMO | 5104 | REBITE DE ALUMINIO VAZADO DE REPUXO, 3,2 X 8 MM (1KG = 1025 UNIDADES) | KG | 0,03
INSUMO | 13388 | SOLDA 50/50 | KG | 0,04
COBE | 72105 | CALHA EM CHAPA DE ACO GALVANIZADO NUMERO 24, DESENVOLVIMENTO DE 50CM | M |  | 42.9
COMPOSICAO | 88316 | SERVENTE COM ENCARGOS COMPLEMENTARES | H | 0,55
COMPOSICAO | 88323 | TELHADISTA COM ENCARGOS COMPLEMENTARES | H | 0,55
INSUMO | 1118 | CALHA CHAPA GALVANIZADA NUM 24 L = 50CM | M | 1,05
INSUMO | 5061 | PREGO POLIDO COM CABECA 18 X 27 | KG | 0,15
INSUMO | 5104 | REBITE DE ALUMINIO VAZADO DE REPUXO, 3,2 X 8 MM (1KG = 1025 UNIDADES) | KG | 0,04
INSUMO | 13388 | SOLDA 50/50 | KG | 0,07
COBE | 84046 | CALHA DE CHAPA GALVANIZADA NUMERO 26, COM DESENVOLVIMENTO DE 10 CM | M
COMPOSICAO | 88316 | SERVENTE COM ENCARGOS COMPLEMENTARES | H | 0,08
COMPOSICAO | 88323 | TELHADISTA COM ENCARGOS COMPLEMENTARES | H | 0,08
INSUMO | 1119 | CALHA CHAPA GALVANIZADA NUM 26 L = 10CM | M | 1,1
COBE | 72106 | RUFO EM CHAPA DE ACO GALVANIZADO NUMERO 24, DESENVOLVIMENTO DE 16CM | M
COMPOSICAO | 88316 | SERVENTE COM ENCARGOS COMPLEMENTARES | H | 0,2
COMPOSICAO | 88323 | TELHADISTA COM ENCARGOS COMPLEMENTARES | H | 0,2
INSUMO | 1115 | RUFO CHAPA GALVANIZADA NUM 24 L = 16CM | M | 1,05
INSUMO | 5061 | PREGO POLIDO COM CABECA 18 X 27 | KG | 0,1
COBE | 72107 | RUFO EM CHAPA DE ACO GALVANIZADO NUMERO 24, DESENVOLVIMENTO DE 25CM | M
COMPOSICAO | 88316 | SERVENTE COM ENCARGOS COMPLEMENTARES | H | 0,25
COMPOSICAO | 88323 | TELHADISTA COM ENCARGOS COMPLEMENTARES | H | 0,25
INSUMO | 1116 | RUFO CHAPA GALVANIZADA NUM 24 L = 25CM | M | 1,05
INSUMO | 5061 | PREGO POLIDO COM CABECA 18 X 27 | KG | 0,1
COBE | 73868/1 | RUFO EM FIBROCIMENTO, INCLUSO ACESSORIOS DE FIXACAO E VEDACAO | M
COMPOSICAO | 88316 | SERVENTE COM ENCARGOS COMPLEMENTARES | H | 0,1
COMPOSICAO | 88323 | TELHADISTA COM ENCARGOS COMPLEMENTARES | H | 0,2
INSUMO | 1607 | CONJUNTO ARRUELAS DE VEDACAO 5/16" P/ TELHA FIBROCIMENTO (UMA ARRUELA METALICA E UMA ARRULA PVC - CONICAS) | CJ | 1,15
INSUMO | 1611 | MASSA P/ VEDACAO DE TELHA DE AMIANTO | KG | 0,11
INSUMO | 4299 | PARAFUSO COM ROSCA SOBERBA E ARRUELA FIXA, EM FERRO GALVANIZADO, DE 8 X 110 MM (PARA FIXACAO DE TELHAS DE FIBROCIMENTO) | UN | 1,15
INSUMO | 7237 | RUFO PARA TELHA DE FIBROCIMENTO ONDULADA (SEM AMIANTO) | UN | 1
COBE | 68058 | RUFO EM CONCRETO ARMADO, LARGURA 40CM E ESPESSURA 7CM | M
COMPOSICAO | 88245 | ARMADOR COM ENCARGOS COMPLEMENTARES | H | 0,235
COMPOSICAO | 88262 | CARPINTEIRO DE FORMAS COM ENCARGOS COMPLEMENTARES | H | 0,504
COMPOSICAO | 88309 | PEDREIRO COM ENCARGOS COMPLEMENTARES | H | 0,14
COMPOSICAO | 88316 | SERVENTE COM ENCARGOS COMPLEMENTARES | H | 1,243
INSUMO | 34 | ACO CA-50, 10,0 MM, VERGALHAO | KG | 1,93
INSUMO | 337 | ARAME RECOZIDO 18 BWG, 1,25 MM (0,01 KG/M) | KG | 0,05
INSUMO | 367 | AREIA GROSSA - POSTO JAZIDA / FORNECEDOR (SEM FRETE) | M3 | 0,018
INSUMO | 1379 | CIMENTO PORTLAND COMPOSTO CP II-32 | KG | 9,72
INSUMO | 4491 | PECA DE MADEIRA NATIVA / REGIONAL 7,5 X 7,5CM (3X3) NAO APARELHADA (P/FORMA) | M | 1
INSUMO | 4502 | PECA DE MADEIRA NATIVA/REGIONAL 2,5 X 5CM (1X2") NAO APARELHADA (SARRAFO P/FORMA) | M | 0,514
INSUMO | 4718 | PEDRA BRITADA N. 2 - POSTO PEDREIRA / FORNECEDOR (SEM FRETE) | M3 | 0,024
CLASSE/TIPO | CÓDIGOS | DESCRIÇÃO | UNIDADE | COEFICIENTE
INSUMO | 5064 | PREGO POLIDO COM CABECA 2 1/2 X 10 | KG | 0,067
INSUMO | 6189 | TABUA MADEIRA 2A QUALIDADE 2,5 X 30,0CM (1 X 12") NAO APARELHADA | M | 0,954
COBE | 74098/1 | RUFO EM CONCRETO ARMADO, LARGURA 40CM, ESPESSURA 3CM | M
COMPOSICAO | 88239 | AJUDANTE DE CARPINTEIRO COM ENCARGOS COMPLEMENTARES | H | 0,22004
COMPOSICAO | 88245 | ARMADOR COM ENCARGOS COMPLEMENTARES | H | 0,004
COMPOSICAO | 88262 | CARPINTEIRO DE FORMAS COM ENCARGOS COMPLEMENTARES | H | 0,18
COMPOSICAO | 88309 | PEDREIRO COM ENCARGOS COMPLEMENTARES | H | 0,1
COMPOSICAO | 88316 | SERVENTE COM ENCARGOS COMPLEMENTARES | H | 0,36
INSUMO | 39 | ACO CA-60, 5,0 MM, VERGALHAO | KG | 0,6292
INSUMO | 337 | ARAME RECOZIDO 18 BWG, 1,25 MM (0,01 KG/M) | KG | 0,01144
INSUMO | 367 | AREIA GROSSA - POSTO JAZIDA / FORNECEDOR (SEM FRETE) | M3 | 0,01314
INSUMO | 1379 | CIMENTO PORTLAND COMPOSTO CP II-32 | KG | 5,82
INSUMO | 2692 | DESMOLDANTE PARA FORMA DE MADEIRA | L | 0,0204
INSUMO | 2751 | PECA DE MADEIRA ROLICA SEM TRATAMENTO (EUCALIPTO OU REGIONAL EQUIVALENTE) D = 12 A 15 CM, P/ESCORAMENTOS, H = 6 M | M | 0,36
INSUMO | 4506 | PECA DE MADEIRANATIVA/REGIONAL 2,5 X 10CM (1X4") NAO APARELHADA (SARRAFO P/FORMA) | M | 0,1836
INSUMO | 4718 | PEDRA BRITADA N. 2 - POSTO PEDREIRA / FORNECEDOR (SEM FRETE) | M3 | 0,0164
INSUMO | 5064 | PREGO POLIDO COM CABECA 2 1/2 X 10 | KG | 0,024
INSUMO | 6189 | TABUA MADEIRA 2A QUALIDADE 2,5 X 30,0CM (1 X 12") NAO APARELHADA | M | 0,2604
COBE | 41619 | COBERTURA COM TELHA DE FIBRA DE VIDRO ONDULADA COLORIDA, ESPESSURA 6MM, INCLUSOS ACESSORIOS DE FIXACAO | M2
COMPOSICAO | 88316 | SERVENTE COM ENCARGOS COMPLEMENTARES | H | 0,22
COMPOSICAO | 88323 | TELHADISTA COM ENCARGOS COMPLEMENTARES | H | 0,22
INSUMO | 1607 | CONJUNTO ARRUELAS DE VEDACAO 5/16" P/ TELHA FIBROCIMENTO (UMA ARRUELA METALICA E UMA ARRULA PVC - CONICAS) | CJ | 1,42
INSUMO | 4381 | !EM PROCESSO DE DESATIVACAO! PARAFUSO ROSCA SOBERBA ACO ZINC CABECA CHATA FENDA SIMPLES 8 X 100 MM | UN | 1,42
INSUMO | 7184 | TELHA DE FIBRA DE VIDRO ONDULADA, E = 0,6 MM, DE *0,50 X 2,44* M | M2 | 1,17
INSUMO | 11029 | HASTE RETA P/ GANCHO FG C/ ROSCA - 1/4" X 30CM - P/ FIXACAO TELHA METALICA - INCL PORCA E ARRUELAS DE VEDACAO | CJ | 1,42
COBE | 72110 | ESTRUTURA METALICA EM TESOURAS OU TRELICAS, VAO LIVRE DE 12M, FORNECIMENTO E MONTAGEM, NAO SENDO CONSIDERADOS OS FECHAMENTOS METALICOS, AS COLUNAS, OS SERVICOS GERAIS EM ALVENARIA E CONCRETO, AS TELHAS DE COBERTURA E A PINTURA DE ACABAMENTO | M2
COMPOSICAO | 88276 | MONTADOR COM ENCARGOS COMPLEMENTARES | H | 0,7
COMPOSICAO | 88316 | SERVENTE COM ENCARGOS COMPLEMENTARES | H | 0,7
INSUMO | 10966 | PERFIL LAMINADO ACO ESTRUTURAL "U", 6 " X 2 " (QUALQUER ESPESSURA) | KG | 10
COBE | 72111 | ESTRUTURA METALICA EM TESOURAS OU TRELICAS, VAO LIVRE DE 15M, FORNECIMENTO E MONTAGEM, NAO SENDO CONSIDERADOS OS FECHAMENTOS METALICOS, AS COLUNAS, OS SERVICOS GERAIS EM ALVENARIA E CONCRETO, AS TELHAS DE COBERTURA E A PINTURA DE ACABAMENTO | M2
COMPOSICAO | 88276 | MONTADOR COM ENCARGOS COMPLEMENTARES | H | 0,75
COMPOSICAO | 88316 | SERVENTE COM ENCARGOS COMPLEMENTARES | H | 0,75
INSUMO | 10966 | PERFIL LAMINADO ACO ESTRUTURAL "U", 6 " X 2 " (QUALQUER ESPESSURA) | KG | 11
COBE | 72112 | ESTRUTURA METALICA EM TESOURAS OU TRELICAS, VAO LIVRE DE 20M, FORNECIMENTO E MONTAGEM, NAO SENDO CONSIDERADOS OS FECHAMENTOS METALICOS, AS COLUNAS, OS SERVICOS GERAIS EM ALVENARIA E CONCRETO, AS TELHAS DE COBERTURA E A PINTURA DE ACABAMENTO | M2
COMPOSICAO | 88276 | MONTADOR COM ENCARGOS COMPLEMENTARES | H | 0,8
COMPOSICAO | 88316 | SERVENTE COM ENCARGOS COMPLEMENTARES | H | 0,8
INSUMO | 10966 | PERFIL LAMINADO ACO ESTRUTURAL "U", 6 " X 2 " (QUALQUER ESPESSURA) | KG | 12
CLASSE/TIPO | CÓDIGOS | DESCRIÇÃO | UNIDADE | COEFICIENTE
COBE | 72113 | ESTRUTURA METALICA EM TESOURAS OU TRELICAS, VAO LIVRE DE 25M, FORNECIMENTO E MONTAGEM, NAO SENDO CONSIDERADOS OS FECHAMENTOS METALICOS, AS COLUNAS, OS SERVICOS GERAIS EM ALVENARIA E CONCRETO, AS TELHAS DE COBERTURA E A PINTURA DE ACABAMENTO | M2
COMPOSICAO | 88276 | MONTADOR COM ENCARGOS COMPLEMENTARES | H | 0,9
COMPOSICAO | 88316 | SERVENTE COM ENCARGOS COMPLEMENTARES | H | 0,9
INSUMO | 10966 | PERFIL LAMINADO ACO ESTRUTURAL "U", 6 " X 2 " (QUALQUER ESPESSURA) | KG | 13,5
COBE | 72114 | ESTRUTURA METALICA EM TESOURAS OU TRELICAS, VAO LIVRE DE 30M, FORNECIMENTO E MONTAGEM, NAO SENDO CONSIDERADOS OS FECHAMENTOS METALICOS, AS COLUNAS, OS SERVICOS GERAIS EM ALVENARIA E CONCRETO, AS TELHAS DE COBERTURA E A PINTURA DE ACABAMENTO | M2
COMPOSICAO | 88276 | MONTADOR COM ENCARGOS COMPLEMENTARES | H | 1
COMPOSICAO | 88316 | SERVENTE COM ENCARGOS COMPLEMENTARES | H | 1
INSUMO | 10966 | PERFIL LAMINADO ACO ESTRUTURAL "U", 6 " X 2 " (QUALQUER ESPESSURA) | KG | 15
COBE | 73970/1 | ESTRUTURA METALICA EM ACO ESTRUTURAL PERFIL ” I ” 12’ ’ X 5 1/ 4’ ’ | KG
COMPOSICAO | 6391 | SOLDA TOPO DESCENDENTE CHANFRADA ESPESSURA=1/4" CHAPA/PERFIL/TUBO ACO COM CONVERSOR DIESEL. | M | 0,006
COMPOSICAO | 88315 | SERRALHEIRO COM ENCARGOS COMPLEMENTARES | H | 0,12
COMPOSICAO | 88316 | SERVENTE COM ENCARGOS COMPLEMENTARES | H | 0,12
INSUMO | 4774 | PERFIL ACO ESTRUTURAL "I", 12 " X 5 1/4 " (QUALQUER ESPESSURA) | KG | 1,05
COBE | 73970/2 | ESTRUTURA METALICA EM ACO ESTRUTURAL PERFIL ” I ” 6’ ’ X 3 3/ 8’ ’ | KG
COMPOSICAO | 6391 | SOLDA TOPO DESCENDENTE CHANFRADA ESPESSURA=1/4" CHAPA/PERFIL/TUBO ACO COM CONVERSOR DIESEL. | M | 0,006
COMPOSICAO | 88315 | SERRALHEIRO COM ENCARGOS COMPLEMENTARES | H | 0,04
COMPOSICAO | 88316 | SERVENTE COM ENCARGOS COMPLEMENTARES | H | 0,04
INSUMO | 4766 | PERFIL LAMINADO ACO ESTRUTURAL "I", 6" X 3 3/8" ( QUALQUER ESPESSURA ) | KG | 1,05
COBE | 84047 | COBERTURA EM TELHA DE VIDRO TIPO FRANCESA | M2
COMPOSICAO | 88316 | SERVENTE COM ENCARGOS COMPLEMENTARES | H | 1,6
COMPOSICAO | 88323 | TELHADISTA COM ENCARGOS COMPLEMENTARES | H | 1,8
INSUMO | 7245 | TELHA DE VIDRO TIPO FRANCESA, *39 X 23* CM | UN | 16
DROP | 73891/1 | ESGOTAMENTO COM MOTO-BOMBA AUTOESCOVANTE | H
COMPOSICAO | 73536 | BOMBA C/MOTOR A GASOLINA AUTOESCORVANTE PARA AGUA SUJA - 3/4HP CHP DIURNA | CHP | 1
COMPOSICAO | 88316 | SERVENTE COM ENCARGOS COMPLEMENTARES | H | 0,1
DROP | 73882/1 | CALHA EM CONCRETO SIMPLES, EM MEIA CANA, DIAMETRO 200 MM | M
COMPOSICAO | 88309 | PEDREIRO COM ENCARGOS COMPLEMENTARES | H | 0,2
COMPOSICAO | 88316 | SERVENTE COM ENCARGOS COMPLEMENTARES | H | 0,4
INSUMO | 370 | AREIA MEDIA - POSTO JAZIDA / FORNECEDOR (SEM FRETE) | M3 | 0,001
INSUMO | 1379 | CIMENTO PORTLAND COMPOSTO CP II-32 | KG | 0,35
INSUMO | 13115 | CALHA CONCRETO SIMPLES D = 20 CM P/ AGUA PLUVIAL | M | 1,05
DROP | 73882/2 | CALHA EM CONCRETO SIMPLES, MEIA CANA DE CONCRETO, DIAMETRO 300 MM | M
COMPOSICAO | 88309 | PEDREIRO COM ENCARGOS COMPLEMENTARES | H | 0,25
COMPOSICAO | 88316 | SERVENTE COM ENCARGOS COMPLEMENTARES | H | 0,5
INSUMO | 370 | AREIA MEDIA - POSTO JAZIDA / FORNECEDOR (SEM FRETE) | M3 | 0,001
INSUMO | 1379 | CIMENTO PORTLAND COMPOSTO CP II-32 | KG | 0,4
INSUMO | 10541 | CALHA CONCRETO SIMPLES D = 30 CM PARA ÁGUA PLUVIAL | M | 1,05
DROP | 73882/3 | CALHA EM CONCRETO SIMPLES, EM MEIA CANA DE CONCRETO, DIAMETRO 400 MM | M
COMPOSICAO | 88309 | PEDREIRO COM ENCARGOS COMPLEMENTARES | H | 0,3
COMPOSICAO | 88316 | SERVENTE COM ENCARGOS COMPLEMENTARES | H | 0,6
INSUMO | 370 | AREIA MEDIA - POSTO JAZIDA / FORNECEDOR (SEM FRETE) | M3 | 0,001
INSUMO | 1379 | CIMENTO PORTLAND COMPOSTO CP II-32 | KG | 0,45
INSUMO | 10542 | CALHA CONCRETO SIMPLES D = 40 CM PARA ÁGUA PLUVIAL | M | 1,05
DROP | 73882/4 | CALHA EM CONCRETO SIMPLES, EM MEIA CANA DE CONCRETO, DIAMETRO 500 MM | M
COMPOSICAO | 88309 | PEDREIRO COM ENCARGOS COMPLEMENTARES | H | 0,35
CLASSE/TIPO | CÓDIGOS | DESCRIÇÃO | UNIDADE | COEFICIENTE
COMPOSICAO | 88316 | SERVENTE COM ENCARGOS COMPLEMENTARES | H | 1,3032
INSUMO | 370 | AREIA MEDIA - POSTO JAZIDA / FORNECEDOR (SEM FRETE) | M3 | 0,0011
INSUMO | 1379 | CIMENTO PORTLAND COMPOSTO CP II-32 | KG | 0,01
INSUMO | 10543 | CALHA CONCRETO SIMPLES D = 50 CM PARA ÁGUA PLUVIAL | M | 1,05
DROP | 73882/5 | CALHA EM CONCRETO SIMPLES, EM MEIA CANA DE CONCRETO, DIAMETRO 600 MM | M
COMPOSICAO | 88309 | PEDREIRO COM ENCARGOS COMPLEMENTARES | H | 0,4
COMPOSICAO | 88316 | SERVENTE COM ENCARGOS COMPLEMENTARES | H | 1,4859
INSUMO | 370 | AREIA MEDIA - POSTO JAZIDA / FORNECEDOR (SEM FRETE) | M3 | 0,0011
INSUMO | 1379 | CIMENTO PORTLAND COMPOSTO CP II-32 | KG | 0,011
INSUMO | 10544 | CALHA CONCRETO SIMPLES D = 60 CM PARA ÁGUA PLUVIAL | M | 1,05
DROP | 83660 | ESGOTAMENTO MANUAL DE AGUA DE CHUVA OU LENCOL FREATICO ESCAVADO | M3
COMPOSICAO | 88316 | SERVENTE COM ENCARGOS COMPLEMENTARES | H | 0,1685
DROP | 73816/1 | EXECUCAO DE DRENO COM TUBOS DE PVC CORRUGADO FLEXIVEL PERFURADO - DN 100 | M
COMPOSICAO | 88267 | ENCANADOR OU BOMBEIRO HIDRÁULICO COM ENCARGOS COMPLEMENTARES | H | 0,0175
COMPOSICAO | 88316 | SERVENTE COM ENCARGOS COMPLEMENTARES | H | 0,7993
INSUMO | 1133 | CAMINHAO BASCULANTE COM CAPACIDADE DE *5* M3 / *11* T, MOTOR DIESEL DE 142 HP (LOCACAO) | H | 0,0032442
INSUMO | 1453 | COMPACTADOR SOLOS C/ PLACA VIBRATÓRIA MOTOR DIESEL/GASOLINA 7 A 10HP 400KG NÃO REVERSÍVEL TIPO DYNAPAC CM-20 OU EQUIV | H | 0,0076
INSUMO | 4718 | PEDRA BRITADA N. 2 - POSTO PEDREIRA / FORNECEDOR (SEM FRETE) | M3 | 0,0821
INSUMO | 6044 | RETROESCAVADEIRA C/ CARREGADEIRA SOBRE PNEUS 75HP C/CONVERSOR DE TORQUE (INCL MANUTENCAO/OPERACAO E COMBUSTÍVEL) | H | 0,0000046
INSUMO | 9833 | TUBO PVC DRENAGEM CORRUGADO FLEXIVEL PERFURADO DN 100 OU 110 | M | 1
DROP | 73816/2 | EXECUCAO DE DRENO VERTICAL COM PEDRISCO, DIAMETRO 200MM | M
COMPOSICAO | 88316 | SERVENTE COM ENCARGOS COMPLEMENTARES | H | 1
INSUMO | 1133 | CAMINHAO BASCULANTE COM CAPACIDADE DE *5* M3 / *11* T, MOTOR DIESEL DE 142 HP (LOCACAO) | H | 0,04
INSUMO | 4720 | PEDRA BRITADA N. 0 PEDRISCO OU CASCALHINHO - POSTO PEDREIRA / FORNECEDOR (SEM FRETE) | M3 | 0,03
INSUMO | 4780 | PERFURATRIZ PNEUMATICA P/ ROCHA TIPO ATLAS COPCO RH-658 - 24,0KG OU EQUIV | H | 0,2
DROP | 73881/1 | EXECUCAO DE DRENO COM MANTA GEOTEXTIL 200 G/M2 | M2
COMPOSICAO | 88316 | SERVENTE COM ENCARGOS COMPLEMENTARES | H | 0,02
INSUMO | 4011 | GEOTEXTIL NAO TECIDO AGULHADO DE FILAMENTOS CONTINUOS 100% POLIESTER RT 10 TIPO BIDIM OU EQUIV | M2 | 1,05
DROP | 73881/2 | EXECUCAO DE DRENO COM MANTA GEOTEXTIL 300 G/M2 | M2
COMPOSICAO | 88316 | SERVENTE COM ENCARGOS COMPLEMENTARES | H | 0,02
INSUMO | 4019 | GEOTEXTIL NAO TECIDO AGULHADO DE FILAMENTOS CONTINUOS 100% POLIESTER RT 16 TIPO BIDIM OU EQUIV | M2 | 1,05
DROP | 73881/3 | EXECUCAO DE DRENO COM MANTA GEOTEXTIL 400 G/M2 | M2
COMPOSICAO | 88316 | SERVENTE COM ENCARGOS COMPLEMENTARES | H | 0,02
INSUMO | 4012 | GEOTEXTIL NAO TECIDO AGULHADO DE FILAMENTOS CONTINUOS 100% POLIESTER RT 21 TIPO BIDIM OU EQUIV | M2 | 1,05
DROP | 73883/1 | EXECUCAO DE DRENO FRANCES COM AREIA MEDIA | M3
COMPOSICAO | 88316 | SERVENTE COM ENCARGOS COMPLEMENTARES | H | 1,3
INSUMO | 370 | AREIA MEDIA - POSTO JAZIDA / FORNECEDOR (SEM FRETE) | M3 | 1,2
DROP | 73883/2 | EXECUCAO DE DRENO FRANCES COM BRITA NUM 2 | M3
COMPOSICAO | 88316 | SERVENTE COM ENCARGOS COMPLEMENTARES | H | 2
INSUMO | 4718 | PEDRA BRITADA N. 2 - POSTO PEDREIRA / FORNECEDOR (SEM FRETE) | M3 | 1,15
DROP | 73883/3 | EXECUCAO DE DRENO FRANCES COM CASCALHO | M3
COMPOSICAO | 88316 | SERVENTE COM ENCARGOS COMPLEMENTARES | H | 1,3
INSUMO | 4744 | CASCALHO DE RIO | M3 | 1,15
DROP | 73902/1 | CAMADA DRENANTE COM BRITA NUM 3 | M3
COMPOSICAO | 88316 | SERVENTE COM ENCARGOS COMPLEMENTARES | H | 2,5
INSUMO | 4722 | PEDRA BRITADA N. 3 - POSTO PEDREIRA / FORNECEDOR (SEM FRETE) | M3 | 1,1
DROP | 73968/1 | MANTA IMPERMEABILIZANTE A BASE DE ASFALTO - FORNECIMENTO E INSTALACAO | M2
CLASSE/TIPO | CÓDIGOS | DESCRIÇÃO | UNIDADE | COEFICIENTE
COMPOSICAO | 88316 | SERVENTE COM ENCARGOS COMPLEMENTARES | H | 0,14
INSUMO | 4014 | MANTA IMPERMEABILIZANTE A BASE DE ASFALTO MODIFICADO C/ POLIMEROS DE APP TIPO TORODIM APP 3MM VIAPOL OU EQUIV | M2 | 1
INSUMO | 4791 | COLA CONTATO P/ CHAPA VINÍLICA/BORRACHA | KG | 0,27
DROP | 73969/1 | EXECUCAO DE DRENOS DE CHORUME EM TUBOS DRENANTES DE CONCRETO, DIAM=200MM, ENVOLTOS EM BRITA E GEOTEXTIL | M
COMPOSICAO | 88267 | ENCANADOR OU BOMBEIRO HIDRÁULICO COM ENCARGOS COMPLEMENTARES | H | 0,0175
COMPOSICAO | 88316 | SERVENTE COM ENCARGOS COMPLEMENTARES | H | 0,7993
INSUMO | 4021 | GEOTEXTIL NAO TECIDO AGULHADO DE FILAMENTOS CONTINUOS 100% POLIESTER RT 14 P/ DRENAGEM TIPO BIDIM OU EQUIV | M2 | 2,15
INSUMO | 4722 | PEDRA BRITADA N. 3 - POSTO PEDREIRA / FORNECEDOR (SEM FRETE) | M3 | 0,12
INSUMO | 4723 | PEDRA BRITADA N. 4 - POSTO PEDREIRA / FORNECEDOR (SEM FRETE) | M3 | 0,12
INSUMO | 12583 | TUBO CONCRETO SIMPLES POROSO DN 200 MM | M | 1
DROP | 74017/1 | EXECUCAO DE DRENOS DE CHORUME EM TUBOS DRENANTES, PVC, DIAM=100 MM, ENVOLTOS EM BRITA E GEOTEXTIL | M
COMPOSICAO | 88267 | ENCANADOR OU BOMBEIRO HIDRÁULICO COM ENCARGOS COMPLEMENTARES | H | 0,0175
COMPOSICAO | 88316 | SERVENTE COM ENCARGOS COMPLEMENTARES | H | 0,7993
INSUMO | 4021 | GEOTEXTIL NAO TECIDO AGULHADO DE FILAMENTOS CONTINUOS 100% POLIESTER RT 14 P/ DRENAGEM TIPO BIDIM OU EQUIV | M2 | 2,15
INSUMO | 4722 | PEDRA BRITADA N. 3 - POSTO PEDREIRA / FORNECEDOR (SEM FRETE) | M3 | 0,075
INSUMO | 4723 | PEDRA BRITADA N. 4 - POSTO PEDREIRA / FORNECEDOR (SEM FRETE) | M3 | 0,075
INSUMO | 9833 | TUBO PVC DRENAGEM CORRUGADO FLEXIVEL PERFURADO DN 100 OU 110 | M | 1
DROP | 74017/2 | EXECUCAO DE DRENOS DE CHORUME EM TUBOS DRENANTES, PVC, DIAM=150 MM, ENVOLTOS EM BRITA E GEOTEXTIL | M
COMPOSICAO | 88267 | ENCANADOR OU BOMBEIRO HIDRÁULICO COM ENCARGOS COMPLEMENTARES | H | 0,0175
COMPOSICAO | 88316 | SERVENTE COM ENCARGOS COMPLEMENTARES | H | 0,7993
INSUMO | 4021 | GEOTEXTIL NAO TECIDO AGULHADO DE FILAMENTOS CONTINUOS 100% POLIESTER RT 14 P/ DRENAGEM TIPO BIDIM OU EQUIV | M2 | 2,15
INSUMO | 4722 | PEDRA BRITADA N. 3 - POSTO PEDREIRA / FORNECEDOR (SEM FRETE) | M3 | 0,075
INSUMO | 4723 | PEDRA BRITADA N. 4 - POSTO PEDREIRA / FORNECEDOR (SEM FRETE) | M3 | 0,075
INSUMO | 9834 | TUBO PVC DRENAGEM CORRUGADO RIGIDO PERFURADO DN 150 | M | 1
DROP | 74167/1 | FORNECIMENTO/ASSENTAMENTO DE MANTA GEOTEXTIL RT-31 (ANT OP-60) BIDIM | M2
COMPOSICAO | 88316 | SERVENTE COM ENCARGOS COMPLEMENTARES | H | 0,18
INSUMO | 4018 | GEOTEXTIL NAO TECIDO AGULHADO DE FILAMENTOS CONTINUOS 100% POLIESTER RT 31 TIPO BIDIM OU EQUIV | M2 | 1,05
DROP | 75029/1 | TUBO PVC CORRUGADO RIGIDO PERFURADO DN 150 PARA DRENAGEM - FORNECIMENTO E INSTALACAO | M
COMPOSICAO | 88267 | ENCANADOR OU BOMBEIRO HIDRÁULICO COM ENCARGOS COMPLEMENTARES | H | 0,2
COMPOSICAO | 88316 | SERVENTE COM ENCARGOS COMPLEMENTARES | H | 0,8
INSUMO | 9834 | TUBO PVC DRENAGEM CORRUGADO RIGIDO PERFURADO DN 150 | M | 1
DROP | 83651 | TUBO PVC CORRUGADO PERFURADO 100 MM C/ JUNTA ELASTICA PARA DRENAGEM. | M
COMPOSICAO | 88248 | AUXILIAR DE ENCANADOR OU BOMBEIRO HIDRÁULICO COM ENCARGOS COMPLEMENTARES | H | 0,52
COMPOSICAO | 88267 | ENCANADOR OU BOMBEIRO HIDRÁULICO COM ENCARGOS COMPLEMENTARES | H | 0,52
INSUMO | 303 | ANEL BORRACHA P/ TUBO PVC REDE ESGOTO EB 644 DN 100MM | UN | 1
INSUMO | 9833 | TUBO PVC DRENAGEM CORRUGADO FLEXIVEL PERFURADO DN 100 OU 110 | M | 1,05
DROP | 83656 | COLCHAO DRENANTE C/ 30CM PEDRA BRITADA N.3/FILTRO TRANSICAO MANTA GEOTEXTIL 100% POLIPROPILENO OU POLIESTER INCL FORNEC/COLOCMAT | M2
COMPOSICAO | 88316 | SERVENTE COM ENCARGOS COMPLEMENTARES | H | 0,15
INSUMO | 4020 | GEOTEXTIL NAO TECIDO AGULHADO DE FILAMENTOS CONTINUOS 100% POLIESTER RT 26 TIPO BIDIM OU EQUIV | M2 | 1,3
INSUMO | 4722 | PEDRA BRITADA N. 3 - POSTO PEDREIRA / FORNECEDOR (SEM FRETE) | M3 | 0,3
CLASSE/TIPO | CÓDIGOS | DESCRIÇÃO | UNIDADE | COEFICIENTE
DROP | 83658 | EXECUCAO DRENO PROFUNDO, COM CORTE TRAPEZOIDAL EM SOLO, DE 70X80X150CM EXCL TUBO INCL MATERIAL EXECUCAO, COM SELO ENCHIMENTO MATERIAL DRENANTE E ESCAVACAO | M
COMPOSICAO | 88316 | SERVENTE COM ENCARGOS COMPLEMENTARES | H | 6,0375
INSUMO | 367 | AREIA GROSSA - POSTO JAZIDA / FORNECEDOR (SEM FRETE) | M3 | 0,8234
INSUMO | 4720 | PEDRA BRITADA N. 0 PEDRISCO OU CASCALHINHO - POSTO PEDREIRA / FORNECEDOR (SEM FRETE) | M3 | 0,1426
DROP | 83661 | EXECUCAO DE DRENO PROFUNDO, CORTE EM SOLO, COM TUBO POROSO D=0,20M | M
COMPOSICAO | 3061 | ESCAVACAO MEC VALA N ESCOR MAT 1A CAT C/RETROESCAV ATE 1,50M EXCL ESGOTAMENTO | M3 | 0,75
COMPOSICAO | 88309 | PEDREIRO COM ENCARGOS COMPLEMENTARES | H | 0,21
COMPOSICAO | 88316 | SERVENTE COM ENCARGOS COMPLEMENTARES | H | 2,1
INSUMO | 370 | AREIA MEDIA - POSTO JAZIDA / FORNECEDOR (SEM FRETE) | M3 | 0,35
INSUMO | 4718 | PEDRA BRITADA N. 2 - POSTO PEDREIRA / FORNECEDOR (SEM FRETE) | M3 | 0,22
INSUMO | 12583 | TUBO CONCRETO SIMPLES POROSO DN 200 MM | M | 1
DROP | 83662 | EXECUCAO DE DRENO CEGO | M3
COMPOSICAO | 3061 | ESCAVACAO MEC VALA N ESCOR MAT 1A CAT C/RETROESCAV ATE 1,50M EXCL ESGOTAMENTO | M3 | 1
COMPOSICAO | 88316 | SERVENTE COM ENCARGOS COMPLEMENTARES | H | 2
INSUMO | 4718 | PEDRA BRITADA N. 2 - POSTO PEDREIRA / FORNECEDOR (SEM FRETE) | M3 | 0,3
INSUMO | 4730 | PEDRA-DE-MÃO OU PEDRA RACHÃO P/ MURO ARRIMO/FUNDAÇÃO/ENROCAMENTO ETC - POSTO PEDREIRA / FORNECEDOR (SEM FRETE) | M3 | 0,55
DROP | 83664 | EXECUCAO DE DRENO DE TUBO DE CONRETO SIMPLES POROSO D=0,20 M (0,5MX0,5M) PARA GALERIAS DE AGUAS PLUVIAIS | M
COMPOSICAO | 88316 | SERVENTE COM ENCARGOS COMPLEMENTARES | H | 1,31
INSUMO | 370 | AREIA MEDIA - POSTO JAZIDA / FORNECEDOR (SEM FRETE) | M3 | 0,14
INSUMO | 4721 | PEDRA BRITADA N. 1 - POSTO PEDREIRA / FORNECEDOR (SEM FRETE) | M3 | 0,14
INSUMO | 12583 | TUBO CONCRETO SIMPLES POROSO DN 200 MM | M | 1,05
DROP | 83665 | FORNECIMENTO E INSTALACAO DE MANTA BIDIM RT - 14 | M2
COMPOSICAO | 88316 | SERVENTE COM ENCARGOS COMPLEMENTARES | H | 0,0363636
INSUMO | 4021 | GEOTEXTIL NAO TECIDO AGULHADO DE FILAMENTOS CONTINUOS 100% POLIESTER RT 14 P/ DRENAGEM TIPO BIDIM OU EQUIV | M2 | 1
DROP | 83667 | CAMADA DRENANTE COM AREIA MEDIA | M3
COMPOSICAO | 88316 | SERVENTE COM ENCARGOS COMPLEMENTARES | H | 2,45
INSUMO | 370 | AREIA MEDIA - POSTO JAZIDA / FORNECEDOR (SEM FRETE) | M3 | 1,1
DROP | 83668 | CAMADA DRENANTE COM BRITA NUM 2 | M3
COMPOSICAO | 88316 | SERVENTE COM ENCARGOS COMPLEMENTARES | H | 2,45
INSUMO | 4718 | PEDRA BRITADA N. 2 - POSTO PEDREIRA / FORNECEDOR (SEM FRETE) | M3 | 1,1
DROP | 83669 | FORNECIMENTO/INSTALACAO MANTA BIDIM RT-16 | M2
COMPOSICAO | 88316 | SERVENTE COM ENCARGOS COMPLEMENTARES | H | 0,0363636
INSUMO | 4019 | GEOTEXTIL NAO TECIDO AGULHADO DE FILAMENTOS CONTINUOS 100% POLIESTER RT 16 TIPO BIDIM OU EQUIV | M2 | 1
DROP | 83670 | TUBO PVC DN 75 MM PARA DRENAGEM - FORNECIMENTO E INSTALACAO | M
COMPOSICAO | 88276 | MONTADOR COM ENCARGOS COMPLEMENTARES | H | 0,06
COMPOSICAO | 88316 | SERVENTE COM ENCARGOS COMPLEMENTARES | H | 2,4135
INSUMO | 9837 | TUBO PVC SERIE NORMAL - ESGOTO PREDIAL DN 75MM - NBR 5688 | M | 1
DROP | 83671 | TUBO PVC DN 100 MM PARA DRENAGEM - FORNECIMENTO E INSTALACAO | M
COMPOSICAO | 88276 | MONTADOR COM ENCARGOS COMPLEMENTARES | H | 0,06
COMPOSICAO | 88316 | SERVENTE COM ENCARGOS COMPLEMENTARES | H | 2,5658
INSUMO | 9836 | TUBO PVC SERIE NORMAL - ESGOTO PREDIAL DN 100MM - NBR 5688 | M | 1
DROP | 83672 | TUBO CERAMICO PERFURADO (MANILHA BARRO VIDRADO) DN 100 MM PARA DRENAGEM - FORNECIMENTO E INSTALACAO | M
COMPOSICAO | 88288 | NIVELADOR COM ENCARGOS COMPLEMENTARES | H | 0,08
COMPOSICAO | 88309 | PEDREIRO COM ENCARGOS COMPLEMENTARES | H | 0,4
COMPOSICAO | 88316 | SERVENTE COM ENCARGOS COMPLEMENTARES | H | 3,0558
CLASSE/TIPO | CÓDIGOS | DESCRIÇÃO | UNIDADE | COEFICIENTE
INSUMO | 370 | AREIA MEDIA - POSTO JAZIDA / FORNECEDOR (SEM FRETE) | M3 | 0,002
INSUMO | 1379 | CIMENTO PORTLAND COMPOSTO CP II-32 | KG | 0,71
INSUMO | 12334 | TUBO CERAMICO PERFURADO DN 100 MM - P/ DRENAGEM | M | 1,15
DROP | 83673 | TUBO CERAMICO PERFURADO (MANILHA BARRO VIDRADO) DN 150 MM PARA DRENAGEM - FORNECIMENTO E INSTALACAO | M
COMPOSICAO | 88288 | NIVELADOR COM ENCARGOS COMPLEMENTARES | H | 0,08
COMPOSICAO | 88309 | PEDREIRO COM ENCARGOS COMPLEMENTARES | H | 0,5
COMPOSICAO | 88316 | SERVENTE COM ENCARGOS COMPLEMENTARES | H | 3,467
INSUMO | 370 | AREIA MEDIA - POSTO JAZIDA / FORNECEDOR (SEM FRETE) | M3 | 0,002
INSUMO | 1379 | CIMENTO PORTLAND COMPOSTO CP II-32 | KG | 0,71
INSUMO | 12335 | TUBO CERAMICO PERFURADO DN 150 MM - P/ DRENAGEM | M | 1,15
DROP | 83674 | TUBO CERAMICO PERFURADO (MANILHA BARRO VIDRADO) DN 200 MM PARA DRENAGEM - FORNECIMENTO E INSTALACAO | M
COMPOSICAO | 88288 | NIVELADOR COM ENCARGOS COMPLEMENTARES | H | 0,08
COMPOSICAO | 88309 | PEDREIRO COM ENCARGOS COMPLEMENTARES | H | 0,6
COMPOSICAO | 88316 | SERVENTE COM ENCARGOS COMPLEMENTARES | H | 3,906
INSUMO | 370 | AREIA MEDIA - POSTO JAZIDA / FORNECEDOR (SEM FRETE) | M3 | 0,003
INSUMO | 1379 | CIMENTO PORTLAND COMPOSTO CP II-32 | KG | 1,42
INSUMO | 12336 | TUBO CERAMICO PERFURADO DN 200 MM - P/ DRENAGEM | M | 1,14
DROP | 83675 | TUBO CONCRETO SIMPLES DN 200 MM PARA DRENAGEM - FORNECIMENTO E INSTALACAO, INCLUSIVE ESCAVACAO MANUAL 1M3/M. | M
COMPOSICAO | 88309 | PEDREIRO COM ENCARGOS COMPLEMENTARES | H | 0,1613
COMPOSICAO | 88316 | SERVENTE COM ENCARGOS COMPLEMENTARES | H | 3,7865
INSUMO | 370 | AREIA MEDIA - POSTO JAZIDA / FORNECEDOR (SEM FRETE) | M3 | 0,0005
INSUMO | 1379 | CIMENTO PORTLAND COMPOSTO CP II-32 | KG | 0,225
INSUMO | 7778 | TUBO CONCRETO SIMPLES CLASSE- PS1, PB NBR-8890 DN 200MM P/AGUAS PLUVIAIS | M | 1
DROP | 83676 | TUBO CONCRETO SIMPLES DN 300 MM PARA DRENAGEM - FORNECIMENTO E INSTALACAO INCLUSIVE ESCAVACAO MANUAL 1M3/M | M
COMPOSICAO | 88309 | PEDREIRO COM ENCARGOS COMPLEMENTARES | H | 0,22
COMPOSICAO | 88316 | SERVENTE COM ENCARGOS COMPLEMENTARES | H | 4,6738
INSUMO | 370 | AREIA MEDIA - POSTO JAZIDA / FORNECEDOR (SEM FRETE) | M3 | 0,001
INSUMO | 1379 | CIMENTO PORTLAND COMPOSTO CP II-32 | KG | 0,45
INSUMO | 7796 | TUBO CONCRETO SIMPLES CLASSE PS1, PB NBR-8890 DN 300MM P/AGUAS PLUVIAIS | M | 1
DROP | 83677 | TUBO CONCRETO SIMPLES DN 400 MM PARA DRENAGEM - FORNECIMENTO E INSTALACAO INCLUSIVE ESCAVACAO MANUAL 1,5M3/M | M
COMPOSICAO | 88309 | PEDREIRO COM ENCARGOS COMPLEMENTARES | H | 0,3
COMPOSICAO | 88316 | SERVENTE COM ENCARGOS COMPLEMENTARES | H | 5,6679
INSUMO | 370 | AREIA MEDIA - POSTO JAZIDA / FORNECEDOR (SEM FRETE) | M3 | 0,002
INSUMO | 1379 | CIMENTO PORTLAND COMPOSTO CP II-32 | KG | 0,9
INSUMO | 7781 | TUBO CONCRETO SIMPLES CLASSE -PS1 PB NBR-8890 DN 400 MM P/AGUAS PLUVIAIS | M | 1
DROP | 83678 | TUBO CONCRETO SIMPLES DN 500 MM PARA DRENAGEM - FORNECIMENTO E INSTALACAO INCLUSIVE ESCAVACAO MANUAL 2M3/M | M
COMPOSICAO | 88309 | PEDREIRO COM ENCARGOS COMPLEMENTARES | H | 0,37
COMPOSICAO | 88316 | SERVENTE COM ENCARGOS COMPLEMENTARES | H | 6,8585
INSUMO | 370 | AREIA MEDIA - POSTO JAZIDA / FORNECEDOR (SEM FRETE) | M3 | 0,003
INSUMO | 1379 | CIMENTO PORTLAND COMPOSTO CP II-32 | KG | 1,35
INSUMO | 7795 | TUBO CONCRETO SIMPLES CLASSE - PS1, PB NBR-8890 DN 500MM P/AGUAS PLUVIAIS | M | 1
DROP | 83679 | TUBO PVC D=2” COM MATERI AL DRENANTE PARA DRENO/ BARBACA - FORNECI MENTO E INSTALACAO | M
COMPOSICAO | 88316 | SERVENTE COM ENCARGOS COMPLEMENTARES | H | 0,5
INSUMO | 4722 | PEDRA BRITADA N. 3 - POSTO PEDREIRA / FORNECEDOR (SEM FRETE) | M3 | 0,001
INSUMO | 9838 | TUBO PVC SERIE NORMAL - ESGOTO PREDIAL DN 50MM - NBR 5688 | M | 1,05
DROP | 83680 | TUBO PVC D=3" COM MATERIAL DRENANTE PARA DRENO/BARBACA - FORNECIMENTO E INSTALACAO | M
COMPOSICAO | 88316 | SERVENTE COM ENCARGOS COMPLEMENTARES | H | 0,5
CLASSE/TIPO | CÓDIGOS | DESCRIÇÃO | UNIDADE | COEFICIENTE
INSUMO | 4722 | PEDRA BRITADA N. 3 - POSTO PEDREIRA / FORNECEDOR (SEM FRETE) | M3 | 0,0022
INSUMO | 9837 | TUBO PVC SERIE NORMAL - ESGOTO PREDIAL DN 75MM - NBR 5688 | M | 1,05
DROP | 83681 | TUBO PVC D=4" COM MATERIAL DRENANTE PARA DRENO/BARBACA - FORNECIMENTO E INSTALACAO | M
COMPOSICAO | 88316 | SERVENTE COM ENCARGOS COMPLEMENTARES | H | 0,5
INSUMO | 4722 | PEDRA BRITADA N. 3 - POSTO PEDREIRA / FORNECEDOR (SEM FRETE) | M3 | 0,004
INSUMO | 9836 | TUBO PVC SERIE NORMAL - ESGOTO PREDIAL DN 100MM - NBR 5688 | M | 1,05
DROP | 83682 | CAMADA VERTICAL DRENANTE C/ PEDRA BRITADA NUMS 1 E 2 | M3
COMPOSICAO | 88316 | SERVENTE COM ENCARGOS COMPLEMENTARES | H | 2,5
INSUMO | 4718 | PEDRA BRITADA N. 2 - POSTO PEDREIRA / FORNECEDOR (SEM FRETE) | M3 | 0,55
INSUMO | 4721 | PEDRA BRITADA N. 1 - POSTO PEDREIRA / FORNECEDOR (SEM FRETE) | M3 | 0,55
DROP | 83683 | CAMADA HORIZONTAL DRENANTE C/ PEDRA BRITADA 1 E 2 | M3
COMPOSICAO | 88316 | SERVENTE COM ENCARGOS COMPLEMENTARES | H | 3
INSUMO | 4718 | PEDRA BRITADA N. 2 - POSTO PEDREIRA / FORNECEDOR (SEM FRETE) | M3 | 0,57
INSUMO | 4721 | PEDRA BRITADA N. 1 - POSTO PEDREIRA / FORNECEDOR (SEM FRETE) | M3 | 0,57
DROP | 83729 | FORNECIMENTO/INSTALACAO DE MANTA BIDIM RT-31 | M2
COMPOSICAO | 88309 | PEDREIRO COM ENCARGOS COMPLEMENTARES | H | 0,03
COMPOSICAO | 88316 | SERVENTE COM ENCARGOS COMPLEMENTARES | H | 0,03
INSUMO | 4018 | GEOTEXTIL NAO TECIDO AGULHADO DE FILAMENTOS CONTINUOS 100% POLIESTER RT 31 TIPO BIDIM OU EQUIV | M2 | 1,1
DROP | 83739 | FORNECIMENTO/INSTALACAO DE MANTA BIDIM RT-10 | M2
COMPOSICAO | 88243 | AJUDANTE ESPECIALIZADO COM ENCARGOS COMPLEMENTARES | H | 0,45
COMPOSICAO | 88270 | IMPERMEABILIZADOR COM ENCARGOS COMPLEMENTARES | H | 0,45
COMPOSICAO | 88316 | SERVENTE COM ENCARGOS COMPLEMENTARES | H | 0,45
INSUMO | 4011 | GEOTEXTIL NAO TECIDO AGULHADO DE FILAMENTOS CONTINUOS 100% POLIESTER RT 10 TIPO BIDIM OU EQUIV | M2 | 1,1
DROP | 6454 | FORNECIMENTO E LANCAMENTO DE PEDRA DE MAO | M3
COMPOSICAO | 88316 | SERVENTE COM ENCARGOS COMPLEMENTARES | H | 6
INSUMO | 4730 | PEDRA-DE-MÃO OU PEDRA RACHÃO P/ MURO ARRIMO/FUNDAÇÃO/ENROCAMENTO ETC - POSTO PEDREIRA / FORNECEDOR (SEM FRETE) | M3 | 1,1
DROP | 73611 | ENROCAMENTO COM PEDRA ARGAMASSADA TRAÇO 1:4 COM PEDRA DE MÃO | M3
COMPOSICAO | 87373 | ARGAMASSA TRAÇO 1:4 (CIMENTO E AREIA MÉDIA) PARA CONTRAPISO, PREPARO MANUAL. AF_06/2014 | M3 | 0,3
COMPOSICAO | 88242 | AJUDANTE DE PEDREIRO COM ENCARGOS COMPLEMENTARES | H | 6,5
COMPOSICAO | 88309 | PEDREIRO COM ENCARGOS COMPLEMENTARES | H | 4
INSUMO | 4730 | PEDRA-DE-MÃO OU PEDRA RACHÃO P/ MURO ARRIMO/FUNDAÇÃO/ENROCAMENTO ETC - POSTO PEDREIRA / FORNECEDOR (SEM FRETE) | M3 | 1,1
DROP | 73697 | ENROCAMENTO MANUAL, SEM ARRUMACAO DO MATERIAL | M3
COMPOSICAO | 88242 | AJUDANTE DE PEDREIRO COM ENCARGOS COMPLEMENTARES | H | 4
COMPOSICAO | 88309 | PEDREIRO COM ENCARGOS COMPLEMENTARES | H | 1,5
INSUMO | 4730 | PEDRA-DE-MÃO OU PEDRA RACHÃO P/ MURO ARRIMO/FUNDAÇÃO/ENROCAMENTO ETC - POSTO PEDREIRA / FORNECEDOR (SEM FRETE) | M3 | 1,1
DROP | 73698 | ENROCAMENTO MANUAL, COM ARRUMACAO DO MATERIAL | M3
COMPOSICAO | 88242 | AJUDANTE DE PEDREIRO COM ENCARGOS COMPLEMENTARES | H | 5,5
COMPOSICAO | 88309 | PEDREIRO COM ENCARGOS COMPLEMENTARES | H | 3
INSUMO | 4730 | PEDRA-DE-MÃO OU PEDRA RACHÃO P/ MURO ARRIMO/FUNDAÇÃO/ENROCAMENTO ETC - POSTO PEDREIRA / FORNECEDOR (SEM FRETE) | M3 | 1,1
DROP | 73890/1 | ENSECADEIRA DE MADEIRA COM PAREDE SIMPLES | M2
COMPOSICAO | 88262 | CARPINTEIRO DE FORMAS COM ENCARGOS COMPLEMENTARES | H | 2
COMPOSICAO | 88316 | SERVENTE COM ENCARGOS COMPLEMENTARES | H | 2
INSUMO | 2728 | PECA DE MADEIRA ROLICA, SEM TRATAMENTO (EUCALIPTO OU REGIONAL EQUIVALENTE) D = 8 A 11 CM, P/ ESCORAMENTOS, H=3 M | M | 0,25
INSUMO | 4472 | PECA DE MADEIRA DE LEI *6 X 16* CM, NÃO APARELHADA, (VIGA - P/TELHADO) | M | 2,45
CLASSE/TIPO | CÓDIGOS | DESCRIÇÃO | UNIDADE | COEFICIENTE
INSUMO | 5069 | PREGO POLIDO COM CABECA 17 X 27 | KG | 0,2
DROP | 73890/2 | ENSECADEIRA DE MADEIRA COM PAREDE DUPLA | M2
COMPOSICAO | 88262 | CARPINTEIRO DE FORMAS COM ENCARGOS COMPLEMENTARES | H | 5
COMPOSICAO | 88316 | SERVENTE COM ENCARGOS COMPLEMENTARES | H | 5
INSUMO | 2728 | PECA DE MADEIRA ROLICA, SEM TRATAMENTO (EUCALIPTO OU REGIONAL EQUIVALENTE) D = 8 A 11 CM, P/ ESCORAMENTOS, H=3 M | M | 0,6
INSUMO | 4472 | PECA DE MADEIRA DE LEI *6 X 16* CM, NÃO APARELHADA, (VIGA - P/TELHADO) | M | 6,37
INSUMO | 5069 | PREGO POLIDO COM CABECA 17 X 27 | KG | 0,3
DROP | 73666 | GABIAO TIPO CAIXA H = 0,50M - MALHA HEXAG 8X10 REVESTIMENTO ZN/AL FIO 2,7MM C/ DIAFRAGAMA A CADA METRO E GEOTEXTIL | M3
COMPOSICAO | 5680 | RETRO-ESCAVADEIRA, 75CV (VU= 5 ANOS) -CHP DIURNO | CHP | 0,238
COMPOSICAO | 88309 | PEDREIRO COM ENCARGOS COMPLEMENTARES | H | 0,9
COMPOSICAO | 88316 | SERVENTE COM ENCARGOS COMPLEMENTARES | H | 5,33
INSUMO | 337 | ARAME RECOZIDO 18 BWG, 1,25 MM (0,01 KG/M) | KG | 0,2
INSUMO | 4011 | GEOTEXTIL NAO TECIDO AGULHADO DE FILAMENTOS CONTINUOS 100% POLIESTER RT 10 TIPO BIDIM OU EQUIV | M2 | 1
INSUMO | 4730 | PEDRA-DE-MÃO OU PEDRA RACHÃO P/ MURO ARRIMO/FUNDAÇÃO/ENROCAMENTO ETC - POSTO PEDREIRA / FORNECEDOR (SEM FRETE) | M3 | 1,3
INSUMO | 5063 | PREGO POLIDO COM CABECA 1 1/2 X 14 | KG | 0,2
INSUMO | 10717 | TABUA DE PINUS 1A QUALIDADE 10 X 300CM | UN | 0,6
INSUMO | 10719 | TABUA DE PINUS 1A QUALIDADE 30 X 300CM | UN | 0,2
INSUMO | 11596 | GABIAO TIPO CAIXA MALHA HEXAGONAL 8 X 10 CM (ZN/AL), FIO 2,7 MM, DIMENSOES 2,0 X 1,0 X 0,5 M | UN | 1
DROP | 73842/1 | GABIAO TIPO COLCHAO RENO/MANTA H = 0,17M - MALHA HEXAG 6X8 REVESTIMENTO ZN/AL C/ PVC FIO 2,0MM C/ DIAFRAGMA A CADA METRO E GEOTEXTIL | M2
COMPOSICAO | 5680 | RETRO-ESCAVADEIRA, 75CV (VU= 5 ANOS) -CHP DIURNO | CHP | 0,08
COMPOSICAO | 88309 | PEDREIRO COM ENCARGOS COMPLEMENTARES | H | 0,17
COMPOSICAO | 88316 | SERVENTE COM ENCARGOS COMPLEMENTARES | H | 2,4
INSUMO | 337 | ARAME RECOZIDO 18 BWG, 1,25 MM (0,01 KG/M) | KG | 0,2
INSUMO | 4011 | GEOTEXTIL NAO TECIDO AGULHADO DE FILAMENTOS CONTINUOS 100% POLIESTER RT 10 TIPO BIDIM OU EQUIV | M2 | 1
INSUMO | 4718 | PEDRA BRITADA N. 2 - POSTO PEDREIRA / FORNECEDOR (SEM FRETE) | M3 | 0,1
INSUMO | 4730 | PEDRA-DE-MÃO OU PEDRA RACHÃO P/ MURO ARRIMO/FUNDAÇÃO/ENROCAMENTO ETC - POSTO PEDREIRA / FORNECEDOR (SEM FRETE) | M3 | 0,22
INSUMO | 5063 | PREGO POLIDO COM CABECA 1 1/2 X 14 | KG | 0,2
INSUMO | 10717 | TABUA DE PINUS 1A QUALIDADE 10 X 300CM | UN | 0,6
INSUMO | 11588 | GABIAO MANTA (COLCHAO) MALHA HEXAGONAL 6 X 8 CM (ZN/AL + PVC), FIO 2 MM, REVESTIDO COM PVC, DIMENSOES 4,0 X 2,0 X 0,23 M | UN | 0,13
DROP | 73842/2 | GABIAO TIPO COLCHAO RENO/MANTA H = 0,23M - MALHA HEXAG 6X8 REVESTIMENTO ZN/AL C/ PVC FIO 2,0MM C/ DIAFRAGMA A CADA METRO E GEOTEXTIL | M2
COMPOSICAO | 5680 | RETRO-ESCAVADEIRA, 75CV (VU= 5 ANOS) -CHP DIURNO | CHP | 0,08
COMPOSICAO | 88309 | PEDREIRO COM ENCARGOS COMPLEMENTARES | H | 0,23
COMPOSICAO | 88316 | SERVENTE COM ENCARGOS COMPLEMENTARES | H | 1,84
INSUMO | 337 | ARAME RECOZIDO 18 BWG, 1,25 MM (0,01 KG/M) | KG | 0,2
INSUMO | 4011 | GEOTEXTIL NAO TECIDO AGULHADO DE FILAMENTOS CONTINUOS 100% POLIESTER RT 10 TIPO BIDIM OU EQUIV | M2 | 1
INSUMO | 4718 | PEDRA BRITADA N. 2 - POSTO PEDREIRA / FORNECEDOR (SEM FRETE) | M3 | 0,1
INSUMO | 4730 | PEDRA-DE-MÃO OU PEDRA RACHÃO P/ MURO ARRIMO/FUNDAÇÃO/ENROCAMENTO ETC - POSTO PEDREIRA / FORNECEDOR (SEM FRETE) | M3 | 0,3
INSUMO | 5063 | PREGO POLIDO COM CABECA 1 1/2 X 14 | KG | 0,2
INSUMO | 10717 | TABUA DE PINUS 1A QUALIDADE 10 X 300CM | UN | 0,6
INSUMO | 11588 | GABIAO MANTA (COLCHAO) MALHA HEXAGONAL 6 X 8 CM (ZN/AL + PVC), FIO 2 MM, REVESTIDO COM PVC, DIMENSOES 4,0 X 2,0 X 0,23 M | UN | 0,13
DROP | 73842/3 | GABIAO TIPO COLCHAO RENO/MANTA H = 0,30 M - MALHA HEXAG 6X8 REVESTIMENTO ZN/AL C/ PVC FIO 2,0MM C/ DIFRAGMA A CADA METRO E GEOTEXTIL | M2
COMPOSICAO | 5680 | RETRO-ESCAVADEIRA, 75CV (VU= 5 ANOS) -CHP DIURNO | CHP | 0,09
CLASSE/TIPO | CÓDIGOS | DESCRIÇÃO | UNIDADE | COEFICIENTE
COMPOSICAO | 88309 | PEDREIRO COM ENCARGOS COMPLEMENTARES | H | 0,4
COMPOSICAO | 88316 | SERVENTE COM ENCARGOS COMPLEMENTARES | H | 1,36
INSUMO | 337 | ARAME RECOZIDO 18 BWG, 1,25 MM (0,01 KG/M) | KG | 0,2
INSUMO | 4011 | GEOTEXTIL NAO TECIDO AGULHADO DE FILAMENTOS CONTINUOS 100% POLIESTER RT 10 TIPO BIDIM OU EQUIV | M2 | 1
INSUMO | 4718 | PEDRA BRITADA N. 2 - POSTO PEDREIRA / FORNECEDOR (SEM FRETE) | M3 | 0,1
INSUMO | 4730 | PEDRA-DE-MÃO OU PEDRA RACHÃO P/ MURO ARRIMO/FUNDAÇÃO/ENROCAMENTO ETC - POSTO PEDREIRA / FORNECEDOR (SEM FRETE) | M3 | 0,4
INSUMO | 5063 | PREGO POLIDO COM CABECA 1 1/2 X 14 | KG | 0,2
INSUMO | 10717 | TABUA DE PINUS 1A QUALIDADE 10 X 300CM | UN | 0,6
INSUMO | 11589 | ¦EM PROCESSO DE DESATIVACAO¦TELA DE ARAME GALVANIZADO REVESTIDO COM PVC, FIO 14 BWG (2,11MM) MALHA HEXAGONAL 6 X 8 CM (ZN/AL + PVC), FIO 2,0 MM, DIMENSOES 4,0 X 2,0 X 0,3 M | UN | 0,13
DROP | 73889/1 | GABIAO TIPO CAIXA H = 0,50M - MALHA HEXAG 8X10 REVESTIMENTO ZN/AL C/ PVC FIO 2,4MM C/ DIAFRAGAMA A CADA METRO E GEOTEXTIL | M3
COMPOSICAO | 5680 | RETRO-ESCAVADEIRA, 75CV (VU= 5 ANOS) -CHP DIURNO | CHP | 0,238
COMPOSICAO | 88309 | PEDREIRO COM ENCARGOS COMPLEMENTARES | H | 0,9
COMPOSICAO | 88316 | SERVENTE COM ENCARGOS COMPLEMENTARES | H | 5,33
INSUMO | 337 | ARAME RECOZIDO 18 BWG, 1,25 MM (0,01 KG/M) | KG | 0,2
INSUMO | 3314 | GABIAO TIPO CAIXA MALHA HEXAGONAL 8 X 10 CM (ZN/AL + PVC), FIO 2,4 MM, H = 0,50 M | M3 | 1
INSUMO | 4011 | GEOTEXTIL NAO TECIDO AGULHADO DE FILAMENTOS CONTINUOS 100% POLIESTER RT 10 TIPO BIDIM OU EQUIV | M2 | 1
INSUMO | 4730 | PEDRA-DE-MÃO OU PEDRA RACHÃO P/ MURO ARRIMO/FUNDAÇÃO/ENROCAMENTO ETC - POSTO PEDREIRA / FORNECEDOR (SEM FRETE) | M3 | 1,3
INSUMO | 5063 | PREGO POLIDO COM CABECA 1 1/2 X 14 | KG | 0,2
INSUMO | 10717 | TABUA DE PINUS 1A QUALIDADE 10 X 300CM | UN | 0,6
INSUMO | 10719 | TABUA DE PINUS 1A QUALIDADE 30 X 300CM | UN | 0,2
DROP | 73843/1 | MURO DE ARRIMO DE CONCRETO CICLOPICO COM 30% DE PEDRA DE MAO | M3
COMPOSICAO | 88309 | PEDREIRO COM ENCARGOS COMPLEMENTARES | H | 2
COMPOSICAO | 88316 | SERVENTE COM ENCARGOS COMPLEMENTARES | H | 8
INSUMO | 370 | AREIA MEDIA - POSTO JAZIDA / FORNECEDOR (SEM FRETE) | M3 | 0,5
INSUMO | 1379 | CIMENTO PORTLAND COMPOSTO CP II-32 | KG | 175
INSUMO | 4718 | PEDRA BRITADA N. 2 - POSTO PEDREIRA / FORNECEDOR (SEM FRETE) | M3 | 0,61
INSUMO | 4730 | PEDRA-DE-MÃO OU PEDRA RACHÃO P/ MURO ARRIMO/FUNDAÇÃO/ENROCAMENTO ETC - POSTO PEDREIRA / FORNECEDOR (SEM FRETE) | M3 | 0,33
DROP | 73844/1 | MURO DE ARRIMO DE ALVENARIA DE PEDRA ARGAMASSADA | M3
COMPOSICAO | 88309 | PEDREIRO COM ENCARGOS COMPLEMENTARES | H | 10,6
COMPOSICAO | 88316 | SERVENTE COM ENCARGOS COMPLEMENTARES | H | 8,6
INSUMO | 370 | AREIA MEDIA - POSTO JAZIDA / FORNECEDOR (SEM FRETE) | M3 | 0,38
INSUMO | 1379 | CIMENTO PORTLAND COMPOSTO CP II-32 | KG | 116
INSUMO | 4730 | PEDRA-DE-MÃO OU PEDRA RACHÃO P/ MURO ARRIMO/FUNDAÇÃO/ENROCAMENTO ETC - POSTO PEDREIRA / FORNECEDOR (SEM FRETE) | M3 | 1,2
DROP | 73844/2 | MURO DE ARRIMO DE ALVENARIA DE TIJOLOS | M3
COMPOSICAO | 88309 | PEDREIRO COM ENCARGOS COMPLEMENTARES | H | 6,8
COMPOSICAO | 88316 | SERVENTE COM ENCARGOS COMPLEMENTARES | H | 7,3
INSUMO | 370 | AREIA MEDIA - POSTO JAZIDA / FORNECEDOR (SEM FRETE) | M3 | 0,264
INSUMO | 1107 | CAL VIRGEM | KG | 28,14
INSUMO | 1379 | CIMENTO PORTLAND COMPOSTO CP II-32 | KG | 58,76
INSUMO | 7258 | TIJOLO CERAMICO MACICO 5 X 10 X 20CM | UN | 470
DROP | 73846/1 | MURO DE ARRIMO CELULAR PECAS PRE-MOLDADAS CONCRETO EXCL FORMAS INCL CONFECCAO DAS PECAS MONTAGEM E COMPACTACAO DO SOLO DE ENCHIMENTO. | M3
COMPOSICAO | 73972/002 | CONCRETO FCK=20MPA, VIRADO EM BETONEIRA, SEM LANCAMENTO | M3 | 0,12
COMPOSICAO | 88245 | ARMADOR COM ENCARGOS COMPLEMENTARES | H | 2,47
COMPOSICAO | 88309 | PEDREIRO COM ENCARGOS COMPLEMENTARES | H | 0,48
COMPOSICAO | 88316 | SERVENTE COM ENCARGOS COMPLEMENTARES | H | 4,2
INSUMO | 22 | ACO CA-25, 6,3 MM, VERGALHAO | KG | 11,055
CLASSE/TIPO | CÓDIGOS | DESCRIÇÃO | UNIDADE | COEFICIENTE
INSUMO | 23 | ACO CA-25, 8,0 MM, VERGALHAO | KG | 11,055
INSUMO | 337 | ARAME RECOZIDO 18 BWG, 1,25 MM (0,01 KG/M) | KG | 0,603
DROP | 73846/2 | MURO DE ARRIMO CELULAR PECAS PRE-MOLDADAS CONCRETO EXCL MATERIAIS E FORMAS INCL CONFECCAO PECAS MONTAGEM E COMPACTACAO DO SOLO(ENCHIMENTO) | M3
COMPOSICAO | 88245 | ARMADOR COM ENCARGOS COMPLEMENTARES | H | 2,47
COMPOSICAO | 88309 | PEDREIRO COM ENCARGOS COMPLEMENTARES | H | 0,48
COMPOSICAO | 88316 | SERVENTE COM ENCARGOS COMPLEMENTARES | H | 4,2
DROP | 83684 | CALHA TRAPEZOIDAL 90X30 CM, COM ESPESSURA DE 7 CM (VOLUME DE CONCRETO = 0,064 M3/M) | M
COMPOSICAO | 73481 | ESCAVACAO MANUAL DE VALAS EM TERRA COMPACTA, PROF. DE 0 M < H <= 1 M | M3 | 0,255
COMPOSICAO | 88316 | SERVENTE COM ENCARGOS COMPLEMENTARES | H | 0,0183578
INSUMO | 1523 | CONCRETO USINADO CONVENCIONAL COM BRITA 1 E 2, SLUMP = 80 MM +/- 10 MM, FCK = 15 MPA (NAO BOMBEAVEL) | M3 | 0,064
DROP | 83685 | CALHA TRAPEZOIDAL 140X35 CM, COM ESPESSURA DE 7 CM (VOLUME DE CONCRETO = 1,109M3/M) | M
COMPOSICAO | 73481 | ESCAVACAO MANUAL DE VALAS EM TERRA COMPACTA, PROF. DE 0 M < H <= 1 M | M3 | 0,476
COMPOSICAO | 88316 | SERVENTE COM ENCARGOS COMPLEMENTARES | H | 0,0431949
INSUMO | 1523 | CONCRETO USINADO CONVENCIONAL COM BRITA 1 E 2, SLUMP = 80 MM +/- 10 MM, FCK = 15 MPA (NAO BOMBEAVEL) | M3 | 0,109
DROP | 83686 | CALHA TRIANGULAR 100X30 CM, COM ESPESSURA DE 7 CM (VOLUME DE CONCRETO = 0,075M3/M) | M
COMPOSICAO | 73481 | ESCAVACAO MANUAL DE VALAS EM TERRA COMPACTA, PROF. DE 0 M < H <= 1 M | M3 | 0,22
COMPOSICAO | 88316 | SERVENTE COM ENCARGOS COMPLEMENTARES | H | 0,0215974
INSUMO | 1523 | CONCRETO USINADO CONVENCIONAL COM BRITA 1 E 2, SLUMP = 80 MM +/- 10 MM, FCK = 15 MPA (NAO BOMBEAVEL) | M3 | 0,075
DROP | 83687 | CALHA TRIANGULAR 70X20 CM, COM ESPESSURA DE 7 CM (VOLUME DE CONCRETO = 0,053 M3/M) | M
COMPOSICAO | 73481 | ESCAVACAO MANUAL DE VALAS EM TERRA COMPACTA, PROF. DE 0 M < H <= 1 M | M3 | 0,22
COMPOSICAO | 88316 | SERVENTE COM ENCARGOS COMPLEMENTARES | H | 0,0134984
INSUMO | 1523 | CONCRETO USINADO CONVENCIONAL COM BRITA 1 E 2, SLUMP = 80 MM +/- 10 MM, FCK = 15 MPA (NAO BOMBEAVEL) | M3 | 0,053
DROP | 83688 | CANALETA EM ALVENARIA COM TIJOLO DE 1/2 VEZ, DIMENSOES 30X15CM (LXA), COM IMPERMEABILIZANTE NA ARGAMASSA | M
COMPOSICAO | 88262 | CARPINTEIRO DE FORMAS COM ENCARGOS COMPLEMENTARES | H | 0,0429
COMPOSICAO | 88309 | PEDREIRO COM ENCARGOS COMPLEMENTARES | H | 2,7788
COMPOSICAO | 88316 | SERVENTE COM ENCARGOS COMPLEMENTARES | H | 7,8457
INSUMO | 334 | ARAME GALVANIZADO 8 BWG, D = 4,19MM (0,101 KG/M) | KG | 0,0066
INSUMO | 367 | AREIA GROSSA - POSTO JAZIDA / FORNECEDOR (SEM FRETE) | M3 | 0,0296
INSUMO | 1379 | CIMENTO PORTLAND COMPOSTO CP II-32 | KG | 21,1805
INSUMO | 4491 | PECA DE MADEIRA NATIVA / REGIONAL 7,5 X 7,5CM (3X3) NAO APARELHADA (P/FORMA) | M | 0,132
INSUMO | 5061 | PREGO POLIDO COM CABECA 18 X 27 | KG | 0,0033
INSUMO | 6076 | SAIBRO PARA ARGAMASSA (COLETADO NO COMERCIO) | M3 | 0,0562
INSUMO | 6189 | TABUA MADEIRA 2A QUALIDADE 2,5 X 30,0CM (1 X 12") NAO APARELHADA | M | 0,094149
INSUMO | 7258 | TIJOLO CERAMICO MACICO 5 X 10 X 20CM | UN | 78,792
INSUMO | 7325 | ADITIVO IMPERMEABILIZANTE PARA CONCRETO E ARGAMASSA | KG | 0,3288
DROP | 83689 | CALHA EM MEIO TUBO DE CONCRETO SIMPLES, COM D = 30 CM | M
COMPOSICAO | 87316 | ARGAMASSA TRAÇO 1:4 (CIMENTO E AREIA GROSSA) PARA CHAPISCO CONVENCIONAL, PREPARO MECÂNICO COM BETONEIRA 400 L. AF_06/2014 | M3 | 0,012
COMPOSICAO | 88309 | PEDREIRO COM ENCARGOS COMPLEMENTARES | H | 0,4
COMPOSICAO | 88316 | SERVENTE COM ENCARGOS COMPLEMENTARES | H | 0,4
INSUMO | 10541 | CALHA CONCRETO SIMPLES D = 30 CM PARA ÁGUA PLUVIAL | M | 1
DROP | 83690 | DISSIPADOR DE ENERGIA EM PEDRA ARGAMASSADA ESPESSURA 6CM INCL MATERIAIS E COLOCACAO MEDIDO P/ VOLUME DE PEDRA ARGAMASSADA | M3
COMPOSICAO | 73965/010 | ESCAVACAO MANUAL DE VALA EM MATERIAL DE 1A CATEGORIA ATE 1,5M EXCLUINDO ESGOTAMENTO / ESCORAMENTO | M3 | 1,1
COMPOSICAO | 87307 | ARGAMASSA TRAÇO 1:6 (CIMENTO E AREIA MÉDIA) PARA CONTRAPISO, PREPARO MECÂNICO COM BETONEIRA 400 L. AF_06/2014 | M3 | 0,15
COMPOSICAO | 88309 | PEDREIRO COM ENCARGOS COMPLEMENTARES | H | 7,2
CLASSE/TIPO | CÓDIGOS | DESCRIÇÃO | UNIDADE | COEFICIENTE
COMPOSICAO | 88316 | SERVENTE COM ENCARGOS COMPLEMENTARES | H | 10,2
INSUMO | 4730 | PEDRA-DE-MÃO OU PEDRA RACHÃO P/ MURO ARRIMO/FUNDAÇÃO/ENROCAMENTO ETC - POSTO PEDREIRA / FORNECEDOR (SEM FRETE) | M3 | 1,1
DROP | 73799/1 | GRELHA EM FERRO FUNDIDO, DIMENSÕES 30X90CM, 85KG PARA CX RALO, FORNECIDA E ASSENTADA COM ARGAMASSA 1:4 CIMENTO:AREIA. | UN
COMPOSICAO | 87316 | ARGAMASSA TRAÇO 1:4 (CIMENTO E AREIA GROSSA) PARA CHAPISCO CONVENCIONAL, PREPARO MECÂNICO COM BETONEIRA 400 L. AF_06/2014 | M3 | 0,008
COMPOSICAO | 88309 | PEDREIRO COM ENCARGOS COMPLEMENTARES | H | 2,6
COMPOSICAO | 88316 | SERVENTE COM ENCARGOS COMPLEMENTARES | H | 2,651
INSUMO | 11284 | GRELHA FOFO PARA CAPTACAO DE AGUA PLUVIAL EM VIAS URBANAS, COM REQUADRO, CAIXA RALO DE *290 X 870* MM, *80* KG, CARGA MAXIMA DE 8000 KG | UN | 1
DROP | 73856/1 | BOCA P/BUEIRO SIMPLES TUBULAR D=0,40M EM CONCRETO CICLOPICO, INCLINDO FORMAS, ESCAVACAO, REATERRO E MATERIAIS, EXCLUINDO MATERIAL REATERRO JAZIDA E TRANSPORTE | UN
COMPOSICAO | 73301 | ESCORAMENTO FORMAS ATE H = 3,30M, COM MADEIRA DE 3A QUALIDADE, NAO APARELHADA, APROVEITAMENTO TABUAS 3X E PRUMOS 4X. | M3 | 8,344
COMPOSICAO | 73361 | CONCRETO CICLOPICO FCK=10MPA 30% PEDRA DE MAO INCLUSIVE LANCAMENTO | M3 | 0,308
COMPOSICAO | 73965/010 | ESCAVACAO MANUAL DE VALA EM MATERIAL DE 1A CATEGORIA ATE 1,5M EXCLUINDO ESGOTAMENTO / ESCORAMENTO | M3 | 0,442
COMPOSICAO | 74007/002 | FORMA TABUAS MADEIRA 3A P/ PECAS CONCRETO ARM, REAPR 2X, INCL MONTAGEM E DESMONTAGEM. | M2 | 3,34
DROP | 73856/2 | BOCA PARA BUEIRO SIMPLES TUBULAR, DIAMETRO =0,60M, EM CONCRETO CICLOPICO, INCLUINDO FORMAS, ESCAVACAO, REATERRO E MATERIAIS, EXCLUINDO MATERIAL REATERRO JAZIDA E TRANSPORTE. | UN
COMPOSICAO | 73301 | ESCORAMENTO FORMAS ATE H = 3,30M, COM MADEIRA DE 3A QUALIDADE, NAO APARELHADA, APROVEITAMENTO TABUAS 3X E PRUMOS 4X. | M3 | 13,56
COMPOSICAO | 73361 | CONCRETO CICLOPICO FCK=10MPA 30% PEDRA DE MAO INCLUSIVE LANCAMENTO | M3 | 0,591
COMPOSICAO | 73965/010 | ESCAVACAO MANUAL DE VALA EM MATERIAL DE 1A CATEGORIA ATE 1,5M EXCLUINDO ESGOTAMENTO / ESCORAMENTO | M3 | 0,656
COMPOSICAO | 74007/002 | FORMA TABUAS MADEIRA 3A P/ PECAS CONCRETO ARM, REAPR 2X, INCL MONTAGEM E DESMONTAGEM. | M2 | 5,2
DROP | 73856/3 | BOCA PARA BUEIRO SIMPLES TUBULAR, DIAMETRO =0,80M, EM CONCRETO CICLOPICO, INCLUINDO FORMAS, ESCAVACAO, REATERRO E MATERIAIS, EXCLUINDO MATERIAL REATERRO JAZIDA E TRANSPORTE. | UN
COMPOSICAO | 73301 | ESCORAMENTO FORMAS ATE H = 3,30M, COM MADEIRA DE 3A QUALIDADE, NAO APARELHADA, APROVEITAMENTO TABUAS 3X E PRUMOS 4X. | M3 | 20,06
COMPOSICAO | 73361 | CONCRETO CICLOPICO FCK=10MPA 30% PEDRA DE MAO INCLUSIVE LANCAMENTO | M3 | 0,992
COMPOSICAO | 73965/010 | ESCAVACAO MANUAL DE VALA EM MATERIAL DE 1A CATEGORIA ATE 1,5M EXCLUINDO ESGOTAMENTO / ESCORAMENTO | M3 | 0,912
COMPOSICAO | 74007/002 | FORMA TABUAS MADEIRA 3A P/ PECAS CONCRETO ARM, REAPR 2X, INCL MONTAGEM E DESMONTAGEM. | M2 | 7,46
DROP | 73856/4 | BOCA PARA BUEIRO SIMPLES TUBULAR, DIAMETRO =1,00M, EM CONCRETO CICLOPICO, INCLUINDO FORMAS, ESCAVACAO, REATERRO E MATERIAIS, EXCLUINDO MATERIAL REATERRO JAZIDA E TRANSPORTE. | UN
COMPOSICAO | 73301 | ESCORAMENTO FORMAS ATE H = 3,30M, COM MADEIRA DE 3A QUALIDADE, NAO APARELHADA, APROVEITAMENTO TABUAS 3X E PRUMOS 4X. | M3 | 27,83
COMPOSICAO | 73361 | CONCRETO CICLOPICO FCK=10MPA 30% PEDRA DE MAO INCLUSIVE LANCAMENTO | M3 | 1,529
COMPOSICAO | 73965/010 | ESCAVACAO MANUAL DE VALA EM MATERIAL DE 1A CATEGORIA ATE 1,5M EXCLUINDO ESGOTAMENTO / ESCORAMENTO | M3 | 1,21
COMPOSICAO | 74007/002 | FORMA TABUAS MADEIRA 3A P/ PECAS CONCRETO ARM, REAPR 2X, INCL MONTAGEM E DESMONTAGEM. | M2 | 10,12
DROP | 73856/5 | BOCA PARA BUEIRO SIMPLES TUBULAR, DIAMETRO =1,20M, EM CONCRETO CICLOPICO, INCLUINDO FORMAS, ESCAVACAO, REATERRO E MATERIAIS, EXCLUINDO MATERIAL REATERRO JAZIDA E TRANSPORTE. | UN
COMPOSICAO | 73301 | ESCORAMENTO FORMAS ATE H = 3,30M, COM MADEIRA DE 3A QUALIDADE, NAO APARELHADA, APROVEITAMENTO TABUAS 3X E PRUMOS 4X. | M3 | 36,87
CLASSE/TIPO | CÓDIGOS | DESCRIÇÃO | UNIDADE | COEFICIENTE
COMPOSICAO | 73361 | CONCRETO CICLOPICO FCK=10MPA 30% PEDRA DE MAO INCLUSIVE LANCAMENTO | M3 | 2,216
COMPOSICAO | 73965/010 | ESCAVACAO MANUAL DE VALA EM MATERIAL DE 1A CATEGORIA ATE 1,5M EXCLUINDO ESGOTAMENTO / ESCORAMENTO | M3 | 1,55
COMPOSICAO | 74007/002 | FORMA TABUAS MADEIRA 3A P/ PECAS CONCRETO ARM, REAPR 2X, INCL MONTAGEM E DESMONTAGEM. | M2 | 13,18
DROP | 73856/6 | BOCA PARA BUEIRO DUPLO TUBULAR, DIAMETRO =0,40M, EM CONCRETO CICLOPICO, INCLUINDO FORMAS, ESCAVACAO, REATERRO E MATERIAIS, EXCLUINDO MATERIAL REATERRO JAZIDA E TRANSPORTE. | UN
COMPOSICAO | 73301 | ESCORAMENTO FORMAS ATE H = 3,30M, COM MADEIRA DE 3A QUALIDADE, NAO APARELHADA, APROVEITAMENTO TABUAS 3X E PRUMOS 4X. | M3 | 11,4
COMPOSICAO | 73361 | CONCRETO CICLOPICO FCK=10MPA 30% PEDRA DE MAO INCLUSIVE LANCAMENTO | M3 | 0,488
COMPOSICAO | 73965/010 | ESCAVACAO MANUAL DE VALA EM MATERIAL DE 1A CATEGORIA ATE 1,5M EXCLUINDO ESGOTAMENTO / ESCORAMENTO | M3 | 0,646
COMPOSICAO | 74007/002 | FORMA TABUAS MADEIRA 3A P/ PECAS CONCRETO ARM, REAPR 2X, INCL MONTAGEM E DESMONTAGEM. | M2 | 4,54
DROP | 73856/7 | BOCA PARA BUEIRO DUPLO TUBULAR, DIAMETRO =0,60M, EM CONCRETO CICLOPICO, INCLUINDO FORMAS, ESCAVACAO, REATERRO E MATERIAIS, EXCLUINDO MATERIAL REATERRO JAZIDA E TRANSPORTE. | UN
COMPOSICAO | 73301 | ESCORAMENTO FORMAS ATE H = 3,30M, COM MADEIRA DE 3A QUALIDADE, NAO APARELHADA, APROVEITAMENTO TABUAS 3X E PRUMOS 4X. | M3 | 18,66
COMPOSICAO | 73361 | CONCRETO CICLOPICO FCK=10MPA 30% PEDRA DE MAO INCLUSIVE LANCAMENTO | M3 | 0,917
COMPOSICAO | 73965/010 | ESCAVACAO MANUAL DE VALA EM MATERIAL DE 1A CATEGORIA ATE 1,5M EXCLUINDO ESGOTAMENTO / ESCORAMENTO | M3 | 0,984
COMPOSICAO | 74007/002 | FORMA TABUAS MADEIRA 3A P/ PECAS CONCRETO ARM, REAPR 2X, INCL MONTAGEM E DESMONTAGEM. | M2 | 7,12
DROP | 73856/8 | BOCA PARA BUEIRO DUPLO TUBULAR, DIAMETRO =0,80M, EM CONCRETO CICLOPICO, INCLUINDO FORMAS, ESCAVACAO, REATERRO E MATERIAIS, EXCLUINDO MATERIAL REATERRO JAZIDA E TRANSPORTE. | UN
COMPOSICAO | 73301 | ESCORAMENTO FORMAS ATE H = 3,30M, COM MADEIRA DE 3A QUALIDADE, NAO APARELHADA, APROVEITAMENTO TABUAS 3X E PRUMOS 4X. | M3 | 27,7
COMPOSICAO | 73361 | CONCRETO CICLOPICO FCK=10MPA 30% PEDRA DE MAO INCLUSIVE LANCAMENTO | M3 | 1,512
COMPOSICAO | 73965/010 | ESCAVACAO MANUAL DE VALA EM MATERIAL DE 1A CATEGORIA ATE 1,5M EXCLUINDO ESGOTAMENTO / ESCORAMENTO | M3 | 1,392
COMPOSICAO | 74007/002 | FORMA TABUAS MADEIRA 3A P/ PECAS CONCRETO ARM, REAPR 2X, INCL MONTAGEM E DESMONTAGEM. | M2 | 10,26
DROP | 73856/9 | BOCA PARA BUEIRO DUPLO TUBULAR, DIAMETRO =1,00M, EM CONCRETO CICLOPICO, INCLUINDO FORMAS, ESCAVACAO, REATERRO E MATERIAIS, EXCLUINDO MATERIAL REATERRO JAZIDA E TRANSPORTE. | UN
COMPOSICAO | 73301 | ESCORAMENTO FORMAS ATE H = 3,30M, COM MADEIRA DE 3A QUALIDADE, NAO APARELHADA, APROVEITAMENTO TABUAS 3X E PRUMOS 4X. | M3 | 7,3
COMPOSICAO | 73361 | CONCRETO CICLOPICO FCK=10MPA 30% PEDRA DE MAO INCLUSIVE LANCAMENTO | M3 | 2,292
COMPOSICAO | 73965/010 | ESCAVACAO MANUAL DE VALA EM MATERIAL DE 1A CATEGORIA ATE 1,5M EXCLUINDO ESGOTAMENTO / ESCORAMENTO | M3 | 1,87
COMPOSICAO | 74007/002 | FORMA TABUAS MADEIRA 3A P/ PECAS CONCRETO ARM, REAPR 2X, INCL MONTAGEM E DESMONTAGEM. | M2 | 13,96
DROP | 73856/10 | BOCA PARA BUEIRO DUPLOTUBULAR, DIAMETRO =1,20M, EM CONCRETO CICLOPICO, INCLUINDO FORMAS, ESCAVACAO, REATERRO E MATERIAIS, EXCLUINDO MATERIAL REATERRO JAZIDA E TRANSPORTE. | UN
COMPOSICAO | 73301 | ESCORAMENTO FORMAS ATE H = 3,30M, COM MADEIRA DE 3A QUALIDADE, NAO APARELHADA, APROVEITAMENTO TABUAS 3X E PRUMOS 4X. | M3 | 51,13
COMPOSICAO | 73361 | CONCRETO CICLOPICO FCK=10MPA 30% PEDRA DE MAO INCLUSIVE LANCAMENTO | M3 | 3,277
COMPOSICAO | 73965/010 | ESCAVACAO MANUAL DE VALA EM MATERIAL DE 1A CATEGORIA ATE 1,5M EXCLUINDO ESGOTAMENTO / ESCORAMENTO | M3 | 2,418
COMPOSICAO | 74007/002 | FORMA TABUAS MADEIRA 3A P/ PECAS CONCRETO ARM, REAPR 2X, INCL MONTAGEM E DESMONTAGEM. | M2 | 18,22
DROP | 73856/11 | BOCA PARA BUEIRO TRIPLO TUBULAR, DIAMETRO =0,40M, EM CONCRETO CICLOPICO, INCLUINDO FORMAS, ESCAVACAO, REATERRO E MATERIAIS, EXCLUINDO MATERIAL REATERRO JAZIDA E TRANSPORTE. | UN
CLASSE/TIPO | CÓDIGOS | DESCRIÇÃO | UNIDADE | COEFICIENTE
COMPOSICAO | 73301 | ESCORAMENTO FORMAS ATE H = 3,30M, COM MADEIRA DE 3A QUALIDADE, NAO APARELHADA, APROVEITAMENTO TABUAS 3X E PRUMOS 4X. | M3 | 14,45
COMPOSICAO | 73361 | CONCRETO CICLOPICO FCK=10MPA 30% PEDRA DE MAO INCLUSIVE LANCAMENTO | M3 | 0,667
COMPOSICAO | 73965/010 | ESCAVACAO MANUAL DE VALA EM MATERIAL DE 1A CATEGORIA ATE 1,5M EXCLUINDO ESGOTAMENTO / ESCORAMENTO | M3 | 0,85
COMPOSICAO | 74007/002 | FORMA TABUAS MADEIRA 3A P/ PECAS CONCRETO ARM, REAPR 2X, INCL MONTAGEM E DESMONTAGEM. | M2 | 5,74
DROP | 73856/12 | BOCA PARA BUEIRO TRIPLO TUBULAR, DIAMETRO =0,60M, EM CONCRETO CICLOPICO, INCLUINDO FORMAS, ESCAVACAO, REATERRO E MATERIAIS, EXCLUINDO MATERIAL REATERRO JAZIDA E TRANSPORTE. | UN
COMPOSICAO | 73301 | ESCORAMENTO FORMAS ATE H = 3,30M, COM MADEIRA DE 3A QUALIDADE, NAO APARELHADA, APROVEITAMENTO TABUAS 3X E PRUMOS 4X. | M3 | 23,75
COMPOSICAO | 73361 | CONCRETO CICLOPICO FCK=10MPA 30% PEDRA DE MAO INCLUSIVE LANCAMENTO | M3 | 1,242
COMPOSICAO | 73965/010 | ESCAVACAO MANUAL DE VALA EM MATERIAL DE 1A CATEGORIA ATE 1,5M EXCLUINDO ESGOTAMENTO / ESCORAMENTO | M3 | 1,312
COMPOSICAO | 74007/002 | FORMA TABUAS MADEIRA 3A P/ PECAS CONCRETO ARM, REAPR 2X, INCL MONTAGEM E DESMONTAGEM. | M2 | 9,04
DROP | 73856/13 | BOCA PARA BUEIRO TRIPLO TUBULAR, DIAMETRO =0,80M, EM CONCRETO CICLOPICO, INCLUINDO FORMAS, ESCAVACAO, REATERRO E MATERIAIS, EXCLUINDO MATERIAL REATERRO JAZIDA E TRANSPORTE. | UN
COMPOSICAO | 73301 | ESCORAMENTO FORMAS ATE H = 3,30M, COM MADEIRA DE 3A QUALIDADE, NAO APARELHADA, APROVEITAMENTO TABUAS 3X E PRUMOS 4X. | M3 | 35,34
COMPOSICAO | 73361 | CONCRETO CICLOPICO FCK=10MPA 30% PEDRA DE MAO INCLUSIVE LANCAMENTO | M3 | 2,031
COMPOSICAO | 73965/010 | ESCAVACAO MANUAL DE VALA EM MATERIAL DE 1A CATEGORIA ATE 1,5M EXCLUINDO ESGOTAMENTO / ESCORAMENTO | M3 | 1,872
COMPOSICAO | 74007/002 | FORMA TABUAS MADEIRA 3A P/ PECAS CONCRETO ARM, REAPR 2X, INCL MONTAGEM E DESMONTAGEM. | M2 | 13,06
DROP | 73856/14 | BOCA PARA BUEIRO TRIPLO TUBULAR, DIAMETRO =1,00M, EM CONCRETO CICLOPICO, INCLUINDO FORMAS, ESCAVACAO, REATERRO E MATERIAIS, EXCLUINDO MATERIAL REATERRO JAZIDA E TRANSPORTE. | UN
COMPOSICAO | 73301 | ESCORAMENTO FORMAS ATE H = 3,30M, COM MADEIRA DE 3A QUALIDADE, NAO APARELHADA, APROVEITAMENTO TABUAS 3X E PRUMOS 4X. | M3 | 49,22
COMPOSICAO | 73361 | CONCRETO CICLOPICO FCK=10MPA 30% PEDRA DE MAO INCLUSIVE LANCAMENTO | M3 | 3,056
COMPOSICAO | 73965/010 | ESCAVACAO MANUAL DE VALA EM MATERIAL DE 1A CATEGORIA ATE 1,5M EXCLUINDO ESGOTAMENTO / ESCORAMENTO | M3 | 2,53
COMPOSICAO | 74007/002 | FORMA TABUAS MADEIRA 3A P/ PECAS CONCRETO ARM, REAPR 2X, INCL MONTAGEM E DESMONTAGEM. | M2 | 17,8
DROP | 73856/15 | BOCA PARA BUEIRO TRIPLO TUBULAR, DIAMETRO =1,20M, EM CONCRETO CICLOPICO, INCLUINDO FORMAS, ESCAVACAO, REATERRO E MATERIAIS, EXCLUINDO MATERIAL REATERRO JAZIDA E TRANSPORTE. | UN
COMPOSICAO | 73301 | ESCORAMENTO FORMAS ATE H = 3,30M, COM MADEIRA DE 3A QUALIDADE, NAO APARELHADA, APROVEITAMENTO TABUAS 3X E PRUMOS 4X. | M3 | 65,4
COMPOSICAO | 73361 | CONCRETO CICLOPICO FCK=10MPA 30% PEDRA DE MAO INCLUSIVE LANCAMENTO | M3 | 4,338
COMPOSICAO | 73965/010 | ESCAVACAO MANUAL DE VALA EM MATERIAL DE 1A CATEGORIA ATE 1,5M EXCLUINDO ESGOTAMENTO / ESCORAMENTO | M3 | 3,286
COMPOSICAO | 74007/002 | FORMA TABUAS MADEIRA 3A P/ PECAS CONCRETO ARM, REAPR 2X, INCL MONTAGEM E DESMONTAGEM. | M2 | 23,26
DROP | 73963/1 | POCO DE VISITA PARA REDE DE ESG. SANIT., EM ANEIS DE CONCRETO, DIÂMETRO = 60CM, PROF=80CM, INCLUINDO DEGRAU, EXCLUINDO TAMPAO FERRO FUNDIDO. | UN
COMPOSICAO | 6042 | CONCRETO NAO ESTRUTURAL, CONSUMO 210KG/M3, PREPARO COM BETONEIRA, SEM LANCAMENTO | M3 | 0,35
COMPOSICAO | 73445 | CAIACAO INT OU EXT SOBRE REVESTIMENTO LISO C/ADOCAO DE FIXADOR COM COM DUAS DEMAOS | M2 | 1,26
COMPOSICAO | 87316 | ARGAMASSA TRAÇO 1:4 (CIMENTO E AREIA GROSSA) PARA CHAPISCO CONVENCIONAL, PREPARO MECÂNICO COM BETONEIRA 400 L. AF_06/2014 | M3 | 0,004
COMPOSICAO | 88309 | PEDREIRO COM ENCARGOS COMPLEMENTARES | H | 3
COMPOSICAO | 88316 | SERVENTE COM ENCARGOS COMPLEMENTARES | H | 3
INSUMO | 12530 | ANEL OU ADUELA CONCRETO ARMADO D = 0,60M, H = 0,30M | UN | 2
CLASSE/TIPO | CÓDIGOS | DESCRIÇÃO | UNIDADE | COEFICIENTE
INSUMO | 13113 | ANEL OU ADUELA CONCRETO ARMADO D = 0,60M, H = 0,10M | UN | 1
DROP | 73963/2 | POCO DE VISITA PARA REDE DE ESG. SANIT., EM ANEIS DE CONCRETO, DIÂMETRO = 60CM, PROF = 100CM, INCLUINDO DEGRAU, EXCLUINDO TAMPAO FERRO FUNDIDO. | UN
COMPOSICAO | 6042 | CONCRETO NAO ESTRUTURAL, CONSUMO 210KG/M3, PREPARO COM BETONEIRA, SEM LANCAMENTO | M3 | 0,35
COMPOSICAO | 73445 | CAIACAO INT OU EXT SOBRE REVESTIMENTO LISO C/ADOCAO DE FIXADOR COM COM DUAS DEMAOS | M2 | 1,68
COMPOSICAO | 87316 | ARGAMASSA TRAÇO 1:4 (CIMENTO E AREIA GROSSA) PARA CHAPISCO CONVENCIONAL, PREPARO MECÂNICO COM BETONEIRA 400 L. AF_06/2014 | M3 | 0,004
COMPOSICAO | 88309 | PEDREIRO COM ENCARGOS COMPLEMENTARES | H | 3
COMPOSICAO | 88316 | SERVENTE COM ENCARGOS COMPLEMENTARES | H | 3
INSUMO | 11242 | DEGRAU FF P/ POCO VISITA N.2 / 2,5KG | UN | 1
INSUMO | 12530 | ANEL OU ADUELA CONCRETO ARMADO D = 0,60M, H = 0,30M | UN | 3
DROP | 73963/3 | POCO DE VISITA PARA REDE DE ESG. SANIT., EM ANEIS DE CONCRETO, DIÂMETRO = 60CM, PROF = 60CM, INCLUINDO DEGRAU, EXCLUINDO TAMPAO FERRO FUNDIDO. | UN
COMPOSICAO | 6042 | CONCRETO NAO ESTRUTURAL, CONSUMO 210KG/M3, PREPARO COM BETONEIRA, SEM LANCAMENTO | M3 | 0,35
COMPOSICAO | 73445 | CAIACAO INT OU EXT SOBRE REVESTIMENTO LISO C/ADOCAO DE FIXADOR COM COM DUAS DEMAOS | M2 | 0,94
COMPOSICAO | 87316 | ARGAMASSA TRAÇO 1:4 (CIMENTO E AREIA GROSSA) PARA CHAPISCO CONVENCIONAL, PREPARO MECÂNICO COM BETONEIRA 400 L. AF_06/2014 | M3 | 0,004
COMPOSICAO | 88309 | PEDREIRO COM ENCARGOS COMPLEMENTARES | H | 2,25
COMPOSICAO | 88316 | SERVENTE COM ENCARGOS COMPLEMENTARES | H | 2,25
INSUMO | 12530 | ANEL OU ADUELA CONCRETO ARMADO D = 0,60M, H = 0,30M | UN | 1
INSUMO | 13113 | ANEL OU ADUELA CONCRETO ARMADO D = 0,60M, H = 0,10M | UN | 3
DROP | 73963/4 | POCO DE VISITA PARA REDE DE ESG. SANIT., EM ANEIS DE CONCRETO, DIÂMETRO = 60CM E 110CM, PROF = 105CM, INCLUINDO DEGRAU, EXCLUINDO TAMPAO FERRO FUNDIDO. | UN
COMPOSICAO | 6042 | CONCRETO NAO ESTRUTURAL, CONSUMO 210KG/M3, PREPARO COM BETONEIRA, SEM LANCAMENTO | M3 | 0,76
COMPOSICAO | 73396 | DEGRAU DE FERRO FUNDIDO NUM 1 DE 3,0 KG | UN | 1
COMPOSICAO | 73445 | CAIACAO INT OU EXT SOBRE REVESTIMENTO LISO C/ADOCAO DE FIXADOR COM COM DUAS DEMAOS | M2 | 3,07
COMPOSICAO | 87316 | ARGAMASSA TRAÇO 1:4 (CIMENTO E AREIA GROSSA) PARA CHAPISCO CONVENCIONAL, PREPARO MECÂNICO COM BETONEIRA 400 L. AF_06/2014 | M3 | 0,008
COMPOSICAO | 88309 | PEDREIRO COM ENCARGOS COMPLEMENTARES | H | 8,5
COMPOSICAO | 88316 | SERVENTE COM ENCARGOS COMPLEMENTARES | H | 7,5
INSUMO | 11649 | LAJE EXCENTRICA CONC ARM PRE-MOLDADO DN 1,20M FURO=0,53M E=12CM | UN | 1
INSUMO | 12548 | ANEL OU ADUELA CONCRETO ARMADO D = 1,10M, H = 0,30M | UN | 2
INSUMO | 13113 | ANEL OU ADUELA CONCRETO ARMADO D = 0,60M, H = 0,10M | UN | 1
INSUMO | 13114 | ANEL OU ADUELA CONCRETO ARMADO D = 0,60M, H = 0,15M | UN | 1
DROP | 73963/5 | POCO DE VISITA PARA REDE DE ESG. SANIT., EM ANEIS DE CONCRETO, DIÂMETRO = 60CM E 110CM, PROF = 120CM, INCLUINDO DEGRAU, EXCLUINDO TAMPAO FERRO FUNDIDO. | UN
COMPOSICAO | 6042 | CONCRETO NAO ESTRUTURAL, CONSUMO 210KG/M3, PREPARO COM BETONEIRA, SEM LANCAMENTO | M3 | 0,76
COMPOSICAO | 73396 | DEGRAU DE FERRO FUNDIDO NUM 1 DE 3,0 KG | UN | 1
COMPOSICAO | 73445 | CAIACAO INT OU EXT SOBRE REVESTIMENTO LISO C/ADOCAO DE FIXADOR COM COM DUAS DEMAOS | M2 | 3,83
COMPOSICAO | 87316 | ARGAMASSA TRAÇO 1:4 (CIMENTO E AREIA GROSSA) PARA CHAPISCO CONVENCIONAL, PREPARO MECÂNICO COM BETONEIRA 400 L. AF_06/2014 | M3 | 0,009
COMPOSICAO | 88309 | PEDREIRO COM ENCARGOS COMPLEMENTARES | H | 9
COMPOSICAO | 88316 | SERVENTE COM ENCARGOS COMPLEMENTARES | H | 8
INSUMO | 11649 | LAJE EXCENTRICA CONC ARM PRE-MOLDADO DN 1,20M FURO=0,53M E=12CM | UN | 1
INSUMO | 12548 | ANEL OU ADUELA CONCRETO ARMADO D = 1,10M, H = 0,30M | UN | 3
INSUMO | 13113 | ANEL OU ADUELA CONCRETO ARMADO D = 0,60M, H = 0,10M | UN | 1
DROP | 73963/6 | POCO DE VISITA PARA REDE DE ESG. SANIT., EM ANEIS DE CONCRETO, DIÂMETRO = 60CM E 110CM, PROF = 140CM, INCLUINDO DEGRAU, EXCLUINDO TAMPAO FERRO FUNDIDO. | UN
CLASSE/TIPO | CÓDIGOS | DESCRIÇÃO | UNIDADE | COEFICIENTE
COMPOSICAO | 6042 | CONCRETO NAO ESTRUTURAL, CONSUMO 210KG/M3, PREPARO COM BETONEIRA, SEM LANCAMENTO | M3 | 0,76
COMPOSICAO | 73396 | DEGRAU DE FERRO FUNDIDO NUM 1 DE 3,0 KG | UN | 2
COMPOSICAO | 73445 | CAIACAO INT OU EXT SOBRE REVESTIMENTO LISO C/ADOCAO DE FIXADOR COM COM DUAS DEMAOS | M2 | 4,73
COMPOSICAO | 87316 | ARGAMASSA TRAÇO 1:4 (CIMENTO E AREIA GROSSA) PARA CHAPISCO CONVENCIONAL, PREPARO MECÂNICO COM BETONEIRA 400 L. AF_06/2014 | M3 | 0,01
COMPOSICAO | 88309 | PEDREIRO COM ENCARGOS COMPLEMENTARES | H | 9,5
COMPOSICAO | 88316 | SERVENTE COM ENCARGOS COMPLEMENTARES | H | 8,5
INSUMO | 11649 | LAJE EXCENTRICA CONC ARM PRE-MOLDADO DN 1,20M FURO=0,53M E=12CM | UN | 1
INSUMO | 12548 | ANEL OU ADUELA CONCRETO ARMADO D = 1,10M, H = 0,30M | UN | 4
DROP | 73963/7 | POCO DE VISITA PARA REDE DE ESG. SANIT., EM ANEIS DE CONCRETO, DIÂMETRO = 60CM E 110CM, PROF = 150CM, INCLUINDO DEGRAU, EXCLUINDO TAMPAO FERRO FUNDIDO. | UN
COMPOSICAO | 6042 | CONCRETO NAO ESTRUTURAL, CONSUMO 210KG/M3, PREPARO COM BETONEIRA, SEM LANCAMENTO | M3 | 0,76
COMPOSICAO | 73396 | DEGRAU DE FERRO FUNDIDO NUM 1 DE 3,0 KG | UN | 3
COMPOSICAO | 73445 | CAIACAO INT OU EXT SOBRE REVESTIMENTO LISO C/ADOCAO DE FIXADOR COM COM DUAS DEMAOS | M2 | 4,87
COMPOSICAO | 87316 | ARGAMASSA TRAÇO 1:4 (CIMENTO E AREIA GROSSA) PARA CHAPISCO CONVENCIONAL, PREPARO MECÂNICO COM BETONEIRA 400 L. AF_06/2014 | M3 | 0,012
COMPOSICAO | 88309 | PEDREIRO COM ENCARGOS COMPLEMENTARES | H | 10,5
COMPOSICAO | 88316 | SERVENTE COM ENCARGOS COMPLEMENTARES | H | 9
INSUMO | 11649 | LAJE EXCENTRICA CONC ARM PRE-MOLDADO DN 1,20M FURO=0,53M E=12CM | UN | 1
INSUMO | 12548 | ANEL OU ADUELA CONCRETO ARMADO D = 1,10M, H = 0,30M | UN | 4
INSUMO | 13113 | ANEL OU ADUELA CONCRETO ARMADO D = 0,60M, H = 0,10M | UN | 1
DROP | 73963/8 | POCO DE VISITA PARA REDE DE ESG. SANIT., EM ANEIS DE CONCRETO, DIÂMETRO = 60CM E 110CM, PROF = 160CM, INCLUINDO DEGRAU, EXCLUINDO TAMPAO FERRO FUNDIDO. | UN
COMPOSICAO | 6042 | CONCRETO NAO ESTRUTURAL, CONSUMO 210KG/M3, PREPARO COM BETONEIRA, SEM LANCAMENTO | M3 | 0,76
COMPOSICAO | 73396 | DEGRAU DE FERRO FUNDIDO NUM 1 DE 3,0 KG | UN | 3
COMPOSICAO | 73445 | CAIACAO INT OU EXT SOBRE REVESTIMENTO LISO C/ADOCAO DE FIXADOR COM COM DUAS DEMAOS | M2 | 5,01
COMPOSICAO | 87316 | ARGAMASSA TRAÇO 1:4 (CIMENTO E AREIA GROSSA) PARA CHAPISCO CONVENCIONAL, PREPARO MECÂNICO COM BETONEIRA 400 L. AF_06/2014 | M3 | 0,012
COMPOSICAO | 88309 | PEDREIRO COM ENCARGOS COMPLEMENTARES | H | 10,5
COMPOSICAO | 88316 | SERVENTE COM ENCARGOS COMPLEMENTARES | H | 9
INSUMO | 11649 | LAJE EXCENTRICA CONC ARM PRE-MOLDADO DN 1,20M FURO=0,53M E=12CM | UN | 1
INSUMO | 12548 | ANEL OU ADUELA CONCRETO ARMADO D = 1,10M, H = 0,30M | UN | 4
INSUMO | 13114 | ANEL OU ADUELA CONCRETO ARMADO D = 0,60M, H = 0,15M | UN | 1
DROP | 73963/9 | POCO DE VISITA PARA REDE DE ESG. SANIT., EM ANEIS DE CONCRETO, DIÂMETRO = 110CM, PROF = 170CM, INCLUINDO DEGRAU, EXCLUINDO TAMPAO FERRO FUNDIDO. | UN
COMPOSICAO | 6042 | CONCRETO NAO ESTRUTURAL, CONSUMO 210KG/M3, PREPARO COM BETONEIRA, SEM LANCAMENTO | M3 | 0,76
COMPOSICAO | 73396 | DEGRAU DE FERRO FUNDIDO NUM 1 DE 3,0 KG | UN | 3
COMPOSICAO | 73445 | CAIACAO INT OU EXT SOBRE REVESTIMENTO LISO C/ADOCAO DE FIXADOR COM COM DUAS DEMAOS | M2 | 5,77
COMPOSICAO | 87316 | ARGAMASSA TRAÇO 1:4 (CIMENTO E AREIA GROSSA) PARA CHAPISCO CONVENCIONAL, PREPARO MECÂNICO COM BETONEIRA 400 L. AF_06/2014 | M3 | 0,043
COMPOSICAO | 88309 | PEDREIRO COM ENCARGOS COMPLEMENTARES | H | 10,5
COMPOSICAO | 88316 | SERVENTE COM ENCARGOS COMPLEMENTARES | H | 9
INSUMO | 11649 | LAJE EXCENTRICA CONC ARM PRE-MOLDADO DN 1,20M FURO=0,53M E=12CM | UN | 1
INSUMO | 12548 | ANEL OU ADUELA CONCRETO ARMADO D = 1,10M, H = 0,30M | UN | 5
DROP | 73963/10 | POCO DE VISITA PARA REDE DE ESG. SANIT., EM ANEIS DE CONCRETO, DIÂMETRO = 60CM E 110CM, PROF = 200CM, INCLUINDO DEGRAU, EXCLUINDO TAMPAO FERRO FUNDIDO. | UN
COMPOSICAO | 6042 | CONCRETO NAO ESTRUTURAL, CONSUMO 210KG/M3, PREPARO COM BETONEIRA, SEM LANCAMENTO | M3 | 0,76
CLASSE/TIPO | CÓDIGOS | DESCRIÇÃO | UNIDADE | COEFICIENTE
COMPOSICAO | 73396 | DEGRAU DE FERRO FUNDIDO NUM 1 DE 3,0 KG | UN | 4
COMPOSICAO | 73445 | CAIACAO INT OU EXT SOBRE REVESTIMENTO LISO C/ADOCAO DE FIXADOR COM COM DUAS DEMAOS | M2 | 6,19
COMPOSICAO | 87316 | ARGAMASSA TRAÇO 1:4 (CIMENTO E AREIA GROSSA) PARA CHAPISCO CONVENCIONAL, PREPARO MECÂNICO COM BETONEIRA 400 L. AF_06/2014 | M3 | 0,015
COMPOSICAO | 88309 | PEDREIRO COM ENCARGOS COMPLEMENTARES | H | 11,5
COMPOSICAO | 88316 | SERVENTE COM ENCARGOS COMPLEMENTARES | H | 10
INSUMO | 11649 | LAJE EXCENTRICA CONC ARM PRE-MOLDADO DN 1,20M FURO=0,53M E=12CM | UN | 1
INSUMO | 12548 | ANEL OU ADUELA CONCRETO ARMADO D = 1,10M, H = 0,30M | UN | 5
INSUMO | 13113 | ANEL OU ADUELA CONCRETO ARMADO D = 0,60M, H = 0,10M | UN | 1
INSUMO | 13114 | ANEL OU ADUELA CONCRETO ARMADO D = 0,60M, H = 0,15M | UN | 1
DROP | 73963/11 | POCO DE VISITA PARA REDE DE ESG. SANIT., EM ANEIS DE CONCRETO, DIÂMETRO = 60CM E 110CM, PROF = 230CM, INCLUINDO DEGRAU, EXCLUINDO TAMPAO FERRO FUNDIDO. | UN
COMPOSICAO | 6042 | CONCRETO NAO ESTRUTURAL, CONSUMO 210KG/M3, PREPARO COM BETONEIRA, SEM LANCAMENTO | M3 | 0,81
COMPOSICAO | 73396 | DEGRAU DE FERRO FUNDIDO NUM 1 DE 3,0 KG | UN | 4
COMPOSICAO | 73445 | CAIACAO INT OU EXT SOBRE REVESTIMENTO LISO C/ADOCAO DE FIXADOR COM COM DUAS DEMAOS | M2 | 6,89
COMPOSICAO | 87316 | ARGAMASSA TRAÇO 1:4 (CIMENTO E AREIA GROSSA) PARA CHAPISCO CONVENCIONAL, PREPARO MECÂNICO COM BETONEIRA 400 L. AF_06/2014 | M3 | 0,015
COMPOSICAO | 88309 | PEDREIRO COM ENCARGOS COMPLEMENTARES | H | 12
COMPOSICAO | 88316 | SERVENTE COM ENCARGOS COMPLEMENTARES | H | 10,5
INSUMO | 11242 | DEGRAU FF P/ POCO VISITA N.2 / 2,5KG | UN | 1
INSUMO | 11649 | LAJE EXCENTRICA CONC ARM PRE-MOLDADO DN 1,20M FURO=0,53M E=12CM | UN | 1
INSUMO | 12530 | ANEL OU ADUELA CONCRETO ARMADO D = 0,60M, H = 0,30M | UN | 2
INSUMO | 12548 | ANEL OU ADUELA CONCRETO ARMADO D = 1,10M, H = 0,30M | UN | 5
DROP | 73963/12 | POCO DE VISITA PARA REDE DE ESG. SANIT., EM ANEIS DE CONCRETO, DIÂMETRO = 60CM E 110CM, PROF = 260CM, INCLUINDO DEGRAU, EXCLUINDO TAMPAO FERRO FUNDIDO. | UN
COMPOSICAO | 6042 | CONCRETO NAO ESTRUTURAL, CONSUMO 210KG/M3, PREPARO COM BETONEIRA, SEM LANCAMENTO | M3 | 0,81
COMPOSICAO | 73396 | DEGRAU DE FERRO FUNDIDO NUM 1 DE 3,0 KG | UN | 4
COMPOSICAO | 73445 | CAIACAO INT OU EXT SOBRE REVESTIMENTO LISO C/ADOCAO DE FIXADOR COM COM DUAS DEMAOS | M2 | 8,07
COMPOSICAO | 87316 | ARGAMASSA TRAÇO 1:4 (CIMENTO E AREIA GROSSA) PARA CHAPISCO CONVENCIONAL, PREPARO MECÂNICO COM BETONEIRA 400 L. AF_06/2014 | M3 | 0,019
COMPOSICAO | 88309 | PEDREIRO COM ENCARGOS COMPLEMENTARES | H | 13
COMPOSICAO | 88316 | SERVENTE COM ENCARGOS COMPLEMENTARES | H | 11,5
INSUMO | 11242 | DEGRAU FF P/ POCO VISITA N.2 / 2,5KG | UN | 2
INSUMO | 11649 | LAJE EXCENTRICA CONC ARM PRE-MOLDADO DN 1,20M FURO=0,53M E=12CM | UN | 1
INSUMO | 12530 | ANEL OU ADUELA CONCRETO ARMADO D = 0,60M, H = 0,30M | UN | 2
INSUMO | 12548 | ANEL OU ADUELA CONCRETO ARMADO D = 1,10M, H = 0,30M | UN | 6
INSUMO | 13113 | ANEL OU ADUELA CONCRETO ARMADO D = 0,60M, H = 0,10M | UN | 1
DROP | 73963/13 | POCO DE VISITA PARA REDE DE ESG. SANIT., EM ANEIS DE CONCRETO, DIÂMETRO = 60CM E 110CM, PROF = 290CM, INCLUINDO DEGRAU, EXCLUINDO TAMPAO FERRO FUNDIDO. | UN
COMPOSICAO | 6042 | CONCRETO NAO ESTRUTURAL, CONSUMO 210KG/M3, PREPARO COM BETONEIRA, SEM LANCAMENTO | M3 | 0,81
COMPOSICAO | 73396 | DEGRAU DE FERRO FUNDIDO NUM 1 DE 3,0 KG | UN | 5
COMPOSICAO | 73445 | CAIACAO INT OU EXT SOBRE REVESTIMENTO LISO C/ADOCAO DE FIXADOR COM COM DUAS DEMAOS | M2 | 9,11
COMPOSICAO | 87316 | ARGAMASSA TRAÇO 1:4 (CIMENTO E AREIA GROSSA) PARA CHAPISCO CONVENCIONAL, PREPARO MECÂNICO COM BETONEIRA 400 L. AF_06/2014 | M3 | 0,021
COMPOSICAO | 88309 | PEDREIRO COM ENCARGOS COMPLEMENTARES | H | 14
COMPOSICAO | 88316 | SERVENTE COM ENCARGOS COMPLEMENTARES | H | 12,5
INSUMO | 11242 | DEGRAU FF P/ POCO VISITA N.2 / 2,5KG | UN | 2
INSUMO | 11649 | LAJE EXCENTRICA CONC ARM PRE-MOLDADO DN 1,20M FURO=0,53M E=12CM | UN | 1
CLASSE/TIPO | CÓDIGOS | DESCRIÇÃO | UNIDADE | COEFICIENTE
INSUMO | 12530 | ANEL OU ADUELA CONCRETO ARMADO D = 0,60M, H = 0,30M | UN | 2
INSUMO | 12548 | ANEL OU ADUELA CONCRETO ARMADO D = 1,10M, H = 0,30M | UN | 7
INSUMO | 13113 | ANEL OU ADUELA CONCRETO ARMADO D = 0,60M, H = 0,10M | UN | 1
DROP | 73963/14 | POCO DE VISITA PARA REDE DE ESG. SANIT., EM ANEIS DE CONCRETO, DIÂMETRO = 60CM E 110CM, PROF = 320CM, INCLUINDO DEGRAU, EXCLUINDO TAMPAO FERRO FUNDIDO. | UN
COMPOSICAO | 6042 | CONCRETO NAO ESTRUTURAL, CONSUMO 210KG/M3, PREPARO COM BETONEIRA, SEM LANCAMENTO | M3 | 0,85
COMPOSICAO | 73396 | DEGRAU DE FERRO FUNDIDO NUM 1 DE 3,0 KG | UN | 6
COMPOSICAO | 73445 | CAIACAO INT OU EXT SOBRE REVESTIMENTO LISO C/ADOCAO DE FIXADOR COM COM DUAS DEMAOS | M2 | 9,39
COMPOSICAO | 87316 | ARGAMASSA TRAÇO 1:4 (CIMENTO E AREIA GROSSA) PARA CHAPISCO CONVENCIONAL, PREPARO MECÂNICO COM BETONEIRA 400 L. AF_06/2014 | M3 | 0,023
COMPOSICAO | 88309 | PEDREIRO COM ENCARGOS COMPLEMENTARES | H | 15
COMPOSICAO | 88316 | SERVENTE COM ENCARGOS COMPLEMENTARES | H | 13,5
INSUMO | 11242 | DEGRAU FF P/ POCO VISITA N.2 / 2,5KG | UN | 2
INSUMO | 11649 | LAJE EXCENTRICA CONC ARM PRE-MOLDADO DN 1,20M FURO=0,53M E=12CM | UN | 1
INSUMO | 12530 | ANEL OU ADUELA CONCRETO ARMADO D = 0,60M, H = 0,30M | UN | 2
INSUMO | 12548 | ANEL OU ADUELA CONCRETO ARMADO D = 1,10M, H = 0,30M | UN | 7
INSUMO | 13113 | ANEL OU ADUELA CONCRETO ARMADO D = 0,60M, H = 0,10M | UN | 1
INSUMO | 13114 | ANEL OU ADUELA CONCRETO ARMADO D = 0,60M, H = 0,15M | UN | 1
DROP | 73963/15 | POCO DE VISITA PARA REDE DE ESG. SANIT., EM ANEIS DE CONCRETO, DIÂMETRO = 60CM E 110CM, PROF = 350CM, INCLUINDO DEGRAU, EXCLUINDO TAMPAO FERRO FUNDIDO. | UN
COMPOSICAO | 6042 | CONCRETO NAO ESTRUTURAL, CONSUMO 210KG/M3, PREPARO COM BETONEIRA, SEM LANCAMENTO | M3 | 0,85
COMPOSICAO | 73396 | DEGRAU DE FERRO FUNDIDO NUM 1 DE 3,0 KG | UN | 7
COMPOSICAO | 73445 | CAIACAO INT OU EXT SOBRE REVESTIMENTO LISO C/ADOCAO DE FIXADOR COM COM DUAS DEMAOS | M2 | 10,4
COMPOSICAO | 87316 | ARGAMASSA TRAÇO 1:4 (CIMENTO E AREIA GROSSA) PARA CHAPISCO CONVENCIONAL, PREPARO MECÂNICO COM BETONEIRA 400 L. AF_06/2014 | M3 | 0,025
COMPOSICAO | 88309 | PEDREIRO COM ENCARGOS COMPLEMENTARES | H | 17
COMPOSICAO | 88316 | SERVENTE COM ENCARGOS COMPLEMENTARES | H | 14,5
INSUMO | 11242 | DEGRAU FF P/ POCO VISITA N.2 / 2,5KG | UN | 2
INSUMO | 11649 | LAJE EXCENTRICA CONC ARM PRE-MOLDADO DN 1,20M FURO=0,53M E=12CM | UN | 1
INSUMO | 12530 | ANEL OU ADUELA CONCRETO ARMADO D = 0,60M, H = 0,30M | UN | 2
INSUMO | 12548 | ANEL OU ADUELA CONCRETO ARMADO D = 1,10M, H = 0,30M | UN | 8
INSUMO | 13113 | ANEL OU ADUELA CONCRETO ARMADO D = 0,60M, H = 0,10M | UN | 1
INSUMO | 13114 | ANEL OU ADUELA CONCRETO ARMADO D = 0,60M, H = 0,15M | UN | 1
DROP | 73963/16 | POCO DE VISITA PARA REDE DE ESG. SANIT., EM ANEIS DE CONCRETO, DIÂMETRO = 60CM E 110CM, PROF = 380CM, INCLUINDO DEGRAU, EXCLUINDO TAMPAO FERRO FUNDIDO. | UN
COMPOSICAO | 6042 | CONCRETO NAO ESTRUTURAL, CONSUMO 210KG/M3, PREPARO COM BETONEIRA, SEM LANCAMENTO | M3 | 0,85
COMPOSICAO | 73396 | DEGRAU DE FERRO FUNDIDO NUM 1 DE 3,0 KG | UN | 8
COMPOSICAO | 73445 | CAIACAO INT OU EXT SOBRE REVESTIMENTO LISO C/ADOCAO DE FIXADOR COM COM DUAS DEMAOS | M2 | 11,5
COMPOSICAO | 87316 | ARGAMASSA TRAÇO 1:4 (CIMENTO E AREIA GROSSA) PARA CHAPISCO CONVENCIONAL, PREPARO MECÂNICO COM BETONEIRA 400 L. AF_06/2014 | M3 | 0,027
COMPOSICAO | 88309 | PEDREIRO COM ENCARGOS COMPLEMENTARES | H | 17
COMPOSICAO | 88316 | SERVENTE COM ENCARGOS COMPLEMENTARES | H | 15,5
INSUMO | 11242 | DEGRAU FF P/ POCO VISITA N.2 / 2,5KG | UN | 2
INSUMO | 11649 | LAJE EXCENTRICA CONC ARM PRE-MOLDADO DN 1,20M FURO=0,53M E=12CM | UN | 1
INSUMO | 12530 | ANEL OU ADUELA CONCRETO ARMADO D = 0,60M, H = 0,30M | UN | 2
INSUMO | 12548 | ANEL OU ADUELA CONCRETO ARMADO D = 1,10M, H = 0,30M | UN | 9
INSUMO | 13113 | ANEL OU ADUELA CONCRETO ARMADO D = 0,60M, H = 0,10M | UN | 1
INSUMO | 13114 | ANEL OU ADUELA CONCRETO ARMADO D = 0,60M, H = 0,15M | UN | 1
CLASSE/TIPO | CÓDIGOS | DESCRIÇÃO | UNIDADE | COEFICIENTE
DROP | 73963/17 | POCO DE VISITA PARA REDE DE ESG. SANIT., EM ANEIS DE CONCRETO, DIÂMETRO = 60CM E 110CM, PROF = 410CM, INCLUINDO DEGRAU, EXCLUINDO TAMPAO FERRO FUNDIDO. | UN
COMPOSICAO | 6042 | CONCRETO NAO ESTRUTURAL, CONSUMO 210KG/M3, PREPARO COM BETONEIRA, SEM LANCAMENTO | M3 | 0,89
COMPOSICAO | 73396 | DEGRAU DE FERRO FUNDIDO NUM 1 DE 3,0 KG | UN | 9
COMPOSICAO | 73445 | CAIACAO INT OU EXT SOBRE REVESTIMENTO LISO C/ADOCAO DE FIXADOR COM COM DUAS DEMAOS | M2 | 12,5
COMPOSICAO | 87316 | ARGAMASSA TRAÇO 1:4 (CIMENTO E AREIA GROSSA) PARA CHAPISCO CONVENCIONAL, PREPARO MECÂNICO COM BETONEIRA 400 L. AF_06/2014 | M3 | 0,03
COMPOSICAO | 88309 | PEDREIRO COM ENCARGOS COMPLEMENTARES | H | 18
COMPOSICAO | 88316 | SERVENTE COM ENCARGOS COMPLEMENTARES | H | 16,5
INSUMO | 11242 | DEGRAU FF P/ POCO VISITA N.2 / 2,5KG | UN | 2
INSUMO | 11649 | LAJE EXCENTRICA CONC ARM PRE-MOLDADO DN 1,20M FURO=0,53M E=12CM | UN | 1
INSUMO | 12530 | ANEL OU ADUELA CONCRETO ARMADO D = 0,60M, H = 0,30M | UN | 2
INSUMO | 12548 | ANEL OU ADUELA CONCRETO ARMADO D = 1,10M, H = 0,30M | UN | 10
INSUMO | 13113 | ANEL OU ADUELA CONCRETO ARMADO D = 0,60M, H = 0,10M | UN | 1
INSUMO | 13114 | ANEL OU ADUELA CONCRETO ARMADO D = 0,60M, H = 0,15M | UN | 1
DROP | 73963/18 | POCO DE VISITA PARA REDE DE ESG. SANIT., EM ANEIS DE CONCRETO, DIÂMETRO = 60CM E 110CM, PROF = 440CM, INCLUINDO DEGRAU, EXCLUINDO TAMPAO FERRO FUNDIDO. | UN
COMPOSICAO | 6042 | CONCRETO NAO ESTRUTURAL, CONSUMO 210KG/M3, PREPARO COM BETONEIRA, SEM LANCAMENTO | M3 | 0,89
COMPOSICAO | 73396 | DEGRAU DE FERRO FUNDIDO NUM 1 DE 3,0 KG | UN | 9
COMPOSICAO | 73445 | CAIACAO INT OU EXT SOBRE REVESTIMENTO LISO C/ADOCAO DE FIXADOR COM COM DUAS DEMAOS | M2 | 13,5
COMPOSICAO | 87316 | ARGAMASSA TRAÇO 1:4 (CIMENTO E AREIA GROSSA) PARA CHAPISCO CONVENCIONAL, PREPARO MECÂNICO COM BETONEIRA 400 L. AF_06/2014 | M3 | 0,032
COMPOSICAO | 88309 | PEDREIRO COM ENCARGOS COMPLEMENTARES | H | 19
COMPOSICAO | 88316 | SERVENTE COM ENCARGOS COMPLEMENTARES | H | 17,5
INSUMO | 11242 | DEGRAU FF P/ POCO VISITA N.2 / 2,5KG | UN | 2
INSUMO | 11649 | LAJE EXCENTRICA CONC ARM PRE-MOLDADO DN 1,20M FURO=0,53M E=12CM | UN | 1
INSUMO | 12530 | ANEL OU ADUELA CONCRETO ARMADO D = 0,60M, H = 0,30M | UN | 2
INSUMO | 12548 | ANEL OU ADUELA CONCRETO ARMADO D = 1,10M, H = 0,30M | UN | 11
INSUMO | 13113 | ANEL OU ADUELA CONCRETO ARMADO D = 0,60M, H = 0,10M | UN | 1
INSUMO | 13114 | ANEL OU ADUELA CONCRETO ARMADO D = 0,60M, H = 0,15M | UN | 1
DROP | 73963/19 | POCO DE VISITA PARA REDE DE ESG. SANIT., EM ANEIS DE CONCRETO, DIÂMETRO = 60CM E 110CM, PROF = 470CM, INCLUINDO DEGRAU, EXCLUINDO TAMPAO FERRO FUNDIDO. | UN
COMPOSICAO | 6042 | CONCRETO NAO ESTRUTURAL, CONSUMO 210KG/M3, PREPARO COM BETONEIRA, SEM LANCAMENTO | M3 | 0,89
COMPOSICAO | 73396 | DEGRAU DE FERRO FUNDIDO NUM 1 DE 3,0 KG | UN | 10
COMPOSICAO | 73445 | CAIACAO INT OU EXT SOBRE REVESTIMENTO LISO C/ADOCAO DE FIXADOR COM COM DUAS DEMAOS | M2 | 14,6
COMPOSICAO | 87316 | ARGAMASSA TRAÇO 1:4 (CIMENTO E AREIA GROSSA) PARA CHAPISCO CONVENCIONAL, PREPARO MECÂNICO COM BETONEIRA 400 L. AF_06/2014 | M3 | 0,034
COMPOSICAO | 88309 | PEDREIRO COM ENCARGOS COMPLEMENTARES | H | 20
COMPOSICAO | 88316 | SERVENTE COM ENCARGOS COMPLEMENTARES | H | 18,5
INSUMO | 11242 | DEGRAU FF P/ POCO VISITA N.2 / 2,5KG | UN | 2
INSUMO | 11649 | LAJE EXCENTRICA CONC ARM PRE-MOLDADO DN 1,20M FURO=0,53M E=12CM | UN | 1
INSUMO | 12530 | ANEL OU ADUELA CONCRETO ARMADO D = 0,60M, H = 0,30M | UN | 2
INSUMO | 12548 | ANEL OU ADUELA CONCRETO ARMADO D = 1,10M, H = 0,30M | UN | 12
INSUMO | 13113 | ANEL OU ADUELA CONCRETO ARMADO D = 0,60M, H = 0,10M | UN | 1
INSUMO | 13114 | ANEL OU ADUELA CONCRETO ARMADO D = 0,60M, H = 0,15M | UN | 1
DROP | 73963/20 | POCO DE VISITA PARA REDE DE ESG. SANIT., EM ANEIS DE CONCRETO, DIÂMETRO = 60CM E 110CM, PROF = 500CM, INCLUINDO DEGRAU, EXCLUINDO TAMPAO FERRO FUNDIDO. | UN
COMPOSICAO | 6042 | CONCRETO NAO ESTRUTURAL, CONSUMO 210KG/M3, PREPARO COM BETONEIRA, SEM LANCAMENTO | M3 | 0,89
CLASSE/TIPO | CÓDIGOS | DESCRIÇÃO | UNIDADE | COEFICIENTE
COMPOSICAO | 73396 | DEGRAU DE FERRO FUNDIDO NUM 1 DE 3,0 KG | UN | 11
COMPOSICAO | 73445 | CAIACAO INT OU EXT SOBRE REVESTIMENTO LISO C/ADOCAO DE FIXADOR COM COM DUAS DEMAOS | M2 | 15,6
COMPOSICAO | 87316 | ARGAMASSA TRAÇO 1:4 (CIMENTO E AREIA GROSSA) PARA CHAPISCO CONVENCIONAL, PREPARO MECÂNICO COM BETONEIRA 400 L. AF_06/2014 | M3 | 0,036
COMPOSICAO | 88309 | PEDREIRO COM ENCARGOS COMPLEMENTARES | H | 21
COMPOSICAO | 88316 | SERVENTE COM ENCARGOS COMPLEMENTARES | H | 19,5
INSUMO | 11242 | DEGRAU FF P/ POCO VISITA N.2 / 2,5KG | UN | 2
INSUMO | 11649 | LAJE EXCENTRICA CONC ARM PRE-MOLDADO DN 1,20M FURO=0,53M E=12CM | UN | 1
INSUMO | 12530 | ANEL OU ADUELA CONCRETO ARMADO D = 0,60M, H = 0,30M | UN | 2
INSUMO | 12548 | ANEL OU ADUELA CONCRETO ARMADO D = 1,10M, H = 0,30M | UN | 13
INSUMO | 13113 | ANEL OU ADUELA CONCRETO ARMADO D = 0,60M, H = 0,10M | UN | 1
INSUMO | 13114 | ANEL OU ADUELA CONCRETO ARMADO D = 0,60M, H = 0,15M | UN | 1
DROP | 73963/21 | POCO DE VISITA PARA REDE DE ESG. SANIT., EM ANEIS DE CONCRETO, DIÂMETRO = 60CM E 110CM, PROF = 530CM, INCLUINDO DEGRAU, EXCLUINDO TAMPAO FERRO FUNDIDO. | UN
COMPOSICAO | 6042 | CONCRETO NAO ESTRUTURAL, CONSUMO 210KG/M3, PREPARO COM BETONEIRA, SEM LANCAMENTO | M3 | 0,92
COMPOSICAO | 73396 | DEGRAU DE FERRO FUNDIDO NUM 1 DE 3,0 KG | UN | 12
COMPOSICAO | 73445 | CAIACAO INT OU EXT SOBRE REVESTIMENTO LISO C/ADOCAO DE FIXADOR COM COM DUAS DEMAOS | M2 | 16,7
COMPOSICAO | 87316 | ARGAMASSA TRAÇO 1:4 (CIMENTO E AREIA GROSSA) PARA CHAPISCO CONVENCIONAL, PREPARO MECÂNICO COM BETONEIRA 400 L. AF_06/2014 | M3 | 0,039
COMPOSICAO | 88309 | PEDREIRO COM ENCARGOS COMPLEMENTARES | H | 22
COMPOSICAO | 88316 | SERVENTE COM ENCARGOS COMPLEMENTARES | H | 20,5
INSUMO | 11242 | DEGRAU FF P/ POCO VISITA N.2 / 2,5KG | UN | 2
INSUMO | 11649 | LAJE EXCENTRICA CONC ARM PRE-MOLDADO DN 1,20M FURO=0,53M E=12CM | UN | 1
INSUMO | 12530 | ANEL OU ADUELA CONCRETO ARMADO D = 0,60M, H = 0,30M | UN | 2
INSUMO | 12548 | ANEL OU ADUELA CONCRETO ARMADO D = 1,10M, H = 0,30M | UN | 14
INSUMO | 13113 | ANEL OU ADUELA CONCRETO ARMADO D = 0,60M, H = 0,10M | UN | 1
INSUMO | 13114 | ANEL OU ADUELA CONCRETO ARMADO D = 0,60M, H = 0,15M | UN | 1
DROP | 73963/22 | POCO DE VISITA PARA REDE DE ESG. SANIT., EM ANEIS DE CONCRETO, DIÂMETRO = 60CM E 110CM, PROF = 560CM, INCLUINDO DEGRAU, EXCLUINDO TAMPAO FERRO FUNDIDO. | UN
COMPOSICAO | 6042 | CONCRETO NAO ESTRUTURAL, CONSUMO 210KG/M3, PREPARO COM BETONEIRA, SEM LANCAMENTO | M3 | 0,92
COMPOSICAO | 73396 | DEGRAU DE FERRO FUNDIDO NUM 1 DE 3,0 KG | UN | 13
COMPOSICAO | 73445 | CAIACAO INT OU EXT SOBRE REVESTIMENTO LISO C/ADOCAO DE FIXADOR COM COM DUAS DEMAOS | M2 | 17,7
COMPOSICAO | 87316 | ARGAMASSA TRAÇO 1:4 (CIMENTO E AREIA GROSSA) PARA CHAPISCO CONVENCIONAL, PREPARO MECÂNICO COM BETONEIRA 400 L. AF_06/2014 | M3 | 0,041
COMPOSICAO | 88309 | PEDREIRO COM ENCARGOS COMPLEMENTARES | H | 23
COMPOSICAO | 88316 | SERVENTE COM ENCARGOS COMPLEMENTARES | H | 21,5
INSUMO | 11242 | DEGRAU FF P/ POCO VISITA N.2 / 2,5KG | UN | 2
INSUMO | 11649 | LAJE EXCENTRICA CONC ARM PRE-MOLDADO DN 1,20M FURO=0,53M E=12CM | UN | 1
INSUMO | 12530 | ANEL OU ADUELA CONCRETO ARMADO D = 0,60M, H = 0,30M | UN | 2
INSUMO | 12548 | ANEL OU ADUELA CONCRETO ARMADO D = 1,10M, H = 0,30M | UN | 15
INSUMO | 13113 | ANEL OU ADUELA CONCRETO ARMADO D = 0,60M, H = 0,10M | UN | 1
INSUMO | 13114 | ANEL OU ADUELA CONCRETO ARMADO D = 0,60M, H = 0,15M | UN | 1
DROP | 73963/23 | POCO DE VISITA PARA REDE DE ESG. SANIT., EM ANEIS DE CONCRETO, DIÂMETRO = 60CM E 110CM, PROF = 590CM, INCLUINDO DEGRAU, EXCLUINDO TAMPAO FERRO FUNDIDO. | UN
COMPOSICAO | 6042 | CONCRETO NAO ESTRUTURAL, CONSUMO 210KG/M3, PREPARO COM BETONEIRA, SEM LANCAMENTO | M3 | 0,92
COMPOSICAO | 73396 | DEGRAU DE FERRO FUNDIDO NUM 1 DE 3,0 KG | UN | 14
COMPOSICAO | 73445 | CAIACAO INT OU EXT SOBRE REVESTIMENTO LISO C/ADOCAO DE FIXADOR COM COM DUAS DEMAOS | M2 | 18,7
COMPOSICAO | 87316 | ARGAMASSA TRAÇO 1:4 (CIMENTO E AREIA GROSSA) PARA CHAPISCO CONVENCIONAL, PREPARO MECÂNICO COM BETONEIRA 400 L. AF_06/2014 | M3 | 0,043
CLASSE/TIPO | CÓDIGOS | DESCRIÇÃO | UNIDADE | COEFICIENTE
COMPOSICAO | 88309 | PEDREIRO COM ENCARGOS COMPLEMENTARES | H | 24
COMPOSICAO | 88316 | SERVENTE COM ENCARGOS COMPLEMENTARES | H | 22,5
INSUMO | 11242 | DEGRAU FF P/ POCO VISITA N.2 / 2,5KG | UN | 2
INSUMO | 11649 | LAJE EXCENTRICA CONC ARM PRE-MOLDADO DN 1,20M FURO=0,53M E=12CM | UN | 1
INSUMO | 12530 | ANEL OU ADUELA CONCRETO ARMADO D = 0,60M, H = 0,30M | UN | 2
INSUMO | 12548 | ANEL OU ADUELA CONCRETO ARMADO D = 1,10M, H = 0,30M | UN | 16
INSUMO | 13113 | ANEL OU ADUELA CONCRETO ARMADO D = 0,60M, H = 0,10M | UN | 1
INSUMO | 13114 | ANEL OU ADUELA CONCRETO ARMADO D = 0,60M, H = 0,15M | UN | 1
DROP | 73963/24 | POCO DE VISITA PARA REDE DE ESG. SANIT., EM ANEIS DE CONCRETO, DIÂMETRO = 60CM E 110CM, PROF = 690CM, INCLUINDO DEGRAU, EXCLUINDO TAMPAO FERRO FUNDIDO. | UN
COMPOSICAO | 6042 | CONCRETO NAO ESTRUTURAL, CONSUMO 210KG/M3, PREPARO COM BETONEIRA, SEM LANCAMENTO | M3 | 0,92
COMPOSICAO | 73396 | DEGRAU DE FERRO FUNDIDO NUM 1 DE 3,0 KG | UN | 15
COMPOSICAO | 73445 | CAIACAO INT OU EXT SOBRE REVESTIMENTO LISO C/ADOCAO DE FIXADOR COM COM DUAS DEMAOS | M2 | 19,8
COMPOSICAO | 87316 | ARGAMASSA TRAÇO 1:4 (CIMENTO E AREIA GROSSA) PARA CHAPISCO CONVENCIONAL, PREPARO MECÂNICO COM BETONEIRA 400 L. AF_06/2014 | M3 | 0,046
COMPOSICAO | 88309 | PEDREIRO COM ENCARGOS COMPLEMENTARES | H | 25
COMPOSICAO | 88316 | SERVENTE COM ENCARGOS COMPLEMENTARES | H | 23,5
INSUMO | 11242 | DEGRAU FF P/ POCO VISITA N.2 / 2,5KG | UN | 2
INSUMO | 11649 | LAJE EXCENTRICA CONC ARM PRE-MOLDADO DN 1,20M FURO=0,53M E=12CM | UN | 1
INSUMO | 12530 | ANEL OU ADUELA CONCRETO ARMADO D = 0,60M, H = 0,30M | UN | 2
INSUMO | 12548 | ANEL OU ADUELA CONCRETO ARMADO D = 1,10M, H = 0,30M | UN | 17
INSUMO | 13113 | ANEL OU ADUELA CONCRETO ARMADO D = 0,60M, H = 0,10M | UN | 1
INSUMO | 13114 | ANEL OU ADUELA CONCRETO ARMADO D = 0,60M, H = 0,15M | UN | 1
DROP | 73963/25 | POCO DE VISITA PARA REDE DE ESG. SANIT., EM ANEIS DE CONCRETO, DIÂMETRO = 60CM E 110CM, PROF = 650CM, INCLUINDO DEGRAU, EXCLUINDO TAMPAO FERRO FUNDIDO. | UN
COMPOSICAO | 6042 | CONCRETO NAO ESTRUTURAL, CONSUMO 210KG/M3, PREPARO COM BETONEIRA, SEM LANCAMENTO | M3 | 0,92
COMPOSICAO | 73396 | DEGRAU DE FERRO FUNDIDO NUM 1 DE 3,0 KG | UN | 16
COMPOSICAO | 73445 | CAIACAO INT OU EXT SOBRE REVESTIMENTO LISO C/ADOCAO DE FIXADOR COM COM DUAS DEMAOS | M2 | 20,8
COMPOSICAO | 87316 | ARGAMASSA TRAÇO 1:4 (CIMENTO E AREIA GROSSA) PARA CHAPISCO CONVENCIONAL, PREPARO MECÂNICO COM BETONEIRA 400 L. AF_06/2014 | M3 | 0,048
COMPOSICAO | 88309 | PEDREIRO COM ENCARGOS COMPLEMENTARES | H | 26
COMPOSICAO | 88316 | SERVENTE COM ENCARGOS COMPLEMENTARES | H | 24,5
INSUMO | 11242 | DEGRAU FF P/ POCO VISITA N.2 / 2,5KG | UN | 2
INSUMO | 11649 | LAJE EXCENTRICA CONC ARM PRE-MOLDADO DN 1,20M FURO=0,53M E=12CM | UN | 1
INSUMO | 12530 | ANEL OU ADUELA CONCRETO ARMADO D = 0,60M, H = 0,30M | UN | 2
INSUMO | 12548 | ANEL OU ADUELA CONCRETO ARMADO D = 1,10M, H = 0,30M | UN | 18
INSUMO | 13113 | ANEL OU ADUELA CONCRETO ARMADO D = 0,60M, H = 0,10M | UN | 1
INSUMO | 13114 | ANEL OU ADUELA CONCRETO ARMADO D = 0,60M, H = 0,15M | UN | 1
DROP | 73963/26 | POCO DE VISITA PARA REDE DE ESG. SANIT., EM ANEIS DE CONCRETO, DIÂMETRO = 60CM E 110CM, PROF = 680CM, INCLUINDO DEGRAU, EXCLUINDO TAMPAO FERRO FUNDIDO. | UN
COMPOSICAO | 6042 | CONCRETO NAO ESTRUTURAL, CONSUMO 210KG/M3, PREPARO COM BETONEIRA, SEM LANCAMENTO | M3 | 0,92
COMPOSICAO | 73396 | DEGRAU DE FERRO FUNDIDO NUM 1 DE 3,0 KG | UN | 17
COMPOSICAO | 73445 | CAIACAO INT OU EXT SOBRE REVESTIMENTO LISO C/ADOCAO DE FIXADOR COM COM DUAS DEMAOS | M2 | 21,9
COMPOSICAO | 87316 | ARGAMASSA TRAÇO 1:4 (CIMENTO E AREIA GROSSA) PARA CHAPISCO CONVENCIONAL, PREPARO MECÂNICO COM BETONEIRA 400 L. AF_06/2014 | M3 | 0,05
COMPOSICAO | 88309 | PEDREIRO COM ENCARGOS COMPLEMENTARES | H | 27
COMPOSICAO | 88316 | SERVENTE COM ENCARGOS COMPLEMENTARES | H | 25,5
INSUMO | 11242 | DEGRAU FF P/ POCO VISITA N.2 / 2,5KG | UN | 2
INSUMO | 11649 | LAJE EXCENTRICA CONC ARM PRE-MOLDADO DN 1,20M FURO=0,53M E=12CM | UN | 1
CLASSE/TIPO | CÓDIGOS | DESCRIÇÃO | UNIDADE | COEFICIENTE
INSUMO | 12530 | ANEL OU ADUELA CONCRETO ARMADO D = 0,60M, H = 0,30M | UN | 2
INSUMO | 12548 | ANEL OU ADUELA CONCRETO ARMADO D = 1,10M, H = 0,30M | UN | 19
INSUMO | 13113 | ANEL OU ADUELA CONCRETO ARMADO D = 0,60M, H = 0,10M | UN | 1
INSUMO | 13114 | ANEL OU ADUELA CONCRETO ARMADO D = 0,60M, H = 0,15M | UN | 1
DROP | 73963/27 | POCO DE VISITA PARA REDE DE ESG. SANIT., EM ANEIS DE CONCRETO, DIÂMETRO = 60CM E 110CM, PROF = 710CM, INCLUINDO DEGRAU, EXCLUINDO TAMPAO FERRO FUNDIDO. | UN
COMPOSICAO | 6042 | CONCRETO NAO ESTRUTURAL, CONSUMO 210KG/M3, PREPARO COM BETONEIRA, SEM LANCAMENTO | M3 | 0,92
COMPOSICAO | 73396 | DEGRAU DE FERRO FUNDIDO NUM 1 DE 3,0 KG | UN | 18
COMPOSICAO | 73445 | CAIACAO INT OU EXT SOBRE REVESTIMENTO LISO C/ADOCAO DE FIXADOR COM COM DUAS DEMAOS | M2 | 22,9
COMPOSICAO | 87316 | ARGAMASSA TRAÇO 1:4 (CIMENTO E AREIA GROSSA) PARA CHAPISCO CONVENCIONAL, PREPARO MECÂNICO COM BETONEIRA 400 L. AF_06/2014 | M3 | 0,052
COMPOSICAO | 88309 | PEDREIRO COM ENCARGOS COMPLEMENTARES | H | 28
COMPOSICAO | 88316 | SERVENTE COM ENCARGOS COMPLEMENTARES | H | 26,5
INSUMO | 11242 | DEGRAU FF P/ POCO VISITA N.2 / 2,5KG | UN | 2
INSUMO | 11649 | LAJE EXCENTRICA CONC ARM PRE-MOLDADO DN 1,20M FURO=0,53M E=12CM | UN | 1
INSUMO | 12530 | ANEL OU ADUELA CONCRETO ARMADO D = 0,60M, H = 0,30M | UN | 2
INSUMO | 12548 | ANEL OU ADUELA CONCRETO ARMADO D = 1,10M, H = 0,30M | UN | 20
INSUMO | 13113 | ANEL OU ADUELA CONCRETO ARMADO D = 0,60M, H = 0,10M | UN | 1
INSUMO | 13114 | ANEL OU ADUELA CONCRETO ARMADO D = 0,60M, H = 0,15M | UN | 1
DROP | 73963/28 | POCO VISITA ESG SANIT ANEL CONC PRE-MOLD PROF=1,20M C/TAMPAO FF TIPO MEDIO(AD)D=60CM 125KG/DEGRAUS FF/REJUNTAMENTO ANEIS/ REVEST LISO CALHA INTERNA C/ARG CIM/AREIA 1:4. BASE/BANQUETA EM CONCR FCK=10MPA | UN
COMPOSICAO | 6042 | CONCRETO NAO ESTRUTURAL, CONSUMO 210KG/M3, PREPARO COM BETONEIRA, SEM LANCAMENTO | M3 | 0,35
COMPOSICAO | 73396 | DEGRAU DE FERRO FUNDIDO NUM 1 DE 3,0 KG | UN | 1
COMPOSICAO | 73445 | CAIACAO INT OU EXT SOBRE REVESTIMENTO LISO C/ADOCAO DE FIXADOR COM COM DUAS DEMAOS | M2 | 4,5
COMPOSICAO | 87316 | ARGAMASSA TRAÇO 1:4 (CIMENTO E AREIA GROSSA) PARA CHAPISCO CONVENCIONAL, PREPARO MECÂNICO COM BETONEIRA 400 L. AF_06/2014 | M3 | 0,07
COMPOSICAO | 88309 | PEDREIRO COM ENCARGOS COMPLEMENTARES | H | 10
COMPOSICAO | 88316 | SERVENTE COM ENCARGOS COMPLEMENTARES | H | 8
INSUMO | 11290 | TAMPAO FOFO 125 KG P/ POCO VISITA | UN | 1
INSUMO | 11649 | LAJE EXCENTRICA CONC ARM PRE-MOLDADO DN 1,20M FURO=0,53M E=12CM | UN | 1
INSUMO | 12548 | ANEL OU ADUELA CONCRETO ARMADO D = 1,10M, H = 0,30M | UN | 3
DROP | 73963/29 | POCO VISITA ESG SANIT ANEL CONC PRE-MOLD PROF=1,40M C/TAMPAO FF TIPO MEDIO(AD)D=60CM 125KG/DEGRAUS FF/REJUNTAMENTO ANEIS/ REVEST LISO CALHA INTERNA C/ARG CIM/AREIA 1:4. BASE/BANQUETA EM CONCR FCK=10MPA | UN
COMPOSICAO | 6042 | CONCRETO NAO ESTRUTURAL, CONSUMO 210KG/M3, PREPARO COM BETONEIRA, SEM LANCAMENTO | M3 | 0,35
COMPOSICAO | 73396 | DEGRAU DE FERRO FUNDIDO NUM 1 DE 3,0 KG | UN | 3
COMPOSICAO | 73445 | CAIACAO INT OU EXT SOBRE REVESTIMENTO LISO C/ADOCAO DE FIXADOR COM COM DUAS DEMAOS | M2 | 5,2
COMPOSICAO | 87316 | ARGAMASSA TRAÇO 1:4 (CIMENTO E AREIA GROSSA) PARA CHAPISCO CONVENCIONAL, PREPARO MECÂNICO COM BETONEIRA 400 L. AF_06/2014 | M3 | 0,075
COMPOSICAO | 88309 | PEDREIRO COM ENCARGOS COMPLEMENTARES | H | 10,5
COMPOSICAO | 88316 | SERVENTE COM ENCARGOS COMPLEMENTARES | H | 8,5
INSUMO | 11290 | TAMPAO FOFO 125 KG P/ POCO VISITA | UN | 1
INSUMO | 11649 | LAJE EXCENTRICA CONC ARM PRE-MOLDADO DN 1,20M FURO=0,53M E=12CM | UN | 1
INSUMO | 12548 | ANEL OU ADUELA CONCRETO ARMADO D = 1,10M, H = 0,30M | UN | 3
INSUMO | 13113 | ANEL OU ADUELA CONCRETO ARMADO D = 0,60M, H = 0,10M | UN | 1
CLASSE/TIPO | CÓDIGOS | DESCRIÇÃO | UNIDADE | COEFICIENTE
DROP | 73963/30 | POCO VISITA ESG SANIT ANEL CONC PRE-MOLD PROF=1,50M C/TAMPAO FF TIPO MEDIO(AD)D=60CM 125KG/DEGRAUS FF/REJUNTAMENTO ANEIS/ REVEST LISO CALHA INTERNA C/ARG CIM/AREIA 1:4. BASE/BANQUETA EM CONCR FCK=10MPA | UN
COMPOSICAO | 6042 | CONCRETO NAO ESTRUTURAL, CONSUMO 210KG/M3, PREPARO COM BETONEIRA, SEM LANCAMENTO | M3 | 0,35
COMPOSICAO | 73396 | DEGRAU DE FERRO FUNDIDO NUM 1 DE 3,0 KG | UN | 3
COMPOSICAO | 73445 | CAIACAO INT OU EXT SOBRE REVESTIMENTO LISO C/ADOCAO DE FIXADOR COM COM DUAS DEMAOS | M2 | 5,7
COMPOSICAO | 87316 | ARGAMASSA TRAÇO 1:4 (CIMENTO E AREIA GROSSA) PARA CHAPISCO CONVENCIONAL, PREPARO MECÂNICO COM BETONEIRA 400 L. AF_06/2014 | M3 | 0,085
COMPOSICAO | 88309 | PEDREIRO COM ENCARGOS COMPLEMENTARES | H | 11,5
COMPOSICAO | 88316 | SERVENTE COM ENCARGOS COMPLEMENTARES | H | 9
INSUMO | 11290 | TAMPAO FOFO 125 KG P/ POCO VISITA | UN | 1
INSUMO | 11649 | LAJE EXCENTRICA CONC ARM PRE-MOLDADO DN 1,20M FURO=0,53M E=12CM | UN | 1
INSUMO | 12548 | ANEL OU ADUELA CONCRETO ARMADO D = 1,10M, H = 0,30M | UN | 4
INSUMO | 13113 | ANEL OU ADUELA CONCRETO ARMADO D = 0,60M, H = 0,10M | UN | 1
DROP | 73963/31 | POCO VISITA ESG SANIT ANEL CONC PRE-MOLD PROF=1,60M C/TAMPAO FF TIPO MEDIO(AD)D=60CM 125KG/DEGRAUS FF/REJUNTAMENTO ANEIS/ REVEST LISO CALHA INTERNA C/ARG CIM/AREIA 1:4. BASE/BANQUETA EM CONCR FCK=10MPA | UN
COMPOSICAO | 6042 | CONCRETO NAO ESTRUTURAL, CONSUMO 210KG/M3, PREPARO COM BETONEIRA, SEM LANCAMENTO | M3 | 0,35
COMPOSICAO | 73396 | DEGRAU DE FERRO FUNDIDO NUM 1 DE 3,0 KG | UN | 3
COMPOSICAO | 73445 | CAIACAO INT OU EXT SOBRE REVESTIMENTO LISO C/ADOCAO DE FIXADOR COM COM DUAS DEMAOS | M2 | 6
COMPOSICAO | 87316 | ARGAMASSA TRAÇO 1:4 (CIMENTO E AREIA GROSSA) PARA CHAPISCO CONVENCIONAL, PREPARO MECÂNICO COM BETONEIRA 400 L. AF_06/2014 | M3 | 0,085
COMPOSICAO | 88309 | PEDREIRO COM ENCARGOS COMPLEMENTARES | H | 11,5
COMPOSICAO | 88316 | SERVENTE COM ENCARGOS COMPLEMENTARES | H | 9
INSUMO | 11290 | TAMPAO FOFO 125 KG P/ POCO VISITA | UN | 1
INSUMO | 11649 | LAJE EXCENTRICA CONC ARM PRE-MOLDADO DN 1,20M FURO=0,53M E=12CM | UN | 1
INSUMO | 12548 | ANEL OU ADUELA CONCRETO ARMADO D = 1,10M, H = 0,30M | UN | 4
INSUMO | 13114 | ANEL OU ADUELA CONCRETO ARMADO D = 0,60M, H = 0,15M | UN | 1
DROP | 73963/32 | POCO VISITA ESG SANIT ANEL CONC PRE-MOLD PROF=1,70M C/TAMPAO FF TIPO MEDIO(AD)D=60CM 125KG/DEGRAUS FF/REJUNTAMENTO ANEIS/ REVEST LISO CALHA INTERNA C/ARG CIM/AREIA 1:4. BASE/BANQUETA EM CONCR FCK=10MPA | UN
COMPOSICAO | 6042 | CONCRETO NAO ESTRUTURAL, CONSUMO 210KG/M3, PREPARO COM BETONEIRA, SEM LANCAMENTO | M3 | 0,35
COMPOSICAO | 73396 | DEGRAU DE FERRO FUNDIDO NUM 1 DE 3,0 KG | UN | 3
COMPOSICAO | 73445 | CAIACAO INT OU EXT SOBRE REVESTIMENTO LISO C/ADOCAO DE FIXADOR COM COM DUAS DEMAOS | M2 | 6,4
COMPOSICAO | 87316 | ARGAMASSA TRAÇO 1:4 (CIMENTO E AREIA GROSSA) PARA CHAPISCO CONVENCIONAL, PREPARO MECÂNICO COM BETONEIRA 400 L. AF_06/2014 | M3 | 0,085
COMPOSICAO | 88309 | PEDREIRO COM ENCARGOS COMPLEMENTARES | H | 11,5
COMPOSICAO | 88316 | SERVENTE COM ENCARGOS COMPLEMENTARES | H | 9
INSUMO | 11290 | TAMPAO FOFO 125 KG P/ POCO VISITA | UN | 1
INSUMO | 11649 | LAJE EXCENTRICA CONC ARM PRE-MOLDADO DN 1,20M FURO=0,53M E=12CM | UN | 1
INSUMO | 12530 | ANEL OU ADUELA CONCRETO ARMADO D = 0,60M, H = 0,30M | UN | 1
INSUMO | 12548 | ANEL OU ADUELA CONCRETO ARMADO D = 1,10M, H = 0,30M | UN | 4
DROP | 73963/33 | POCO VISITA ESG SANIT ANEL CONC PRE-MOLD PROF=2,00M C/TAMPAO FF TIPO MEDIO(AD)D=60CM 125KG/DEGRAUS FF/REJUNTAMENTO ANEIS/ REVEST LISO CALHA INTERNA C/ARG CIM/AREIA 1:4. BASE/BANQUETA EM CONCR FCK=10MPA | UN
COMPOSICAO | 6042 | CONCRETO NAO ESTRUTURAL, CONSUMO 210KG/M3, PREPARO COM BETONEIRA, SEM LANCAMENTO | M3 | 0,35
CLASSE/TIPO | CÓDIGOS | DESCRIÇÃO | UNIDADE | COEFICIENTE
COMPOSICAO | 73396 | DEGRAU DE FERRO FUNDIDO NUM 1 DE 3,0 KG | UN | 4
COMPOSICAO | 73445 | CAIACAO INT OU EXT SOBRE REVESTIMENTO LISO C/ADOCAO DE FIXADOR COM COM DUAS DEMAOS | M2 | 7,5
COMPOSICAO | 87316 | ARGAMASSA TRAÇO 1:4 (CIMENTO E AREIA GROSSA) PARA CHAPISCO CONVENCIONAL, PREPARO MECÂNICO COM BETONEIRA 400 L. AF_06/2014 | M3 | 0,09
COMPOSICAO | 88309 | PEDREIRO COM ENCARGOS COMPLEMENTARES | H | 12,5
COMPOSICAO | 88316 | SERVENTE COM ENCARGOS COMPLEMENTARES | H | 10
INSUMO | 11290 | TAMPAO FOFO 125 KG P/ POCO VISITA | UN | 1
INSUMO | 11649 | LAJE EXCENTRICA CONC ARM PRE-MOLDADO DN 1,20M FURO=0,53M E=12CM | UN | 1
INSUMO | 12530 | ANEL OU ADUELA CONCRETO ARMADO D = 0,60M, H = 0,30M | UN | 1
INSUMO | 12548 | ANEL OU ADUELA CONCRETO ARMADO D = 1,10M, H = 0,30M | UN | 5
DROP | 73963/34 | POCO VISITA ESG SANIT ANEL CONC PRE MOLD PROF=2,30M C/TAMPAO FF TIPO MEDIO(AD)D=60CM 125KG/DEGRAUS FF/REJUNTAMENTO ANEIS/ REVEST LISO CALHA INTERNA C/ARG CIM/AREIA 1:4. BASE/BANQUETA EM CONCR FCK=10MPA | UN
COMPOSICAO | 6042 | CONCRETO NAO ESTRUTURAL, CONSUMO 210KG/M3, PREPARO COM BETONEIRA, SEM LANCAMENTO | M3 | 0,35
COMPOSICAO | 73396 | DEGRAU DE FERRO FUNDIDO NUM 1 DE 3,0 KG | UN | 5
COMPOSICAO | 73445 | CAIACAO INT OU EXT SOBRE REVESTIMENTO LISO C/ADOCAO DE FIXADOR COM COM DUAS DEMAOS | M2 | 8,7
COMPOSICAO | 87316 | ARGAMASSA TRAÇO 1:4 (CIMENTO E AREIA GROSSA) PARA CHAPISCO CONVENCIONAL, PREPARO MECÂNICO COM BETONEIRA 400 L. AF_06/2014 | M3 | 0,09
COMPOSICAO | 88309 | PEDREIRO COM ENCARGOS COMPLEMENTARES | H | 13
COMPOSICAO | 88316 | SERVENTE COM ENCARGOS COMPLEMENTARES | H | 10,5
INSUMO | 11290 | TAMPAO FOFO 125 KG P/ POCO VISITA | UN | 1
INSUMO | 11649 | LAJE EXCENTRICA CONC ARM PRE-MOLDADO DN 1,20M FURO=0,53M E=12CM | UN | 1
INSUMO | 12530 | ANEL OU ADUELA CONCRETO ARMADO D = 0,60M, H = 0,30M | UN | 2
INSUMO | 12548 | ANEL OU ADUELA CONCRETO ARMADO D = 1,10M, H = 0,30M | UN | 5
DROP | 73963/35 | POCO VISITA ESG SANIT ANEL CONC PRE-MOLD PROF=2,60M C/TAMPAO FF TIPO MEDIO(AD)D=60CM 125KG/DEGRAUS FF/REJUNTAMENTO ANEIS/ REVEST LISO CALHA INTERNA C/ARG CIM/AREIA 1:4. BASE/BANQUETA EM CONCR FCK=10MPA | UN
COMPOSICAO | 6042 | CONCRETO NAO ESTRUTURAL, CONSUMO 210KG/M3, PREPARO COM BETONEIRA, SEM LANCAMENTO | M3 | 0,35
COMPOSICAO | 73396 | DEGRAU DE FERRO FUNDIDO NUM 1 DE 3,0 KG | UN | 6
COMPOSICAO | 73445 | CAIACAO INT OU EXT SOBRE REVESTIMENTO LISO C/ADOCAO DE FIXADOR COM COM DUAS DEMAOS | M2 | 9,8
COMPOSICAO | 87316 | ARGAMASSA TRAÇO 1:4 (CIMENTO E AREIA GROSSA) PARA CHAPISCO CONVENCIONAL, PREPARO MECÂNICO COM BETONEIRA 400 L. AF_06/2014 | M3 | 0,095
COMPOSICAO | 88309 | PEDREIRO COM ENCARGOS COMPLEMENTARES | H | 14
COMPOSICAO | 88316 | SERVENTE COM ENCARGOS COMPLEMENTARES | H | 11,5
INSUMO | 11290 | TAMPAO FOFO 125 KG P/ POCO VISITA | UN | 1
INSUMO | 11649 | LAJE EXCENTRICA CONC ARM PRE-MOLDADO DN 1,20M FURO=0,53M E=12CM | UN | 1
INSUMO | 12530 | ANEL OU ADUELA CONCRETO ARMADO D = 0,60M, H = 0,30M | UN | 2
INSUMO | 12548 | ANEL OU ADUELA CONCRETO ARMADO D = 1,10M, H = 0,30M | UN | 6
DROP | 73963/36 | POCO VISITA ESG SANIT ANEL CONC PRE-MOLD PROF=2,90M C/TAMPAO FF TIPO MEDIO(AD) D=60CM 125KG/DEGRAUS FF/REJUNTAMENTO ANEIS/ REVEST LISO CALHA INTERNA C/ARG CIM/AREIA 1:4. BASE/BANQUETA EM CONCR FCK=10MPA | UN
COMPOSICAO | 6042 | CONCRETO NAO ESTRUTURAL, CONSUMO 210KG/M3, PREPARO COM BETONEIRA, SEM LANCAMENTO | M3 | 0,35
COMPOSICAO | 73396 | DEGRAU DE FERRO FUNDIDO NUM 1 DE 3,0 KG | UN | 7
COMPOSICAO | 73445 | CAIACAO INT OU EXT SOBRE REVESTIMENTO LISO C/ADOCAO DE FIXADOR COM COM DUAS DEMAOS | M2 | 10,9
COMPOSICAO | 87316 | ARGAMASSA TRAÇO 1:4 (CIMENTO E AREIA GROSSA) PARA CHAPISCO CONVENCIONAL, PREPARO MECÂNICO COM BETONEIRA 400 L. AF_06/2014 | M3 | 0,1
COMPOSICAO | 88309 | PEDREIRO COM ENCARGOS COMPLEMENTARES | H | 15
COMPOSICAO | 88316 | SERVENTE COM ENCARGOS COMPLEMENTARES | H | 12,5
CLASSE/TIPO | CÓDIGOS | DESCRIÇÃO | UNIDADE | COEFICIENTE
INSUMO | 11290 | TAMPAO FOFO 125 KG P/ POCO VISITA | UN | 1
INSUMO | 11649 | LAJE EXCENTRICA CONC ARM PRE-MOLDADO DN 1,20M FURO=0,53M E=12CM | UN | 1
INSUMO | 12530 | ANEL OU ADUELA CONCRETO ARMADO D = 0,60M, H = 0,30M | UN | 2
INSUMO | 12548 | ANEL OU ADUELA CONCRETO ARMADO D = 1,10M, H = 0,30M | UN | 7
DROP | 73963/37 | POCO VISITA ESG SANIT ANEL CONC PRE-MOLD PROF=3,20M C/TAMPAO FF TIPO MEDIO(AD)D=60CM 125KG/DEGRAUS FF/REJUNTAMENTOANEIS/ REVEST LISO CALHA INTERNA C/ARG CIM/AREIA 1:4. BASE/BANQUETA EM CONCR FCK=10MPA | UN
COMPOSICAO | 6042 | CONCRETO NAO ESTRUTURAL, CONSUMO 210KG/M3, PREPARO COM BETONEIRA, SEM LANCAMENTO | M3 | 0,35
COMPOSICAO | 73396 | DEGRAU DE FERRO FUNDIDO NUM 1 DE 3,0 KG | UN | 7
COMPOSICAO | 73445 | CAIACAO INT OU EXT SOBRE REVESTIMENTO LISO C/ADOCAO DE FIXADOR COM COM DUAS DEMAOS | M2 | 12
COMPOSICAO | 87316 | ARGAMASSA TRAÇO 1:4 (CIMENTO E AREIA GROSSA) PARA CHAPISCO CONVENCIONAL, PREPARO MECÂNICO COM BETONEIRA 400 L. AF_06/2014 | M3 | 0,105
COMPOSICAO | 88309 | PEDREIRO COM ENCARGOS COMPLEMENTARES | H | 16
COMPOSICAO | 88316 | SERVENTE COM ENCARGOS COMPLEMENTARES | H | 13,5
INSUMO | 11290 | TAMPAO FOFO 125 KG P/ POCO VISITA | UN | 1
INSUMO | 11649 | LAJE EXCENTRICA CONC ARM PRE-MOLDADO DN 1,20M FURO=0,53M E=12CM | UN | 1
INSUMO | 12530 | ANEL OU ADUELA CONCRETO ARMADO D = 0,60M, H = 0,30M | UN | 2
INSUMO | 12548 | ANEL OU ADUELA CONCRETO ARMADO D = 1,10M, H = 0,30M | UN | 8
DROP | 73963/38 | POCO VISITA ESG SANIT ANEL CONC PRE-MOLD PROF=3,50M C/TAMPAO FF TIPO MEDIO(AD)D=60CM 125KG/DEGRAUS FF/REJUNTAMENTO/ANEIS/ REVEST LISO CALHA INTERNA C/ARG CIM/AREIA 1:4. BASE/BANQUETA EM CONCR FCK=10MPA | UN
COMPOSICAO | 6042 | CONCRETO NAO ESTRUTURAL, CONSUMO 210KG/M3, PREPARO COM BETONEIRA, SEM LANCAMENTO | M3 | 0,35
COMPOSICAO | 73396 | DEGRAU DE FERRO FUNDIDO NUM 1 DE 3,0 KG | UN | 8
COMPOSICAO | 73445 | CAIACAO INT OU EXT SOBRE REVESTIMENTO LISO C/ADOCAO DE FIXADOR COM COM DUAS DEMAOS | M2 | 13,19
COMPOSICAO | 87316 | ARGAMASSA TRAÇO 1:4 (CIMENTO E AREIA GROSSA) PARA CHAPISCO CONVENCIONAL, PREPARO MECÂNICO COM BETONEIRA 400 L. AF_06/2014 | M3 | 0,11
COMPOSICAO | 88309 | PEDREIRO COM ENCARGOS COMPLEMENTARES | H | 17
COMPOSICAO | 88316 | SERVENTE COM ENCARGOS COMPLEMENTARES | H | 14,5
INSUMO | 11290 | TAMPAO FOFO 125 KG P/ POCO VISITA | UN | 1
INSUMO | 11649 | LAJE EXCENTRICA CONC ARM PRE-MOLDADO DN 1,20M FURO=0,53M E=12CM | UN | 1
INSUMO | 12530 | ANEL OU ADUELA CONCRETO ARMADO D = 0,60M, H = 0,30M | UN | 2
INSUMO | 12548 | ANEL OU ADUELA CONCRETO ARMADO D = 1,10M, H = 0,30M | UN | 9
DROP | 73963/39 | POCO VISITA ESG SANIT ANEL CONC PRE-MOLD PROF=3,80M C/TAMPAO FF TIPO MEDIO(AD)D=60CM 125KG/DEGRAUS FF/REJUNTAMENTO ANEIS/ REVEST LISO CALHA INTERNA C/ARG CIM/AREIA 1:4. BASE/BANQUETA EM CONCR FCK=10MPA | UN
COMPOSICAO | 6042 | CONCRETO NAO ESTRUTURAL, CONSUMO 210KG/M3, PREPARO COM BETONEIRA, SEM LANCAMENTO | M3 | 0,35
COMPOSICAO | 73396 | DEGRAU DE FERRO FUNDIDO NUM 1 DE 3,0 KG | UN | 9
COMPOSICAO | 73445 | CAIACAO INT OU EXT SOBRE REVESTIMENTO LISO C/ADOCAO DE FIXADOR COM COM DUAS DEMAOS | M2 | 14,35
COMPOSICAO | 87316 | ARGAMASSA TRAÇO 1:4 (CIMENTO E AREIA GROSSA) PARA CHAPISCO CONVENCIONAL, PREPARO MECÂNICO COM BETONEIRA 400 L. AF_06/2014 | M3 | 0,115
COMPOSICAO | 88309 | PEDREIRO COM ENCARGOS COMPLEMENTARES | H | 18
COMPOSICAO | 88316 | SERVENTE COM ENCARGOS COMPLEMENTARES | H | 15,5
INSUMO | 11290 | TAMPAO FOFO 125 KG P/ POCO VISITA | UN | 1
INSUMO | 11649 | LAJE EXCENTRICA CONC ARM PRE-MOLDADO DN 1,20M FURO=0,53M E=12CM | UN | 1
INSUMO | 12530 | ANEL OU ADUELA CONCRETO ARMADO D = 0,60M, H = 0,30M | UN | 2
INSUMO | 12548 | ANEL OU ADUELA CONCRETO ARMADO D = 1,10M, H = 0,30M | UN | 10
CLASSE/TIPO | CÓDIGOS | DESCRIÇÃO | UNIDADE | COEFICIENTE
DROP | 73963/40 | POCO VISITA ESG SANIT ANEL CONC PRE-MOLD PROF=4,10M C/TAMPAO FF TIPO MEDIO(AD)D=60CM 125KG/DEGRAUS FF/REJUNTAMENTO ANEIS/ REVEST LISO CALHA INTERNA C/ARG CIM/AREIA 1:4. BASE/BANQUETA EM CONCR FCK=10MPA | UN
COMPOSICAO | 6042 | CONCRETO NAO ESTRUTURAL, CONSUMO 210KG/M3, PREPARO COM BETONEIRA, SEM LANCAMENTO | M3 | 0,35
COMPOSICAO | 73396 | DEGRAU DE FERRO FUNDIDO NUM 1 DE 3,0 KG | UN | 9
COMPOSICAO | 73445 | CAIACAO INT OU EXT SOBRE REVESTIMENTO LISO C/ADOCAO DE FIXADOR COM COM DUAS DEMAOS | M2 | 15,46
COMPOSICAO | 87316 | ARGAMASSA TRAÇO 1:4 (CIMENTO E AREIA GROSSA) PARA CHAPISCO CONVENCIONAL, PREPARO MECÂNICO COM BETONEIRA 400 L. AF_06/2014 | M3 | 0,11
COMPOSICAO | 88309 | PEDREIRO COM ENCARGOS COMPLEMENTARES | H | 19
COMPOSICAO | 88316 | SERVENTE COM ENCARGOS COMPLEMENTARES | H | 16,5
INSUMO | 11290 | TAMPAO FOFO 125 KG P/ POCO VISITA | UN | 1
INSUMO | 11649 | LAJE EXCENTRICA CONC ARM PRE-MOLDADO DN 1,20M FURO=0,53M E=12CM | UN | 1
INSUMO | 12530 | ANEL OU ADUELA CONCRETO ARMADO D = 0,60M, H = 0,30M | UN | 2
INSUMO | 12548 | ANEL OU ADUELA CONCRETO ARMADO D = 1,10M, H = 0,30M | UN | 11
DROP | 73963/41 | POCO VISITA ESG SANIT ANEL CONC PRE MOLD PROF=4,40M C/TAMPAO FF TIPO MEDIO(AD)D=60CM 125KG/DEGRAUS FF/REJUNTAMENTO ANEIS/ REVEST LISO CALHA INTERNA C/ARG CIM/AREIA 1:4. BASE/BANQUETA EM CONCR FCK=10MPA | UN
COMPOSICAO | 6042 | CONCRETO NAO ESTRUTURAL, CONSUMO 210KG/M3, PREPARO COM BETONEIRA, SEM LANCAMENTO | M3 | 0,35
COMPOSICAO | 73396 | DEGRAU DE FERRO FUNDIDO NUM 1 DE 3,0 KG | UN | 10
COMPOSICAO | 73445 | CAIACAO INT OU EXT SOBRE REVESTIMENTO LISO C/ADOCAO DE FIXADOR COM COM DUAS DEMAOS | M2 | 15,59
COMPOSICAO | 87316 | ARGAMASSA TRAÇO 1:4 (CIMENTO E AREIA GROSSA) PARA CHAPISCO CONVENCIONAL, PREPARO MECÂNICO COM BETONEIRA 400 L. AF_06/2014 | M3 | 0,125
COMPOSICAO | 88309 | PEDREIRO COM ENCARGOS COMPLEMENTARES | H | 20
COMPOSICAO | 88316 | SERVENTE COM ENCARGOS COMPLEMENTARES | H | 17,5
INSUMO | 11290 | TAMPAO FOFO 125 KG P/ POCO VISITA | UN | 1
INSUMO | 11649 | LAJE EXCENTRICA CONC ARM PRE-MOLDADO DN 1,20M FURO=0,53M E=12CM | UN | 1
INSUMO | 12530 | ANEL OU ADUELA CONCRETO ARMADO D = 0,60M, H = 0,30M | UN | 2
INSUMO | 12548 | ANEL OU ADUELA CONCRETO ARMADO D = 1,10M, H = 0,30M | UN | 12
DROP | 73963/42 | POCO VISITA ESG SANIT ANEL CONC PRE-MOLD PROF=4,70M C/TAMPAO FF TIPO MEDIO(AD)D=60CM 125KG/DEGRAUS FF/REJUNTAMENTO ANEIS/ REVEST LISO CALHA INTERNA C/ARG CIM/AREIA 1:4. BASE/BANQUETA EM CONCR FCK=10MPA | UN
COMPOSICAO | 6042 | CONCRETO NAO ESTRUTURAL, CONSUMO 210KG/M3, PREPARO COM BETONEIRA, SEM LANCAMENTO | M3 | 0,35
COMPOSICAO | 73396 | DEGRAU DE FERRO FUNDIDO NUM 1 DE 3,0 KG | UN | 10
COMPOSICAO | 73445 | CAIACAO INT OU EXT SOBRE REVESTIMENTO LISO C/ADOCAO DE FIXADOR COM COM DUAS DEMAOS | M2 | 17,72
COMPOSICAO | 87316 | ARGAMASSA TRAÇO 1:4 (CIMENTO E AREIA GROSSA) PARA CHAPISCO CONVENCIONAL, PREPARO MECÂNICO COM BETONEIRA 400 L. AF_06/2014 | M3 | 0,13
COMPOSICAO | 88309 | PEDREIRO COM ENCARGOS COMPLEMENTARES | H | 21
COMPOSICAO | 88316 | SERVENTE COM ENCARGOS COMPLEMENTARES | H | 18,5
INSUMO | 11290 | TAMPAO FOFO 125 KG P/ POCO VISITA | UN | 1
INSUMO | 11649 | LAJE EXCENTRICA CONC ARM PRE-MOLDADO DN 1,20M FURO=0,53M E=12CM | UN | 1
INSUMO | 12530 | ANEL OU ADUELA CONCRETO ARMADO D = 0,60M, H = 0,30M | UN | 2
INSUMO | 12548 | ANEL OU ADUELA CONCRETO ARMADO D = 1,10M, H = 0,30M | UN | 13
DROP | 73963/43 | POCO VISITA ESG SANIT ANEL CONC PRE-MOLD PROF=5,00M C/TAMPAO FF TIPO MEDIO(AD)D=60CM 125KG/DEGRAUS FF/REJUNTAMENTO ANEIS/ REVEST LISO CALHA INTERNA C/ARG CIM/AREIA 1:4. BASE/BANQUETA EM CONCR FCK=10MPA | UN
COMPOSICAO | 6042 | CONCRETO NAO ESTRUTURAL, CONSUMO 210KG/M3, PREPARO COM BETONEIRA, SEM LANCAMENTO | M3 | 0,35
CLASSE/TIPO | CÓDIGOS | DESCRIÇÃO | UNIDADE | COEFICIENTE
COMPOSICAO | 73396 | DEGRAU DE FERRO FUNDIDO NUM 1 DE 3,0 KG | UN | 11
COMPOSICAO | 73445 | CAIACAO INT OU EXT SOBRE REVESTIMENTO LISO C/ADOCAO DE FIXADOR COM COM DUAS DEMAOS | M2 | 18,55
COMPOSICAO | 87316 | ARGAMASSA TRAÇO 1:4 (CIMENTO E AREIA GROSSA) PARA CHAPISCO CONVENCIONAL, PREPARO MECÂNICO COM BETONEIRA 400 L. AF_06/2014 | M3 | 0,135
COMPOSICAO | 88309 | PEDREIRO COM ENCARGOS COMPLEMENTARES | H | 20
COMPOSICAO | 88316 | SERVENTE COM ENCARGOS COMPLEMENTARES | H | 19,5
INSUMO | 11290 | TAMPAO FOFO 125 KG P/ POCO VISITA | UN | 1
INSUMO | 11649 | LAJE EXCENTRICA CONC ARM PRE-MOLDADO DN 1,20M FURO=0,53M E=12CM | UN | 1
INSUMO | 12530 | ANEL OU ADUELA CONCRETO ARMADO D = 0,60M, H = 0,30M | UN | 2
INSUMO | 12548 | ANEL OU ADUELA CONCRETO ARMADO D = 1,10M, H = 0,30M | UN | 14
DROP | 73963/44 | POCO VISITA ESG SANIT ANEL CONC PRE-MOLD PROF=0,80M C/TAMPAO FF TIPO MEDIO(AD)D=60CM 125KG/DEGRAUS FF/REJUNTAMENTO ANEIS/ REVEST LISO CALHA INTERNA C/ARG CIM/AREIA 1:4. BASE/BANQUETA EM CONCR FCK=10MPA | UN
COMPOSICAO | 6042 | CONCRETO NAO ESTRUTURAL, CONSUMO 210KG/M3, PREPARO COM BETONEIRA, SEM LANCAMENTO | M3 | 0,15
COMPOSICAO | 73396 | DEGRAU DE FERRO FUNDIDO NUM 1 DE 3,0 KG | UN | 1
COMPOSICAO | 73445 | CAIACAO INT OU EXT SOBRE REVESTIMENTO LISO C/ADOCAO DE FIXADOR COM COM DUAS DEMAOS | M2 | 2
COMPOSICAO | 87316 | ARGAMASSA TRAÇO 1:4 (CIMENTO E AREIA GROSSA) PARA CHAPISCO CONVENCIONAL, PREPARO MECÂNICO COM BETONEIRA 400 L. AF_06/2014 | M3 | 0,03
COMPOSICAO | 88309 | PEDREIRO COM ENCARGOS COMPLEMENTARES | H | 4
COMPOSICAO | 88316 | SERVENTE COM ENCARGOS COMPLEMENTARES | H | 3
INSUMO | 11290 | TAMPAO FOFO 125 KG P/ POCO VISITA | UN | 1
INSUMO | 12530 | ANEL OU ADUELA CONCRETO ARMADO D = 0,60M, H = 0,30M | UN | 2
INSUMO | 13113 | ANEL OU ADUELA CONCRETO ARMADO D = 0,60M, H = 0,10M | UN | 1
DROP | 73963/45 | POCO DE VISITA PARA REDE DE ESG. SANIT., EM ANEIS DE CONCRETO, DIÂMETRO = 60CM E 110CM, PROF = 240CM, INCLUINDO DEGRAU, EXCLUINDO TAMPAO FERRO FUNDIDO. | UN
COMPOSICAO | 6042 | CONCRETO NAO ESTRUTURAL, CONSUMO 210KG/M3, PREPARO COM BETONEIRA, SEM LANCAMENTO | M3 | 0,81
COMPOSICAO | 73396 | DEGRAU DE FERRO FUNDIDO NUM 1 DE 3,0 KG | UN | 4
COMPOSICAO | 73445 | CAIACAO INT OU EXT SOBRE REVESTIMENTO LISO C/ADOCAO DE FIXADOR COM COM DUAS DEMAOS | M2 | 7,28333
COMPOSICAO | 87316 | ARGAMASSA TRAÇO 1:4 (CIMENTO E AREIA GROSSA) PARA CHAPISCO CONVENCIONAL, PREPARO MECÂNICO COM BETONEIRA 400 L. AF_06/2014 | M3 | 0,01633
COMPOSICAO | 88309 | PEDREIRO COM ENCARGOS COMPLEMENTARES | H | 12,33333
COMPOSICAO | 88316 | SERVENTE COM ENCARGOS COMPLEMENTARES | H | 10,83333
INSUMO | 11242 | DEGRAU FF P/ POCO VISITA N.2 / 2,5KG | UN | 1,33333
INSUMO | 11649 | LAJE EXCENTRICA CONC ARM PRE-MOLDADO DN 1,20M FURO=0,53M E=12CM | UN | 1
INSUMO | 12530 | ANEL OU ADUELA CONCRETO ARMADO D = 0,60M, H = 0,30M | UN | 2
INSUMO | 12548 | ANEL OU ADUELA CONCRETO ARMADO D = 1,10M, H = 0,30M | UN | 5,33333
INSUMO | 13113 | ANEL OU ADUELA CONCRETO ARMADO D = 0,60M, H = 0,10M | UN | 1,3333333
DROP | 73963/46 | POCO DE VISITA PARA REDE DE ESG. SANIT., EM ANEIS DE CONCRETO, DIÂMETRO = 60CM E 110CM, PROF = 250CM, INCLUINDO DEGRAU, EXCLUINDO TAMPAO FERRO FUNDIDO. | UN
COMPOSICAO | 6042 | CONCRETO NAO ESTRUTURAL, CONSUMO 210KG/M3, PREPARO COM BETONEIRA, SEM LANCAMENTO | M3 | 0,81
COMPOSICAO | 73396 | DEGRAU DE FERRO FUNDIDO NUM 1 DE 3,0 KG | UN | 4
COMPOSICAO | 73445 | CAIACAO INT OU EXT SOBRE REVESTIMENTO LISO C/ADOCAO DE FIXADOR COM COM DUAS DEMAOS | M2 | 7,67666
COMPOSICAO | 87316 | ARGAMASSA TRAÇO 1:4 (CIMENTO E AREIA GROSSA) PARA CHAPISCO CONVENCIONAL, PREPARO MECÂNICO COM BETONEIRA 400 L. AF_06/2014 | M3 | 0,017666
COMPOSICAO | 88309 | PEDREIRO COM ENCARGOS COMPLEMENTARES | H | 12,66666
COMPOSICAO | 88316 | SERVENTE COM ENCARGOS COMPLEMENTARES | H | 11,16666
INSUMO | 11242 | DEGRAU FF P/ POCO VISITA N.2 / 2,5KG | UN | 1,66666
INSUMO | 11649 | LAJE EXCENTRICA CONC ARM PRE-MOLDADO DN 1,20M FURO=0,53M E=12CM | UN | 1
CLASSE/TIPO | CÓDIGOS | DESCRIÇÃO | UNIDADE | COEFICIENTE
INSUMO | 12530 | ANEL OU ADUELA CONCRETO ARMADO D = 0,60M, H = 0,30M | UN | 2
INSUMO | 12548 | ANEL OU ADUELA CONCRETO ARMADO D = 1,10M, H = 0,30M | UN | 5,66666
INSUMO | 13113 | ANEL OU ADUELA CONCRETO ARMADO D = 0,60M, H = 0,10M | UN | 0,6666666
DROP | 73963/47 | POCO DE VISITA PARA REDE DE ESG. SANIT., EM ANEIS DE CONCRETO, DIÂMETRO = 60CM E 110CM, PROF = 280CM, INCLUINDO DEGRAU, EXCLUINDO TAMPAO FERRO FUNDIDO. | UN
COMPOSICAO | 6042 | CONCRETO NAO ESTRUTURAL, CONSUMO 210KG/M3, PREPARO COM BETONEIRA, SEM LANCAMENTO | M3 | 0,81
COMPOSICAO | 73396 | DEGRAU DE FERRO FUNDIDO NUM 1 DE 3,0 KG | UN | 4,66666
COMPOSICAO | 73445 | CAIACAO INT OU EXT SOBRE REVESTIMENTO LISO C/ADOCAO DE FIXADOR COM COM DUAS DEMAOS | M2 | 8,76333
COMPOSICAO | 87316 | ARGAMASSA TRAÇO 1:4 (CIMENTO E AREIA GROSSA) PARA CHAPISCO CONVENCIONAL, PREPARO MECÂNICO COM BETONEIRA 400 L. AF_06/2014 | M3 | 0,02033
COMPOSICAO | 88309 | PEDREIRO COM ENCARGOS COMPLEMENTARES | H | 13,66666
COMPOSICAO | 88316 | SERVENTE COM ENCARGOS COMPLEMENTARES | H | 12,16666
INSUMO | 11242 | DEGRAU FF P/ POCO VISITA N.2 / 2,5KG | UN | 2
INSUMO | 11649 | LAJE EXCENTRICA CONC ARM PRE-MOLDADO DN 1,20M FURO=0,53M E=12CM | UN | 1
INSUMO | 12530 | ANEL OU ADUELA CONCRETO ARMADO D = 0,60M, H = 0,30M | UN | 2
INSUMO | 12548 | ANEL OU ADUELA CONCRETO ARMADO D = 1,10M, H = 0,30M | UN | 6,66666
INSUMO | 13113 | ANEL OU ADUELA CONCRETO ARMADO D = 0,60M, H = 0,10M | UN | 1
DROP | 73963/48 | POCO DE VISITA PARA REDE DE ESG. SANIT., EM ANEIS DE CONCRETO, DIÂMETRO = 60CM E 110CM, PROF = 310CM, INCLUINDO DEGRAU, EXCLUINDO TAMPAO FERRO FUNDIDO. | UN
COMPOSICAO | 6042 | CONCRETO NAO ESTRUTURAL, CONSUMO 210KG/M3, PREPARO COM BETONEIRA, SEM LANCAMENTO | M3 | 0,83666
COMPOSICAO | 73396 | DEGRAU DE FERRO FUNDIDO NUM 1 DE 3,0 KG | UN | 5,66666
COMPOSICAO | 73445 | CAIACAO INT OU EXT SOBRE REVESTIMENTO LISO C/ADOCAO DE FIXADOR COM COM DUAS DEMAOS | M2 | 9,29666
COMPOSICAO | 87316 | ARGAMASSA TRAÇO 1:4 (CIMENTO E AREIA GROSSA) PARA CHAPISCO CONVENCIONAL, PREPARO MECÂNICO COM BETONEIRA 400 L. AF_06/2014 | M3 | 0,02233
COMPOSICAO | 88309 | PEDREIRO COM ENCARGOS COMPLEMENTARES | H | 14,66666
COMPOSICAO | 88316 | SERVENTE COM ENCARGOS COMPLEMENTARES | H | 13,16666
INSUMO | 11242 | DEGRAU FF P/ POCO VISITA N.2 / 2,5KG | UN | 2
INSUMO | 11649 | LAJE EXCENTRICA CONC ARM PRE-MOLDADO DN 1,20M FURO=0,53M E=12CM | UN | 1
INSUMO | 12530 | ANEL OU ADUELA CONCRETO ARMADO D = 0,60M, H = 0,30M | UN | 2
INSUMO | 12548 | ANEL OU ADUELA CONCRETO ARMADO D = 1,10M, H = 0,30M | UN | 7
INSUMO | 13113 | ANEL OU ADUELA CONCRETO ARMADO D = 0,60M, H = 0,10M | UN | 1
INSUMO | 13114 | ANEL OU ADUELA CONCRETO ARMADO D = 0,60M, H = 0,15M | UN | 0,66666
DROP | 74124/1 | POCO VISITA AG PLUV:CONC ARM 1X1X1,40M COLETOR D=40 A 50CM PAREDE E=15CM BASE CONC FCK=10MPA REVEST C/ARG CIM/AREIA 1:4 DEGRAUS FF INCL FORN TODOS MATERIAIS | UN
COMPOSICAO | 6042 | CONCRETO NAO ESTRUTURAL, CONSUMO 210KG/M3, PREPARO COM BETONEIRA, SEM LANCAMENTO | M3 | 1,3
COMPOSICAO | 73393 | CORTE, DOBRAGEM, MONTAGEM E COLOCACAO DE FERRAGEM NA FORMA, ACO CA-25 DIAM 6,3 A 8,0MM | KG | 48
COMPOSICAO | 73396 | DEGRAU DE FERRO FUNDIDO NUM 1 DE 3,0 KG | UN | 2
COMPOSICAO | 73397 | EMBOCO CIMENTO AREIA 1:4 ESP=1,5CM INCL CHAPISCO 1:3 E=9MM | M2 | 1
COMPOSICAO | 74007/002 | FORMA TABUAS MADEIRA 3A P/ PECAS CONCRETO ARM, REAPR 2X, INCL MONTAGEM E DESMONTAGEM. | M2 | 13
COMPOSICAO | 88309 | PEDREIRO COM ENCARGOS COMPLEMENTARES | H | 4
COMPOSICAO | 88316 | SERVENTE COM ENCARGOS COMPLEMENTARES | H | 6
INSUMO | 20 | ACO CA-25, 12,5 MM, VERGALHAO | KG | 5,28
INSUMO | 21 | ACO CA-25, 16,0 MM, VERGALHAO | KG | 5,28
INSUMO | 22 | ACO CA-25, 6,3 MM, VERGALHAO | KG | 13,2
INSUMO | 23 | ACO CA-25, 8,0 MM, VERGALHAO | KG | 13,2
INSUMO | 24 | ACO CA-25, 20,0 MM, VERGALHAO | KG | 10,56
INSUMO | 26 | ACO CA-25, 10,0 MM, VERGALHAO | KG | 5,28
INSUMO | 337 | ARAME RECOZIDO 18 BWG, 1,25 MM (0,01 KG/M) | KG | 1,44
CLASSE/TIPO | CÓDIGOS | DESCRIÇÃO | UNIDADE | COEFICIENTE
DROP | 74124/2 | POCO VISITA AG PLUV:CONC ARM 1,10X1,10X1,40M COLETOR D=60CM PAREDE E=15CM BASE CONC FCK=10MPA REVEST C/ARG CIM/AREIA 1:4 DEGRAUS FF INCL FORN TODOS MATERIAIS | UN
COMPOSICAO | 6042 | CONCRETO NAO ESTRUTURAL, CONSUMO 210KG/M3, PREPARO COM BETONEIRA, SEM LANCAMENTO | M3 | 1,7
COMPOSICAO | 73393 | CORTE, DOBRAGEM, MONTAGEM E COLOCACAO DE FERRAGEM NA FORMA, ACO CA-25 DIAM 6,3 A 8,0MM | KG | 56
COMPOSICAO | 73396 | DEGRAU DE FERRO FUNDIDO NUM 1 DE 3,0 KG | UN | 2
COMPOSICAO | 73397 | EMBOCO CIMENTO AREIA 1:4 ESP=1,5CM INCL CHAPISCO 1:3 E=9MM | M2 | 1,21
COMPOSICAO | 74007/002 | FORMA TABUAS MADEIRA 3A P/ PECAS CONCRETO ARM, REAPR 2X, INCL MONTAGEM E DESMONTAGEM. | M2 | 14
COMPOSICAO | 88309 | PEDREIRO COM ENCARGOS COMPLEMENTARES | H | 5
COMPOSICAO | 88316 | SERVENTE COM ENCARGOS COMPLEMENTARES | H | 7,5
INSUMO | 20 | ACO CA-25, 12,5 MM, VERGALHAO | KG | 6,16
INSUMO | 21 | ACO CA-25, 16,0 MM, VERGALHAO | KG | 6,16
INSUMO | 22 | ACO CA-25, 6,3 MM, VERGALHAO | KG | 15,4
INSUMO | 23 | ACO CA-25, 8,0 MM, VERGALHAO | KG | 15,4
INSUMO | 24 | ACO CA-25, 20,0 MM, VERGALHAO | KG | 12,32
INSUMO | 26 | ACO CA-25, 10,0 MM, VERGALHAO | KG | 6,16
INSUMO | 337 | ARAME RECOZIDO 18 BWG, 1,25 MM (0,01 KG/M) | KG | 1,68
DROP | 74124/3 | POCO VISITA AG PLUV:CONC ARM 1,20X1,20X1,40M COLETOR D=70CM PAREDE E=15CM BASE CONC FCK=10MPA REVEST C/ARG CIM/AREIA 1:4 DEGRAUS FF INCL FORN TODOS MATERIAIS | UN
COMPOSICAO | 6042 | CONCRETO NAO ESTRUTURAL, CONSUMO 210KG/M3, PREPARO COM BETONEIRA, SEM LANCAMENTO | M3 | 1,8
COMPOSICAO | 73393 | CORTE, DOBRAGEM, MONTAGEM E COLOCACAO DE FERRAGEM NA FORMA, ACO CA-25 DIAM 6,3 A 8,0MM | KG | 64
COMPOSICAO | 73396 | DEGRAU DE FERRO FUNDIDO NUM 1 DE 3,0 KG | UN | 2
COMPOSICAO | 73397 | EMBOCO CIMENTO AREIA 1:4 ESP=1,5CM INCL CHAPISCO 1:3 E=9MM | M2 | 1,4
COMPOSICAO | 74007/002 | FORMA TABUAS MADEIRA 3A P/ PECAS CONCRETO ARM, REAPR 2X, INCL MONTAGEM E DESMONTAGEM. | M2 | 15
COMPOSICAO | 88309 | PEDREIRO COM ENCARGOS COMPLEMENTARES | H | 5,5
COMPOSICAO | 88316 | SERVENTE COM ENCARGOS COMPLEMENTARES | H | 7,8
INSUMO | 20 | ACO CA-25, 12,5 MM, VERGALHAO | KG | 7,04
INSUMO | 21 | ACO CA-25, 16,0 MM, VERGALHAO | KG | 7,04
INSUMO | 22 | ACO CA-25, 6,3 MM, VERGALHAO | KG | 17,6
INSUMO | 23 | ACO CA-25, 8,0 MM, VERGALHAO | KG | 17,6
INSUMO | 24 | ACO CA-25, 20,0 MM, VERGALHAO | KG | 14,08
INSUMO | 26 | ACO CA-25, 10,0 MM, VERGALHAO | KG | 7,04
INSUMO | 337 | ARAME RECOZIDO 18 BWG, 1,25 MM (0,01 KG/M) | KG | 1,92
DROP | 74124/4 | POCO VISITA AG PLUV:CONC ARM 1,30X1,30X1,40M COLETOR D=80CM PAREDE E=15CM BASE CONC FCK=10MPA REVEST C/ARG CIM/AREIA 1:4 DEGRAUS FF INCL FORN TODOS MATERIAIS | UN
COMPOSICAO | 6042 | CONCRETO NAO ESTRUTURAL, CONSUMO 210KG/M3, PREPARO COM BETONEIRA, SEM LANCAMENTO | M3 | 1,9
COMPOSICAO | 73393 | CORTE, DOBRAGEM, MONTAGEM E COLOCACAO DE FERRAGEM NA FORMA, ACO CA-25 DIAM 6,3 A 8,0MM | KG | 71
COMPOSICAO | 73396 | DEGRAU DE FERRO FUNDIDO NUM 1 DE 3,0 KG | UN | 2
COMPOSICAO | 73397 | EMBOCO CIMENTO AREIA 1:4 ESP=1,5CM INCL CHAPISCO 1:3 E=9MM | M2 | 1,7
COMPOSICAO | 74007/002 | FORMA TABUAS MADEIRA 3A P/ PECAS CONCRETO ARM, REAPR 2X, INCL MONTAGEM E DESMONTAGEM. | M2 | 18
COMPOSICAO | 88309 | PEDREIRO COM ENCARGOS COMPLEMENTARES | H | 5,4
COMPOSICAO | 88316 | SERVENTE COM ENCARGOS COMPLEMENTARES | H | 8,4
INSUMO | 20 | ACO CA-25, 12,5 MM, VERGALHAO | KG | 7,81
INSUMO | 21 | ACO CA-25, 16,0 MM, VERGALHAO | KG | 7,81
INSUMO | 22 | ACO CA-25, 6,3 MM, VERGALHAO | KG | 19,525
INSUMO | 23 | ACO CA-25, 8,0 MM, VERGALHAO | KG | 19,525
INSUMO | 24 | ACO CA-25, 20,0 MM, VERGALHAO | KG | 15,62
INSUMO | 26 | ACO CA-25, 10,0 MM, VERGALHAO | KG | 7,81
INSUMO | 337 | ARAME RECOZIDO 18 BWG, 1,25 MM (0,01 KG/M) | KG | 2,13
CLASSE/TIPO | CÓDIGOS | DESCRIÇÃO | UNIDADE | COEFICIENTE
DROP | 74124/5 | POCO VISITA CONCRETO ARMADO P/AG PLUV 1,40X1,40X1,50M COLETOR D=90CM PAREDE E=15CM BASE CONCRETO FCK=10MPA REVESTIDO C/ARG CIM/AREIA 1:4 DEGRAUS FF INCL FORN TODOS MATERIAIS | UN
COMPOSICAO | 6042 | CONCRETO NAO ESTRUTURAL, CONSUMO 210KG/M3, PREPARO COM BETONEIRA, SEM LANCAMENTO | M3 | 2,2
COMPOSICAO | 73393 | CORTE, DOBRAGEM, MONTAGEM E COLOCACAO DE FERRAGEM NA FORMA, ACO CA-25 DIAM 6,3 A 8,0MM | KG | 82
COMPOSICAO | 73396 | DEGRAU DE FERRO FUNDIDO NUM 1 DE 3,0 KG | UN | 3
COMPOSICAO | 73397 | EMBOCO CIMENTO AREIA 1:4 ESP=1,5CM INCL CHAPISCO 1:3 E=9MM | M2 | 1,96
COMPOSICAO | 74007/002 | FORMA TABUAS MADEIRA 3A P/ PECAS CONCRETO ARM, REAPR 2X, INCL MONTAGEM E DESMONTAGEM. | M2 | 21
COMPOSICAO | 88309 | PEDREIRO COM ENCARGOS COMPLEMENTARES | H | 6,2
COMPOSICAO | 88316 | SERVENTE COM ENCARGOS COMPLEMENTARES | H | 9,5
INSUMO | 20 | ACO CA-25, 12,5 MM, VERGALHAO | KG | 9,02
INSUMO | 21 | ACO CA-25, 16,0 MM, VERGALHAO | KG | 9,02
INSUMO | 22 | ACO CA-25, 6,3 MM, VERGALHAO | KG | 22,55
INSUMO | 23 | ACO CA-25, 8,0 MM, VERGALHAO | KG | 22,55
INSUMO | 24 | ACO CA-25, 20,0 MM, VERGALHAO | KG | 18,04
INSUMO | 26 | ACO CA-25, 10,0 MM, VERGALHAO | KG | 9,02
INSUMO | 337 | ARAME RECOZIDO 18 BWG, 1,25 MM (0,01 KG/M) | KG | 2,46
DROP | 74124/6 | POCO VISITA AG PLUV:CONC ARM 1,50X1,50X1,60M COLETOR D=1M PA REDE E=15CM BASE CONC FCK=10MPA REVEST C/ARG CIM/AREIA 1:4 DEGRAUS FF INCL FORN TODOS MATERIAIS | UN
COMPOSICAO | 6042 | CONCRETO NAO ESTRUTURAL, CONSUMO 210KG/M3, PREPARO COM BETONEIRA, SEM LANCAMENTO | M3 | 2,35
COMPOSICAO | 73393 | CORTE, DOBRAGEM, MONTAGEM E COLOCACAO DE FERRAGEM NA FORMA, ACO CA-25 DIAM 6,3 A 8,0MM | KG | 88
COMPOSICAO | 73396 | DEGRAU DE FERRO FUNDIDO NUM 1 DE 3,0 KG | UN | 3
COMPOSICAO | 73397 | EMBOCO CIMENTO AREIA 1:4 ESP=1,5CM INCL CHAPISCO 1:3 E=9MM | M2 | 2,25
COMPOSICAO | 74007/002 | FORMA TABUAS MADEIRA 3A P/ PECAS CONCRETO ARM, REAPR 2X, INCL MONTAGEM E DESMONTAGEM. | M2 | 24
COMPOSICAO | 88309 | PEDREIRO COM ENCARGOS COMPLEMENTARES | H | 6,9
COMPOSICAO | 88316 | SERVENTE COM ENCARGOS COMPLEMENTARES | H | 10,5
INSUMO | 20 | ACO CA-25, 12,5 MM, VERGALHAO | KG | 9,68
INSUMO | 21 | ACO CA-25, 16,0 MM, VERGALHAO | KG | 9,68
INSUMO | 22 | ACO CA-25, 6,3 MM, VERGALHAO | KG | 24,2
INSUMO | 23 | ACO CA-25, 8,0 MM, VERGALHAO | KG | 24,2
INSUMO | 24 | ACO CA-25, 20,0 MM, VERGALHAO | KG | 19,36
INSUMO | 26 | ACO CA-25, 10,0 MM, VERGALHAO | KG | 9,68
INSUMO | 337 | ARAME RECOZIDO 18 BWG, 1,25 MM (0,01 KG/M) | KG | 2,64
DROP | 74124/7 | POCO VISITA AG PLUV:CONC ARM 1,60X1,60X1,70M COLETOR D=1,10M PAREDE E=15CM BASE CONC FCK=10MPA REVEST C/ARG CIM/AREIA 1:4 DEGRAUS FF INCL FORN TODOS MATERIAIS | UN
COMPOSICAO | 6042 | CONCRETO NAO ESTRUTURAL, CONSUMO 210KG/M3, PREPARO COM BETONEIRA, SEM LANCAMENTO | M3 | 2,65
COMPOSICAO | 73393 | CORTE, DOBRAGEM, MONTAGEM E COLOCACAO DE FERRAGEM NA FORMA, ACO CA-25 DIAM 6,3 A 8,0MM | KG | 94
COMPOSICAO | 73396 | DEGRAU DE FERRO FUNDIDO NUM 1 DE 3,0 KG | UN | 3
COMPOSICAO | 73397 | EMBOCO CIMENTO AREIA 1:4 ESP=1,5CM INCL CHAPISCO 1:3 E=9MM | M2 | 2,56
COMPOSICAO | 74007/002 | FORMA TABUAS MADEIRA 3A P/ PECAS CONCRETO ARM, REAPR 2X, INCL MONTAGEM E DESMONTAGEM. | M2 | 26
COMPOSICAO | 88309 | PEDREIRO COM ENCARGOS COMPLEMENTARES | H | 7,5
COMPOSICAO | 88316 | SERVENTE COM ENCARGOS COMPLEMENTARES | H | 11,3
INSUMO | 20 | ACO CA-25, 12,5 MM, VERGALHAO | KG | 10,34
INSUMO | 21 | ACO CA-25, 16,0 MM, VERGALHAO | KG | 10,34
INSUMO | 22 | ACO CA-25, 6,3 MM, VERGALHAO | KG | 25,85
INSUMO | 23 | ACO CA-25, 8,0 MM, VERGALHAO | KG | 25,85
INSUMO | 24 | ACO CA-25, 20,0 MM, VERGALHAO | KG | 20,68
INSUMO | 26 | ACO CA-25, 10,0 MM, VERGALHAO | KG | 10,34
INSUMO | 337 | ARAME RECOZIDO 18 BWG, 1,25 MM (0,01 KG/M) | KG | 2,82
CLASSE/TIPO | CÓDIGOS | DESCRIÇÃO | UNIDADE | COEFICIENTE
DROP | 74124/8 | POCO VISITA AG PLUV:CONC ARM 1,70X1,70X1,80M COLETOR D=1,20M PAREDE E=15CM BASE CONC FCK=10MPA REVEST C/ARG CIM/AREIA 1:4 DEGRAUS FF INCL FORN TODOS MATERIAIS | UN
COMPOSICAO | 6042 | CONCRETO NAO ESTRUTURAL, CONSUMO 210KG/M3, PREPARO COM BETONEIRA, SEM LANCAMENTO | M3 | 2,8
COMPOSICAO | 73393 | CORTE, DOBRAGEM, MONTAGEM E COLOCACAO DE FERRAGEM NA FORMA, ACO CA-25 DIAM 6,3 A 8,0MM | KG | 100
COMPOSICAO | 73396 | DEGRAU DE FERRO FUNDIDO NUM 1 DE 3,0 KG | UN | 4
COMPOSICAO | 73397 | EMBOCO CIMENTO AREIA 1:4 ESP=1,5CM INCL CHAPISCO 1:3 E=9MM | M2 | 2,89
COMPOSICAO | 74007/002 | FORMA TABUAS MADEIRA 3A P/ PECAS CONCRETO ARM, REAPR 2X, INCL MONTAGEM E DESMONTAGEM. | M2 | 28
COMPOSICAO | 88309 | PEDREIRO COM ENCARGOS COMPLEMENTARES | H | 8
COMPOSICAO | 88316 | SERVENTE COM ENCARGOS COMPLEMENTARES | H | 12
INSUMO | 20 | ACO CA-25, 12,5 MM, VERGALHAO | KG | 11
INSUMO | 21 | ACO CA-25, 16,0 MM, VERGALHAO | KG | 11
INSUMO | 22 | ACO CA-25, 6,3 MM, VERGALHAO | KG | 27,5
INSUMO | 23 | ACO CA-25, 8,0 MM, VERGALHAO | KG | 27,5
INSUMO | 24 | ACO CA-25, 20,0 MM, VERGALHAO | KG | 22
INSUMO | 26 | ACO CA-25, 10,0 MM, VERGALHAO | KG | 11
INSUMO | 337 | ARAME RECOZIDO 18 BWG, 1,25 MM (0,01 KG/M) | KG | 3
DROP | 74162/1 | CAIXA DE CONCRETO, ALTURA = 1,00 METRO, DIAMETRO REGISTRO < 150 MM | UN
COMPOSICAO | 5652 | CONCRETO NAO ESTRUTURAL, CONSUMO 150KG/M3, PREPARO COM BETONEIRA, SEM LANCAMENTO | M3 | 0,08
COMPOSICAO | 74164/004 | LASTRO DE BRITA | M3 | 0,07
COMPOSICAO | 74254/002 | ARMACAO ACO CA-50, DIAM. 6,3 (1/4) À 12,5MM(1/2) -FORNECIMENTO/ CORTE(PERDA DE 10%) / DOBRA / COLOCAÇÃO. | KG | 5
COMPOSICAO | 84215 | FORMA PARA ESTRUTURAS DE CONCRETO (PILAR, VIGA E LAJE) EM CHAPA DE MADEIRA COMPENSADA RESINADA, DE 1,10 X 2,20, ESPESSURA = 12 MM, 03 UTILIZACOES. (FABRICACAO, MONTAGEM E DESMONTAGEM) | M2 | 0,58
DROP | 74206/1 | CAIXA COLETORA, 1,20X1,20X1,50M, COM FUNDO E TAMPA DE CONCRETO E PAREDES EM ALVENARIA | UN
COMPOSICAO | 88242 | AJUDANTE DE PEDREIRO COM ENCARGOS COMPLEMENTARES | H | 27,5
COMPOSICAO | 88309 | PEDREIRO COM ENCARGOS COMPLEMENTARES | H | 20,73
INSUMO | 22 | ACO CA-25, 6,3 MM, VERGALHAO | KG | 23,92
INSUMO | 337 | ARAME RECOZIDO 18 BWG, 1,25 MM (0,01 KG/M) | KG | 0,416
INSUMO | 370 | AREIA MEDIA - POSTO JAZIDA / FORNECEDOR (SEM FRETE) | M3 | 0,6648
INSUMO | 1379 | CIMENTO PORTLAND COMPOSTO CP II-32 | KG | 248,6
INSUMO | 4721 | PEDRA BRITADA N. 1 - POSTO PEDREIRA / FORNECEDOR (SEM FRETE) | M3 | 0,334
INSUMO | 5064 | PREGO POLIDO COM CABECA 2 1/2 X 10 | KG | 0,05
INSUMO | 6189 | TABUA MADEIRA 2A QUALIDADE 2,5 X 30,0CM (1 X 12") NAO APARELHADA | M | 2,219
INSUMO | 7271 | BLOCO CERÂMICO VEDAÇÃO 8 FUROS - 9 X 19 X 19 CM | UN | 420
DROP | 74206/2 | CAIXA COLETORA, 0,25 X 0,85 X 1,00 M, COM FUNDO E TAMPA DE CONCRETO E PAREDES EM ALVENARIA | UN
COMPOSICAO | 5811 | CAMINHAO BASCULANTE, 6M3,12T - 162HP (VU=5ANOS) - CHP DIURNO | CHP | 0,098
COMPOSICAO | 88309 | PEDREIRO COM ENCARGOS COMPLEMENTARES | H | 7,79
COMPOSICAO | 88316 | SERVENTE COM ENCARGOS COMPLEMENTARES | H | 27,84
INSUMO | 367 | AREIA GROSSA - POSTO JAZIDA / FORNECEDOR (SEM FRETE) | M3 | 0,474
INSUMO | 1379 | CIMENTO PORTLAND COMPOSTO CP II-32 | KG | 83,41
INSUMO | 4718 | PEDRA BRITADA N. 2 - POSTO PEDREIRA / FORNECEDOR (SEM FRETE) | M3 | 0,115
INSUMO | 7258 | TIJOLO CERAMICO MACICO 5 X 10 X 20CM | UN | 313
DROP | 74212/1 | POCO DE VISITA PARA REDE DE ESGOTO SANITARIO, EM ALVENARIA, DIAMETRO = 60 CM, PROF 160 CM, INCLUINDO TAMPAO FERRO FUNDIDO | UN
COMPOSICAO | 88245 | ARMADOR COM ENCARGOS COMPLEMENTARES | H | 1,383
COMPOSICAO | 88262 | CARPINTEIRO DE FORMAS COM ENCARGOS COMPLEMENTARES | H | 27,77
COMPOSICAO | 88309 | PEDREIRO COM ENCARGOS COMPLEMENTARES | H | 27,6153
COMPOSICAO | 88316 | SERVENTE COM ENCARGOS COMPLEMENTARES | H | 68,3558
INSUMO | 31 | ACO CA-50, 12,5 MM, VERGALHAO | KG | 15,213
INSUMO | 337 | ARAME RECOZIDO 18 BWG, 1,25 MM (0,01 KG/M) | KG | 0,2766
INSUMO | 366 | AREIA FINA - POSTO JAZIDA / FORNECEDOR (SEM FRETE) | M3 | 0,0905
CLASSE/TIPO | CÓDIGOS | DESCRIÇÃO | UNIDADE | COEFICIENTE
INSUMO | 370 | AREIA MEDIA - POSTO JAZIDA / FORNECEDOR (SEM FRETE) | M3 | 0,5336
INSUMO | 1133 | CAMINHAO BASCULANTE COM CAPACIDADE DE *5* M3 / *11* T, MOTOR DIESEL DE 142 HP (LOCACAO) | H | 0,1374
INSUMO | 1374 | PO 1 P/ TRATAM ESPECIAL (SIST IMPERM) CIMENTO ESPECIAL PEGA RAPIDA HEY'DI, VIAPOL OU EQUIV | KG | 4,5237
INSUMO | 1375 | PO 2 P/ TRATAM ESPECIAL (SIST IMPERM) CIMENTO ESPECIAL PEGA ULTRA RAPIDA HEY'DI, VIAPOL OU EQUIV | KG | 4,8254
INSUMO | 1379 | CIMENTO PORTLAND COMPOSTO CP II-32 | KG | 274,4991
INSUMO | 1453 | COMPACTADOR SOLOS C/ PLACA VIBRATÓRIA MOTOR DIESEL/GASOLINA 7 A 10HP 400KG NÃO REVERSÍVEL TIPO DYNAPAC CM-20 OU EQUIV | H | 0,2675
INSUMO | 1524 | CONCRETO USINADO BOMBEAVEL COM BRITA 0 E 1, SLUMP = 100 MM +/- 20 MM, FCK = 20 MPA (INCLUI SERVICO DE BOMBEAMENTO) | M3 | 0,1398
INSUMO | 2727 | ESCAVADEIRA HIDRAULICA C/ CLAMSHEL SOBRE PNEUS (INCL MANUTENCAO/OPERACAO) | H | 0,1625
INSUMO | 4506 | PECA DE MADEIRANATIVA/REGIONAL 2,5 X 10CM (1X4") NAO APARELHADA (SARRAFO P/FORMA) | M | 0,6346
INSUMO | 4722 | PEDRA BRITADA N. 3 - POSTO PEDREIRA / FORNECEDOR (SEM FRETE) | M3 | 0,2667
INSUMO | 5061 | PREGO POLIDO COM CABECA 18 X 27 | KG | 4,2138
INSUMO | 6044 | RETROESCAVADEIRA C/ CARREGADEIRA SOBRE PNEUS 75HP C/CONVERSOR DE TORQUE (INCL MANUTENCAO/OPERACAO E COMBUSTÍVEL) | H | 0,0279
INSUMO | 6090 | SELADOR LATEX PVA | L | 2,1111
INSUMO | 6189 | TABUA MADEIRA 2A QUALIDADE 2,5 X 30,0CM (1 X 12") NAO APARELHADA | M | 0,9062
INSUMO | 6240 | TAMPAO FOFO 83KG CARGA MAX 30000KG DIAM ABERT 600MM P/ POCO VISITA DE REDE DE AGUA PLUVIAL, ESGOTO ETC | UN | 1
INSUMO | 7258 | TIJOLO CERAMICO MACICO 5 X 10 X 20CM | UN | 791,6555
INSUMO | 7313 | TINTA ASFALTICA PARA CONCRETO E ALVENARIA | L | 2,906
INSUMO | 7325 | ADITIVO IMPERMEABILIZANTE PARA CONCRETO E ARGAMASSA | KG | 0,26
INSUMO | 10485 | VIBRADOR DE IMERSAO C/ MOTOR ELETRICO 2HP MONOFASICO QUALQUER DIAM C/ MANGOTE | H | 0,0577
DROP | 74214/1 | POCO DE VISITA PARA REDE DE ESGOTO SANITÁRIO, EM ALVENARIA, DIAMETRO 120 CM, PROF ATE 200 CM, INCLUINDO TAMPAO FERRO FUNDIDO | UN
COMPOSICAO | 88245 | ARMADOR COM ENCARGOS COMPLEMENTARES | H | 11,686
COMPOSICAO | 88262 | CARPINTEIRO DE FORMAS COM ENCARGOS COMPLEMENTARES | H | 4,9927
COMPOSICAO | 88309 | PEDREIRO COM ENCARGOS COMPLEMENTARES | H | 48,836
COMPOSICAO | 88316 | SERVENTE COM ENCARGOS COMPLEMENTARES | H | 93,584
INSUMO | 31 | ACO CA-50, 12,5 MM, VERGALHAO | KG | 128,546
INSUMO | 337 | ARAME RECOZIDO 18 BWG, 1,25 MM (0,01 KG/M) | KG | 2,3372
INSUMO | 366 | AREIA FINA - POSTO JAZIDA / FORNECEDOR (SEM FRETE) | M3 | 0,2092
INSUMO | 370 | AREIA MEDIA - POSTO JAZIDA / FORNECEDOR (SEM FRETE) | M3 | 0,8895
INSUMO | 1133 | CAMINHAO BASCULANTE COM CAPACIDADE DE *5* M3 / *11* T, MOTOR DIESEL DE 142 HP (LOCACAO) | H | 0,3527852
INSUMO | 1374 | PO 1 P/ TRATAM ESPECIAL (SIST IMPERM) CIMENTO ESPECIAL PEGA RAPIDA HEY'DI, VIAPOL OU EQUIV | KG | 11,1588
INSUMO | 1375 | PO 2 P/ TRATAM ESPECIAL (SIST IMPERM) CIMENTO ESPECIAL PEGA ULTRA RAPIDA HEY'DI, VIAPOL OU EQUIV | KG | 10,4614
INSUMO | 1379 | CIMENTO PORTLAND COMPOSTO CP II-32 | KG | 490,4154
INSUMO | 1453 | COMPACTADOR SOLOS C/ PLACA VIBRATÓRIA MOTOR DIESEL/GASOLINA 7 A 10HP 400KG NÃO REVERSÍVEL TIPO DYNAPAC CM-20 OU EQUIV | H | 0,6302
INSUMO | 1524 | CONCRETO USINADO BOMBEAVEL COM BRITA 0 E 1, SLUMP = 100 MM +/- 20 MM, FCK = 20 MPA (INCLUI SERVICO DE BOMBEAMENTO) | M3 | 0,927
INSUMO | 2727 | ESCAVADEIRA HIDRAULICA C/ CLAMSHEL SOBRE PNEUS (INCL MANUTENCAO/OPERACAO) | H | 0,3967
INSUMO | 4506 | PECA DE MADEIRANATIVA/REGIONAL 2,5 X 10CM (1X4") NAO APARELHADA (SARRAFO P/FORMA) | M | 1,9203
INSUMO | 4722 | PEDRA BRITADA N. 3 - POSTO PEDREIRA / FORNECEDOR (SEM FRETE) | M3 | 0,8847
INSUMO | 5061 | PREGO POLIDO COM CABECA 18 X 27 | KG | 0,7681
INSUMO | 6044 | RETROESCAVADEIRA C/ CARREGADEIRA SOBRE PNEUS 75HP C/CONVERSOR DE TORQUE (INCL MANUTENCAO/OPERACAO E COMBUSTÍVEL) | H | 0,068
INSUMO | 6090 | SELADOR LATEX PVA | L | 4,882
INSUMO | 6189 | TABUA MADEIRA 2A QUALIDADE 2,5 X 30,0CM (1 X 12") NAO APARELHADA | M | 2,7421
CLASSE/TIPO | CÓDIGOS | DESCRIÇÃO | UNIDADE | COEFICIENTE
INSUMO | 6240 | TAMPAO FOFO 83KG CARGA MAX 30000KG DIAM ABERT 600MM P/ POCO VISITA DE REDE DE AGUA PLUVIAL, ESGOTO ETC | UN | 1
INSUMO | 7258 | TIJOLO CERAMICO MACICO 5 X 10 X 20CM | UN | 1423,9054
INSUMO | 7313 | TINTA ASFALTICA PARA CONCRETO E ALVENARIA | L | 4,6496
INSUMO | 7325 | ADITIVO IMPERMEABILIZANTE PARA CONCRETO E ARGAMASSA | KG | 1,045
INSUMO | 10485 | VIBRADOR DE IMERSAO C/ MOTOR ELETRICO 2HP MONOFASICO QUALQUER DIAM C/ MANGOTE | H | 0,1915
DROP | 74214/2 | POCO DE VISITA PARA REDE DE ESGOTO SANITÁRIO, EM ALVENARIA, DIAMETRO 120 CM, PROF ATE 400 CM, INCLUINDO TAMPAO FERRO FUNDIDO | UN
COMPOSICAO | 88245 | ARMADOR COM ENCARGOS COMPLEMENTARES | H | 11,686
COMPOSICAO | 88262 | CARPINTEIRO DE FORMAS COM ENCARGOS COMPLEMENTARES | H | 4,9927
COMPOSICAO | 88309 | PEDREIRO COM ENCARGOS COMPLEMENTARES | H | 86,9967
COMPOSICAO | 88316 | SERVENTE COM ENCARGOS COMPLEMENTARES | H | 152,4379
INSUMO | 31 | ACO CA-50, 12,5 MM, VERGALHAO | KG | 128,546
INSUMO | 337 | ARAME RECOZIDO 18 BWG, 1,25 MM (0,01 KG/M) | KG | 2,3372
INSUMO | 366 | AREIA FINA - POSTO JAZIDA / FORNECEDOR (SEM FRETE) | M3 | 0,3958
INSUMO | 370 | AREIA MEDIA - POSTO JAZIDA / FORNECEDOR (SEM FRETE) | M3 | 1,6454
INSUMO | 1133 | CAMINHAO BASCULANTE COM CAPACIDADE DE *5* M3 / *11* T, MOTOR DIESEL DE 142 HP (LOCACAO) | H | 0,236
INSUMO | 1374 | PO 1 P/ TRATAM ESPECIAL (SIST IMPERM) CIMENTO ESPECIAL PEGA RAPIDA HEY'DI, VIAPOL OU EQUIV | KG | 19,7918
INSUMO | 1375 | PO 2 P/ TRATAM ESPECIAL (SIST IMPERM) CIMENTO ESPECIAL PEGA ULTRA RAPIDA HEY'DI, VIAPOL OU EQUIV | KG | 21,1114
INSUMO | 1379 | CIMENTO PORTLAND COMPOSTO CP II-32 | KG | 914,5356
INSUMO | 1453 | COMPACTADOR SOLOS C/ PLACA VIBRATÓRIA MOTOR DIESEL/GASOLINA 7 A 10HP 400KG NÃO REVERSÍVEL TIPO DYNAPAC CM-20 OU EQUIV | H | 1,1937
INSUMO | 1524 | CONCRETO USINADO BOMBEAVEL COM BRITA 0 E 1, SLUMP = 100 MM +/- 20 MM, FCK = 20 MPA (INCLUI SERVICO DE BOMBEAMENTO) | M3 | 0,927
INSUMO | 2727 | ESCAVADEIRA HIDRAULICA C/ CLAMSHEL SOBRE PNEUS (INCL MANUTENCAO/OPERACAO) | H | 0,1394
INSUMO | 4506 | PECA DE MADEIRANATIVA/REGIONAL 2,5 X 10CM (1X4") NAO APARELHADA (SARRAFO P/FORMA) | M | 1,9203
INSUMO | 4722 | PEDRA BRITADA N. 3 - POSTO PEDREIRA / FORNECEDOR (SEM FRETE) | M3 | 0,8847
INSUMO | 5061 | PREGO POLIDO COM CABECA 18 X 27 | KG | 0,7681
INSUMO | 6044 | RETROESCAVADEIRA C/ CARREGADEIRA SOBRE PNEUS 75HP C/CONVERSOR DE TORQUE (INCL MANUTENCAO/OPERACAO E COMBUSTÍVEL) | H | 0,1394
INSUMO | 6090 | SELADOR LATEX PVA | L | 9,2362
INSUMO | 6189 | TABUA MADEIRA 2A QUALIDADE 2,5 X 30,0CM (1 X 12") NAO APARELHADA | M | 2,7421
INSUMO | 6240 | TAMPAO FOFO 83KG CARGA MAX 30000KG DIAM ABERT 600MM P/ POCO VISITA DE REDE DE AGUA PLUVIAL, ESGOTO ETC | UN | 1
INSUMO | 7258 | TIJOLO CERAMICO MACICO 5 X 10 X 20CM | UN | 2682,8753
INSUMO | 7313 | TINTA ASFALTICA PARA CONCRETO E ALVENARIA | L | 8,875
INSUMO | 7325 | ADITIVO IMPERMEABILIZANTE PARA CONCRETO E ARGAMASSA | KG | 1,045
INSUMO | 10485 | VIBRADOR DE IMERSAO C/ MOTOR ELETRICO 2HP MONOFASICO QUALQUER DIAM C/ MANGOTE | H | 0,1915
DROP | 74224/1 | POCO DE VISITA PARA DRENAGEM PLUVIAL, EM CONCRETO ESTRUTURAL, DIMENSOES INTERNAS DE 90X150X80CM (LARGXCOMPXALT), PARA REDE DE 600 MM, EXCLUSOS TAMPAO E CHAMINE. | UN
COMPOSICAO | 5622 | REGULARIZACAO E COMPACTACAO MANUAL DE TERRENO COM SOQUETE | M2 | 2,28
COMPOSICAO | 5875 | RETRO-ESCAVADEIRA, 74HP - (VU = 6 ANOS) - CHP DIURNO | CHP | 0,1702
COMPOSICAO | 5877 | RETRO-ESCAVADEIRA, 74HP (VU = 6 ANOS) - CHI DIURNO | CHI | 0,0426
COMPOSICAO | 6045 | CONCRETO FCK=15MPA, PREPARO COM BETONEIRA, SEM LANCAMENTO | M3 | 1,62
COMPOSICAO | 73942/002 | ARMACAO DE ACO CA-60 DIAM. 3,4 A 6,0MM.- FORNECIMENTO / CORTE (C/PERDA DE 10%) / DOBRA / COLOCAÇÃO. | KG | 16,4
COMPOSICAO | 84215 | FORMA PARA ESTRUTURAS DE CONCRETO (PILAR, VIGA E LAJE) EM CHAPA DE MADEIRA COMPENSADA RESINADA, DE 1,10 X 2,20, ESPESSURA = 12 MM, 03 UTILIZACOES. (FABRICACAO, MONTAGEM E DESMONTAGEM) | M2 | 12,68
COMPOSICAO | 87313 | ARGAMASSA TRAÇO 1:3 (CIMENTO E AREIA GROSSA) PARA CHAPISCO CONVENCIONAL, PREPARO MECÂNICO COM BETONEIRA 400 L. AF_06/2014 | M3 | 0,0186
CLASSE/TIPO | CÓDIGOS | DESCRIÇÃO | UNIDADE | COEFICIENTE
COMPOSICAO | 88309 | PEDREIRO COM ENCARGOS COMPLEMENTARES | H | 0,2128
COMPOSICAO | 88316 | SERVENTE COM ENCARGOS COMPLEMENTARES | H | 0,4255
DROP | 83621 | ASSENTAMENTO TAMPAO FERRO FUNDIDO (FOFO), 30 X 90 CM PARA CAIXA DE RALO, C/ ARG CIM/AREIA 1:4 EM VOLUME, EXCLUSIVE TAMPAO. | UN
COMPOSICAO | 87316 | ARGAMASSA TRAÇO 1:4 (CIMENTO E AREIA GROSSA) PARA CHAPISCO CONVENCIONAL, PREPARO MECÂNICO COM BETONEIRA 400 L. AF_06/2014 | M3 | 0,008
COMPOSICAO | 88309 | PEDREIRO COM ENCARGOS COMPLEMENTARES | H | 2,6
COMPOSICAO | 88316 | SERVENTE COM ENCARGOS COMPLEMENTARES | H | 2,6
DROP | 83659 | BOCA DE LOBO EM ALVENARIA TIJOLO MACICO, REVESTIDA C/ ARGAMASSA DE CIMENTO E AREIA 1:3, SOBRE LASTRO DE CONCRETO 10CM E TAMPA DE CONCRETO ARMADO | UN
COMPOSICAO | 88245 | ARMADOR COM ENCARGOS COMPLEMENTARES | H | 0,413
COMPOSICAO | 88262 | CARPINTEIRO DE FORMAS COM ENCARGOS COMPLEMENTARES | H | 1,96
COMPOSICAO | 88309 | PEDREIRO COM ENCARGOS COMPLEMENTARES | H | 8,211
COMPOSICAO | 88316 | SERVENTE COM ENCARGOS COMPLEMENTARES | H | 18,211
INSUMO | 34 | ACO CA-50, 10,0 MM, VERGALHAO | KG | 4,26
INSUMO | 337 | ARAME RECOZIDO 18 BWG, 1,25 MM (0,01 KG/M) | KG | 0,072
INSUMO | 367 | AREIA GROSSA - POSTO JAZIDA / FORNECEDOR (SEM FRETE) | M3 | 0,369
INSUMO | 1106 | CAL HIDRATADA, DE 1A. QUALIDADE, PARA ARGAMASSA | KG | 24,888
INSUMO | 1350 | CHAPA DE MADEIRA COMPENSADA PARA FORMAS DE CONCRETO ARMADO, RESINADA EM AMBAS AS FACES, E = *10* MM, DE *1,10 X 2,20* M | UN | 0,1338843
INSUMO | 1379 | CIMENTO PORTLAND COMPOSTO CP II-32 | KG | 87,186
INSUMO | 4718 | PEDRA BRITADA N. 2 - POSTO PEDREIRA / FORNECEDOR (SEM FRETE) | M3 | 0,126
INSUMO | 4721 | PEDRA BRITADA N. 1 - POSTO PEDREIRA / FORNECEDOR (SEM FRETE) | M3 | 0,032
INSUMO | 6189 | TABUA MADEIRA 2A QUALIDADE 2,5 X 30,0CM (1 X 12") NAO APARELHADA | M | 0,30749
INSUMO | 7258 | TIJOLO CERAMICO MACICO 5 X 10 X 20CM | UN | 381,6
DROP | 83691 | TAMPAO FERRO FUNDIDO P/ POCO DE VISITA, 79,5 KG, TIPO T-100 - FORNECIMENTO E INSTALACAO | UN
COMPOSICAO | 88309 | PEDREIRO COM ENCARGOS COMPLEMENTARES | H | 1,5
COMPOSICAO | 88316 | SERVENTE COM ENCARGOS COMPLEMENTARES | H | 1,5
INSUMO | 370 | AREIA MEDIA - POSTO JAZIDA / FORNECEDOR (SEM FRETE) | M3 | 0,0219
INSUMO | 1379 | CIMENTO PORTLAND COMPOSTO CP II-32 | KG | 9,94
INSUMO | 11303 | TAMPAO FOFO T-100 D=745MM 79,5KG | UN | 1
DROP | 83692 | TAMPAO FERRO FUNDIDO P/ POCO DE VISITA, 175 KG, TIPO T-170 - FORNECIMENTO E INSTALACAO | UN
COMPOSICAO | 88309 | PEDREIRO COM ENCARGOS COMPLEMENTARES | H | 1,5
COMPOSICAO | 88316 | SERVENTE COM ENCARGOS COMPLEMENTARES | H | 1,5
INSUMO | 370 | AREIA MEDIA - POSTO JAZIDA / FORNECEDOR (SEM FRETE) | M3 | 0,0219
INSUMO | 1379 | CIMENTO PORTLAND COMPOSTO CP II-32 | KG | 9,94
INSUMO | 11291 | TAMPAO FOFO 175 KG P/ POCO VISITA T-175 | UN | 1
DROP | 83708 | POCO DE VISITA EM ALVENARIA, PARA REDE D=0,40 M, PARTE FIXA C/ 1,00 M DE ALTURA | UN
COMPOSICAO | 88238 | AJUDANTE DE ARMADOR COM ENCARGOS COMPLEMENTARES | H | 1,92
COMPOSICAO | 88239 | AJUDANTE DE CARPINTEIRO COM ENCARGOS COMPLEMENTARES | H | 0,05
COMPOSICAO | 88245 | ARMADOR COM ENCARGOS COMPLEMENTARES | H | 1,92
COMPOSICAO | 88262 | CARPINTEIRO DE FORMAS COM ENCARGOS COMPLEMENTARES | H | 0,32
COMPOSICAO | 88309 | PEDREIRO COM ENCARGOS COMPLEMENTARES | H | 11,15
COMPOSICAO | 88316 | SERVENTE COM ENCARGOS COMPLEMENTARES | H | 27,19
INSUMO | 34 | ACO CA-50, 10,0 MM, VERGALHAO | KG | 27,6
INSUMO | 370 | AREIA MEDIA - POSTO JAZIDA / FORNECEDOR (SEM FRETE) | M3 | 0,7
INSUMO | 1379 | CIMENTO PORTLAND COMPOSTO CP II-32 | KG | 270
INSUMO | 4721 | PEDRA BRITADA N. 1 - POSTO PEDREIRA / FORNECEDOR (SEM FRETE) | M3 | 1,44
INSUMO | 5070 | PREGO POLIDO COM CABECA 17 X 30 | KG | 0,04
INSUMO | 6194 | PECA DE MADEIRA 2A QUALIDADE 2,5 X 15CM (1X6") NAO APARELHADA | M | 0,21
INSUMO | 7258 | TIJOLO CERAMICO MACICO 5 X 10 X 20CM | UN | 280
DROP | 83709 | POCO DE VISITA EM ALVENARIA, PARA REDE D=0,60 M, PARTE FIXA C/ 1,00 M DE ALTURA | UN
CLASSE/TIPO | CÓDIGOS | DESCRIÇÃO | UNIDADE | COEFICIENTE
COMPOSICAO | 88238 | AJUDANTE DE ARMADOR COM ENCARGOS COMPLEMENTARES | H | 2,24
COMPOSICAO | 88239 | AJUDANTE DE CARPINTEIRO COM ENCARGOS COMPLEMENTARES | H | 0,03
COMPOSICAO | 88245 | ARMADOR COM ENCARGOS COMPLEMENTARES | H | 2,24
COMPOSICAO | 88262 | CARPINTEIRO DE FORMAS COM ENCARGOS COMPLEMENTARES | H | 0,35
COMPOSICAO | 88309 | PEDREIRO COM ENCARGOS COMPLEMENTARES | H | 12,45
COMPOSICAO | 88316 | SERVENTE COM ENCARGOS COMPLEMENTARES | H | 33,57
INSUMO | 34 | ACO CA-50, 10,0 MM, VERGALHAO | KG | 32,2
INSUMO | 370 | AREIA MEDIA - POSTO JAZIDA / FORNECEDOR (SEM FRETE) | M3 | 0,8
INSUMO | 1379 | CIMENTO PORTLAND COMPOSTO CP II-32 | KG | 320
INSUMO | 4721 | PEDRA BRITADA N. 1 - POSTO PEDREIRA / FORNECEDOR (SEM FRETE) | M3 | 1,8
INSUMO | 5070 | PREGO POLIDO COM CABECA 17 X 30 | KG | 0,05
INSUMO | 6194 | PECA DE MADEIRA 2A QUALIDADE 2,5 X 15CM (1X6") NAO APARELHADA | M | 0,23
INSUMO | 7258 | TIJOLO CERAMICO MACICO 5 X 10 X 20CM | UN | 530
DROP | 83710 | POCO DE VISITA EM ALVENARIA, PARA REDE D=0,80 M, PARTE FIXA C/ 1,00 M DE ALTURA | UN
COMPOSICAO | 73405 | CUSTO HORARIO PRODUTIVO DIURNO-RETRO-ESCAVADEIRA SOBRE RODAS - CASE 580 H - 74 HP | CHP | 0,2
COMPOSICAO | 88238 | AJUDANTE DE ARMADOR COM ENCARGOS COMPLEMENTARES | H | 6,2
COMPOSICAO | 88239 | AJUDANTE DE CARPINTEIRO COM ENCARGOS COMPLEMENTARES | H | 0,18
COMPOSICAO | 88245 | ARMADOR COM ENCARGOS COMPLEMENTARES | H | 6,2
COMPOSICAO | 88262 | CARPINTEIRO DE FORMAS COM ENCARGOS COMPLEMENTARES | H | 0,81
COMPOSICAO | 88309 | PEDREIRO COM ENCARGOS COMPLEMENTARES | H | 22,47
COMPOSICAO | 88316 | SERVENTE COM ENCARGOS COMPLEMENTARES | H | 62,78
INSUMO | 34 | ACO CA-50, 10,0 MM, VERGALHAO | KG | 88,55
INSUMO | 337 | ARAME RECOZIDO 18 BWG, 1,25 MM (0,01 KG/M) | KG | 1,54
INSUMO | 370 | AREIA MEDIA - POSTO JAZIDA / FORNECEDOR (SEM FRETE) | M3 | 1,7
INSUMO | 1379 | CIMENTO PORTLAND COMPOSTO CP II-32 | KG | 720
INSUMO | 4721 | PEDRA BRITADA N. 1 - POSTO PEDREIRA / FORNECEDOR (SEM FRETE) | M3 | 3,1
INSUMO | 5070 | PREGO POLIDO COM CABECA 17 X 30 | KG | 0,11
INSUMO | 6194 | PECA DE MADEIRA 2A QUALIDADE 2,5 X 15CM (1X6") NAO APARELHADA | M | 0,54
INSUMO | 7258 | TIJOLO CERAMICO MACICO 5 X 10 X 20CM | UN | 1120
DROP | 83711 | POÇO DE VISITA EM ALVENARIA, PARA REDE D=1,00 M, PARTE FIXA C/ 1,00 M DE ALTURA E USO DE RETROESCAVADEIRA | UN
COMPOSICAO | 73405 | CUSTO HORARIO PRODUTIVO DIURNO-RETRO-ESCAVADEIRA SOBRE RODAS - CASE 580 H - 74 HP | CHP | 0,25
COMPOSICAO | 88238 | AJUDANTE DE ARMADOR COM ENCARGOS COMPLEMENTARES | H | 8,32
COMPOSICAO | 88239 | AJUDANTE DE CARPINTEIRO COM ENCARGOS COMPLEMENTARES | H | 0,09
COMPOSICAO | 88245 | ARMADOR COM ENCARGOS COMPLEMENTARES | H | 8,32
COMPOSICAO | 88262 | CARPINTEIRO DE FORMAS COM ENCARGOS COMPLEMENTARES | H | 0,89
COMPOSICAO | 88309 | PEDREIRO COM ENCARGOS COMPLEMENTARES | H | 23,17
COMPOSICAO | 88316 | SERVENTE COM ENCARGOS COMPLEMENTARES | H | 69,49
INSUMO | 34 | ACO CA-50, 10,0 MM, VERGALHAO | KG | 119,6
INSUMO | 337 | ARAME RECOZIDO 18 BWG, 1,25 MM (0,01 KG/M) | KG | 2,1
INSUMO | 370 | AREIA MEDIA - POSTO JAZIDA / FORNECEDOR (SEM FRETE) | M3 | 2
INSUMO | 1379 | CIMENTO PORTLAND COMPOSTO CP II-32 | KG | 840
INSUMO | 4721 | PEDRA BRITADA N. 1 - POSTO PEDREIRA / FORNECEDOR (SEM FRETE) | M3 | 3,6
INSUMO | 5070 | PREGO POLIDO COM CABECA 17 X 30 | KG | 0,12
INSUMO | 6194 | PECA DE MADEIRA 2A QUALIDADE 2,5 X 15CM (1X6") NAO APARELHADA | M | 0,59
INSUMO | 7258 | TIJOLO CERAMICO MACICO 5 X 10 X 20CM | UN | 1240
DROP | 83712 | POCO DE VISITA EM ALVENARIA, PARA REDE D=1,20 M, PARTE FIXA C/ 1,00 M DE ALTURA E USO DE ESCAVADEIRA HIDRAULICA | UN
COMPOSICAO | 74032/001 | ESCAVADEIRA HIDRAULICA SOBRE ESTEIRAS 110HP A DIESEL - CHP - INCLUSIVE OPERADOR | CHP | 0,25
COMPOSICAO | 88238 | AJUDANTE DE ARMADOR COM ENCARGOS COMPLEMENTARES | H | 14,8
COMPOSICAO | 88239 | AJUDANTE DE CARPINTEIRO COM ENCARGOS COMPLEMENTARES | H | 0,11
COMPOSICAO | 88245 | ARMADOR COM ENCARGOS COMPLEMENTARES | H | 14,8
COMPOSICAO | 88262 | CARPINTEIRO DE FORMAS COM ENCARGOS COMPLEMENTARES | H | 1,05
CLASSE/TIPO | CÓDIGOS | DESCRIÇÃO | UNIDADE | COEFICIENTE
COMPOSICAO | 88309 | PEDREIRO COM ENCARGOS COMPLEMENTARES | H | 26,88
COMPOSICAO | 88316 | SERVENTE COM ENCARGOS COMPLEMENTARES | H | 87,95
INSUMO | 34 | ACO CA-50, 10,0 MM, VERGALHAO | KG | 185
INSUMO | 337 | ARAME RECOZIDO 18 BWG, 1,25 MM (0,01 KG/M) | KG | 3,7
INSUMO | 370 | AREIA MEDIA - POSTO JAZIDA / FORNECEDOR (SEM FRETE) | M3 | 2,3
INSUMO | 1379 | CIMENTO PORTLAND COMPOSTO CP II-32 | KG | 1000
INSUMO | 4721 | PEDRA BRITADA N. 1 - POSTO PEDREIRA / FORNECEDOR (SEM FRETE) | M3 | 4,6
INSUMO | 5070 | PREGO POLIDO COM CABECA 17 X 30 | KG | 0,13
INSUMO | 6194 | PECA DE MADEIRA 2A QUALIDADE 2,5 X 15CM (1X6") NAO APARELHADA | M | 0,67
INSUMO | 7258 | TIJOLO CERAMICO MACICO 5 X 10 X 20CM | UN | 1420
DROP | 83713 | POCO DE VISITA EM ALVENARIA, PARA REDE D=1,50 M, PARTE FIXA C/ 1,00 M DE ALTURA E USO DE ESCAVADEIRA HIDRAULICA | UN
COMPOSICAO | 74032/001 | ESCAVADEIRA HIDRAULICA SOBRE ESTEIRAS 110HP A DIESEL - CHP - INCLUSIVE OPERADOR | CHP | 0,3
COMPOSICAO | 88238 | AJUDANTE DE ARMADOR COM ENCARGOS COMPLEMENTARES | H | 21,12
COMPOSICAO | 88239 | AJUDANTE DE CARPINTEIRO COM ENCARGOS COMPLEMENTARES | H | 0,11
COMPOSICAO | 88245 | ARMADOR COM ENCARGOS COMPLEMENTARES | H | 21,12
COMPOSICAO | 88262 | CARPINTEIRO DE FORMAS COM ENCARGOS COMPLEMENTARES | H | 1,14
COMPOSICAO | 88309 | PEDREIRO COM ENCARGOS COMPLEMENTARES | H | 28,24
COMPOSICAO | 88316 | SERVENTE COM ENCARGOS COMPLEMENTARES | H | 104,24
INSUMO | 34 | ACO CA-50, 10,0 MM, VERGALHAO | KG | 264
INSUMO | 337 | ARAME RECOZIDO 18 BWG, 1,25 MM (0,01 KG/M) | KG | 5,28
INSUMO | 370 | AREIA MEDIA - POSTO JAZIDA / FORNECEDOR (SEM FRETE) | M3 | 2,8
INSUMO | 1379 | CIMENTO PORTLAND COMPOSTO CP II-32 | KG | 1210
INSUMO | 4721 | PEDRA BRITADA N. 1 - POSTO PEDREIRA / FORNECEDOR (SEM FRETE) | M3 | 5,6
INSUMO | 5070 | PREGO POLIDO COM CABECA 17 X 30 | KG | 0,15
INSUMO | 6194 | PECA DE MADEIRA 2A QUALIDADE 2,5 X 15CM (1X6") NAO APARELHADA | M | 0,76
INSUMO | 7258 | TIJOLO CERAMICO MACICO 5 X 10 X 20CM | UN | 1400
DROP | 83714 | ACRESCIMO NA ALTURA DO POCO DE VISITA EM ALVENARIA PARA REDE D=0,40 M | M
COMPOSICAO | 88238 | AJUDANTE DE ARMADOR COM ENCARGOS COMPLEMENTARES | H | 0,17
COMPOSICAO | 88245 | ARMADOR COM ENCARGOS COMPLEMENTARES | H | 0,17
COMPOSICAO | 88309 | PEDREIRO COM ENCARGOS COMPLEMENTARES | H | 9,77
COMPOSICAO | 88316 | SERVENTE COM ENCARGOS COMPLEMENTARES | H | 12,74
INSUMO | 34 | ACO CA-50, 10,0 MM, VERGALHAO | KG | 2,45
INSUMO | 370 | AREIA MEDIA - POSTO JAZIDA / FORNECEDOR (SEM FRETE) | M3 | 0,3
INSUMO | 1379 | CIMENTO PORTLAND COMPOSTO CP II-32 | KG | 90
INSUMO | 7258 | TIJOLO CERAMICO MACICO 5 X 10 X 20CM | UN | 480
DROP | 83716 | GRELHA FF 30X90CM, 135KG, P/ CX RALO COM ASSENTAMENTO DE ARGAMASSA CIMENTO/AREIA 1:4 - FORNECIMENTO E INSTALAÇÃO | UN
COMPOSICAO | 87316 | ARGAMASSA TRAÇO 1:4 (CIMENTO E AREIA GROSSA) PARA CHAPISCO CONVENCIONAL, PREPARO MECÂNICO COM BETONEIRA 400 L. AF_06/2014 | M3 | 0,008
COMPOSICAO | 88309 | PEDREIRO COM ENCARGOS COMPLEMENTARES | H | 2,6
COMPOSICAO | 88316 | SERVENTE COM ENCARGOS COMPLEMENTARES | H | 2,6
INSUMO | 11245 | GRELHA FOFO C/ REQUADRO P/ CAIXA RALO 290 X 870MM 135KG CARGA MAX 10.000KG P/ CAPTACAO AGUA PLUVIAL | UN | 1
DROP | 73763/1 | MEIO-FIO E SARJETA DE CONCRETO MOLDADO NO LOCAL, USINADO 15 MPA, COM 0,65 M BASE X 0,30 M ALTURA, REJUNTE EM ARGAMASSA TRACO 1:3,5 (CIMENTO E AREIA) | M
COMPOSICAO | 74007/002 | FORMA TABUAS MADEIRA 3A P/ PECAS CONCRETO ARM, REAPR 2X, INCL MONTAGEM E DESMONTAGEM. | M2 | 0,6776
COMPOSICAO | 74157/003 | LANCAMENTO/APLICACAO MANUAL DE CONCRETO EM ESTRUTURAS | M3 | 0,1306
COMPOSICAO | 87316 | ARGAMASSA TRAÇO 1:4 (CIMENTO E AREIA GROSSA) PARA CHAPISCO CONVENCIONAL, PREPARO MECÂNICO COM BETONEIRA 400 L. AF_06/2014 | M3 | 0,0075
COMPOSICAO | 88260 | CALCETEIRO COM ENCARGOS COMPLEMENTARES | H | 0,2
COMPOSICAO | 88316 | SERVENTE COM ENCARGOS COMPLEMENTARES | H | 0,6
INSUMO | 1523 | CONCRETO USINADO CONVENCIONAL COM BRITA 1 E 2, SLUMP = 80 MM +/- 10 MM, FCK = 15 MPA (NAO BOMBEAVEL) | M3 | 0,1306
CLASSE/TIPO | CÓDIGOS | DESCRIÇÃO | UNIDADE | COEFICIENTE
DROP | 73763/2 | MEIO-FIO E SARJETA DE CONCRETO MOLDADO NO LOCAL, USINADO 15 MPA, COM 0,45 M BASE X 0,30 M ALTURA, REJUNTE EM ARGAMASSA TRACO 1:3,5 (CIMENTO E AREIA) | M
COMPOSICAO | 74007/002 | FORMA TABUAS MADEIRA 3A P/ PECAS CONCRETO ARM, REAPR 2X, INCL MONTAGEM E DESMONTAGEM. | M2 | 0,641
COMPOSICAO | 74157/003 | LANCAMENTO/APLICACAO MANUAL DE CONCRETO EM ESTRUTURAS | M3 | 0,092
COMPOSICAO | 87316 | ARGAMASSA TRAÇO 1:4 (CIMENTO E AREIA GROSSA) PARA CHAPISCO CONVENCIONAL, PREPARO MECÂNICO COM BETONEIRA 400 L. AF_06/2014 | M3 | 0,005
COMPOSICAO | 88260 | CALCETEIRO COM ENCARGOS COMPLEMENTARES | H | 0,133
COMPOSICAO | 88316 | SERVENTE COM ENCARGOS COMPLEMENTARES | H | 0,4
INSUMO | 1523 | CONCRETO USINADO CONVENCIONAL COM BRITA 1 E 2, SLUMP = 80 MM +/- 10 MM, FCK = 15 MPA (NAO BOMBEAVEL) | M3 | 0,092
DROP | 73763/3 | MEIO-FIO E SARJETA CONJUGADOS DE CONCRETO 15 MPA, 47 CM BASE X 30 CM ALTURA, MOLDADO "IN LOCO" COM EXTRUSORA | M
COMPOSICAO | 73558 | LOCAÇÃO DE EXTRUSORA DE GUIAS E SARJETAS SEM FORMAS, MOTOR DIESEL DE 14CV, EXCLUSIVE OPERADOR (CI) | H | 0,063
COMPOSICAO | 79895 | LOCACAO DE EXTRUSORA DE GUIAS E SARJETAS SEM FORMAS, MOTOR DIESEL DE 14CV, EXCLUSIVE OPERADOR (CP) | H | 0,01
COMPOSICAO | 88297 | OPERADOR DE MÁQUINAS E EQUIPAMENTOS COM ENCARGOS COMPLEMENTARES | H | 0,084
COMPOSICAO | 88309 | PEDREIRO COM ENCARGOS COMPLEMENTARES | H | 0,142
COMPOSICAO | 88316 | SERVENTE COM ENCARGOS COMPLEMENTARES | H | 0,31
INSUMO | 1379 | CIMENTO PORTLAND COMPOSTO CP II-32 | KG | 2,24
INSUMO | 4741 | PÓ-DE-PEDRA - POSTO PEDREIRA / FORNECEDOR (SEM FRETE) | M3 | 0,006
INSUMO | 11146 | CONCRETO USINADO AUTOADENSAVEL COM BRITA 0, SLUMP = 220 MM +/- 10 MM, FCK = 15 MPA (INCLUI SERVICO DE BOMBEAMENTO) | M3 | 0,092
DROP | 73763/4 | MEIO-FIO E SARJETA CONJUGADOS DE CONCRETO 15 MPA, 35 CM BASE X 30 CM ALTURA, MOLDADO "IN LOCO" COM EXTRUSORA | M
COMPOSICAO | 73558 | LOCAÇÃO DE EXTRUSORA DE GUIAS E SARJETAS SEM FORMAS, MOTOR DIESEL DE 14CV, EXCLUSIVE OPERADOR (CI) | H | 0,0527
COMPOSICAO | 79895 | LOCACAO DE EXTRUSORA DE GUIAS E SARJETAS SEM FORMAS, MOTOR DIESEL DE 14CV, EXCLUSIVE OPERADOR (CP) | H | 0,0084
COMPOSICAO | 88297 | OPERADOR DE MÁQUINAS E EQUIPAMENTOS COM ENCARGOS COMPLEMENTARES | H | 0,07
COMPOSICAO | 88309 | PEDREIRO COM ENCARGOS COMPLEMENTARES | H | 0,12
COMPOSICAO | 88316 | SERVENTE COM ENCARGOS COMPLEMENTARES | H | 0,26
INSUMO | 1379 | CIMENTO PORTLAND COMPOSTO CP II-32 | KG | 1,9
INSUMO | 4741 | PÓ-DE-PEDRA - POSTO PEDREIRA / FORNECEDOR (SEM FRETE) | M3 | 0,0053
INSUMO | 11146 | CONCRETO USINADO AUTOADENSAVEL COM BRITA 0, SLUMP = 220 MM +/- 10 MM, FCK = 15 MPA (INCLUI SERVICO DE BOMBEAMENTO) | M3 | 0,077
DROP | 73763/5 | MEIO-FIO E SARJETA CONJUGADOS DE CONCRETO 15 MPA, 30 CM BASE X 26 CM ALTURA, MOLDADO "IN LOCO" COM EXTRUSORA | M
COMPOSICAO | 73558 | LOCAÇÃO DE EXTRUSORA DE GUIAS E SARJETAS SEM FORMAS, MOTOR DIESEL DE 14CV, EXCLUSIVE OPERADOR (CI) | H | 0,0383
COMPOSICAO | 79895 | LOCACAO DE EXTRUSORA DE GUIAS E SARJETAS SEM FORMAS, MOTOR DIESEL DE 14CV, EXCLUSIVE OPERADOR (CP) | H | 0,006
COMPOSICAO | 88297 | OPERADOR DE MÁQUINAS E EQUIPAMENTOS COM ENCARGOS COMPLEMENTARES | H | 0,051
COMPOSICAO | 88309 | PEDREIRO COM ENCARGOS COMPLEMENTARES | H | 0,09
COMPOSICAO | 88316 | SERVENTE COM ENCARGOS COMPLEMENTARES | H | 0,19
INSUMO | 1379 | CIMENTO PORTLAND COMPOSTO CP II-32 | KG | 1,43
INSUMO | 4741 | PÓ-DE-PEDRA - POSTO PEDREIRA / FORNECEDOR (SEM FRETE) | M3 | 0,0038
INSUMO | 11146 | CONCRETO USINADO AUTOADENSAVEL COM BRITA 0, SLUMP = 220 MM +/- 10 MM, FCK = 15 MPA (INCLUI SERVICO DE BOMBEAMENTO) | M3 | 0,056
DROP | 73789/1 | MEIO-FIO DE CONCRETO MOLDADO NO LOCAL, USINADO 15 MPA, COM 0,45 M ALTURA X 0,15 M BASE, REJUNTE EM ARGAMASSA TRACO 1:3,5 (CIMENTO E AREIA) | M
COMPOSICAO | 74007/002 | FORMA TABUAS MADEIRA 3A P/ PECAS CONCRETO ARM, REAPR 2X, INCL MONTAGEM E DESMONTAGEM. | M2 | 0,93
COMPOSICAO | 74157/003 | LANCAMENTO/APLICACAO MANUAL DE CONCRETO EM ESTRUTURAS | M3 | 0,062
COMPOSICAO | 87316 | ARGAMASSA TRAÇO 1:4 (CIMENTO E AREIA GROSSA) PARA CHAPISCO CONVENCIONAL, PREPARO MECÂNICO COM BETONEIRA 400 L. AF_06/2014 | M3 | 0,0025
CLASSE/TIPO | CÓDIGOS | DESCRIÇÃO | UNIDADE | COEFICIENTE
COMPOSICAO | 88260 | CALCETEIRO COM ENCARGOS COMPLEMENTARES | H | 0,1
COMPOSICAO | 88316 | SERVENTE COM ENCARGOS COMPLEMENTARES | H | 0,3
INSUMO | 1523 | CONCRETO USINADO CONVENCIONAL COM BRITA 1 E 2, SLUMP = 80 MM +/- 10 MM, FCK = 15 MPA (NAO BOMBEAVEL) | M3 | 0,062
DROP | 73789/2 | MEIO-FIO DE CONCRETO MOLDADO NO LOCAL, USINADO 15 MPA, COM 0,30 M ALTURA X 0,15 M BASE, REJUNTE EM ARGAMASSA TRACO 1:3,5 (CIMENTO E AREIA) | M |  | 48.25
COMPOSICAO | 74007/002 | FORMA TABUAS MADEIRA 3A P/ PECAS CONCRETO ARM, REAPR 2X, INCL MONTAGEM E DESMONTAGEM. | M2 | 0,62
COMPOSICAO | 74157/003 | LANCAMENTO/APLICACAO MANUAL DE CONCRETO EM ESTRUTURAS | M3 | 0,042
COMPOSICAO | 87316 | ARGAMASSA TRAÇO 1:4 (CIMENTO E AREIA GROSSA) PARA CHAPISCO CONVENCIONAL, PREPARO MECÂNICO COM BETONEIRA 400 L. AF_06/2014 | M3 | 0,0025
COMPOSICAO | 88260 | CALCETEIRO COM ENCARGOS COMPLEMENTARES | H | 0,08
COMPOSICAO | 88316 | SERVENTE COM ENCARGOS COMPLEMENTARES | H | 0,24
INSUMO | 1523 | CONCRETO USINADO CONVENCIONAL COM BRITA 1 E 2, SLUMP = 80 MM +/- 10 MM, FCK = 15 MPA (NAO BOMBEAVEL) | M3 | 0,042
DROP | 74012/1 | SARJETA EM CONCRETO, PREPARO MANUAL, COM SEIXO ROLADO, ESPESSURA = 8CM, LARGURA = 40CM. | M
COMPOSICAO | 88309 | PEDREIRO COM ENCARGOS COMPLEMENTARES | H | 0,66
COMPOSICAO | 88316 | SERVENTE COM ENCARGOS COMPLEMENTARES | H | 1,248
INSUMO | 367 | AREIA GROSSA - POSTO JAZIDA / FORNECEDOR (SEM FRETE) | M3 | 0,041
INSUMO | 1379 | CIMENTO PORTLAND COMPOSTO CP II-32 | KG | 11,2
INSUMO | 4734 | SEIXO ROLADO PARA APLICAÇÃO EM CONCRETO - POSTO PEDREIRA / FORNECEDOR (SEM FRETE) | M3 | 0,041
DROP | 74208/1 | CONSTRUCAO DE MEIO-FIO DE PEDRAS GRANITICAS, REJUNTADO C/ ARGAMASSA DECIMENTO E AREIA 1:2 E LINHA D AGUA DE PARALELEPIPEDOS,ASSENTADOS SOBREMISTURA DE CIMENTO E AREIA 1:6, C/ 6,0 CM DE ESPESSURA E REJUNTADOS C/ARGAMASSA DE CIMENTO E AREIA 1:2, INCLUS | M
COMPOSICAO | 88260 | CALCETEIRO COM ENCARGOS COMPLEMENTARES | H | 0,7
COMPOSICAO | 88316 | SERVENTE COM ENCARGOS COMPLEMENTARES | H | 1,1
INSUMO | 367 | AREIA GROSSA - POSTO JAZIDA / FORNECEDOR (SEM FRETE) | M3 | 0,042
INSUMO | 1379 | CIMENTO PORTLAND COMPOSTO CP II-32 | KG | 12,61
INSUMO | 4386 | PARALELEPIPEDO GRANITICO OU BASALTICO - 30 A 35 PECAS/M2 (SEM FRETE) | UN | 12
INSUMO | 4392 | !EM PROCESSO DE DESATIVACAO! MEIO-FIO OU GUIA GRANITICO OU BASALTICO | M | 1
INSUMO | 4718 | PEDRA BRITADA N. 2 - POSTO PEDREIRA / FORNECEDOR (SEM FRETE) | M3 | 0,022
DROP | 74211/1 | LINHA D AGUA EM PARALELEPIPEDOS GRANITICOS, REJUNTADOS C/ AR CIMENTO E AREIA TRACO 1:3 | M
COMPOSICAO | 88260 | CALCETEIRO COM ENCARGOS COMPLEMENTARES | H | 0,3
COMPOSICAO | 88316 | SERVENTE COM ENCARGOS COMPLEMENTARES | H | 0,684
INSUMO | 367 | AREIA GROSSA - POSTO JAZIDA / FORNECEDOR (SEM FRETE) | M3 | 0,04
INSUMO | 1379 | CIMENTO PORTLAND COMPOSTO CP II-32 | KG | 11,37
INSUMO | 4386 | PARALELEPIPEDO GRANITICO OU BASALTICO - 30 A 35 PECAS/M2 (SEM FRETE) | UN | 12
INSUMO | 4718 | PEDRA BRITADA N. 2 - POSTO PEDREIRA / FORNECEDOR (SEM FRETE) | M3 | 0,022
DROP | 74223/1 | MEIO-FIO (GUIA) DE CONCRETO PRE-MOLDADO, DIMENSÕES 12X15X30X100CM (FACE SUPERIORXFACE INFERIORXALTURAXCOMPRIMENTO),REJUNTADO C/ARGAMASSA 1:4 CIMENTO:AREIA, INCLUINDO ESCAVAÇÃO E REATERRO. | M
COMPOSICAO | 73964/006 | REATERRO DE VALA COM COMPACTAÇÃO MANUAL | M3 | 0,019
COMPOSICAO | 87373 | ARGAMASSA TRAÇO 1:4 (CIMENTO E AREIA MÉDIA) PARA CONTRAPISO, PREPARO MANUAL. AF_06/2014 | M3 | 0,0013
COMPOSICAO | 88309 | PEDREIRO COM ENCARGOS COMPLEMENTARES | H | 0,25
COMPOSICAO | 88316 | SERVENTE COM ENCARGOS COMPLEMENTARES | H | 1,135
INSUMO | 4059 | MEIO-FIO OU GUIA DE CONCRETO PRÉ-MOLDADO DE 30 X 15 X 12 CM E COMPRIMENTO DE 1,00 M | M | 1
DROP | 74223/2 | MEIO-FIO EM PEDRA GRANITICA, REJUNTADO C/ARGAMASSA CIMENTO E AREIA 1:3 | M
COMPOSICAO | 88260 | CALCETEIRO COM ENCARGOS COMPLEMENTARES | H | 0,32
COMPOSICAO | 88316 | SERVENTE COM ENCARGOS COMPLEMENTARES | H | 0,34
INSUMO | 367 | AREIA GROSSA - POSTO JAZIDA / FORNECEDOR (SEM FRETE) | M3 | 0,005
CLASSE/TIPO | CÓDIGOS | DESCRIÇÃO | UNIDADE | COEFICIENTE
INSUMO | 1379 | CIMENTO PORTLAND COMPOSTO CP II-32 | KG | 0,98
INSUMO | 4392 | !EM PROCESSO DE DESATIVACAO! MEIO-FIO OU GUIA GRANITICO OU BASALTICO | M | 1
DROP | 74237/1 | MEIO-FIO COM SARJETA, EXECUTADO C/EXTRUSORA (SARJETA 30X8CM MEIO-FIO 15X10CM X H=23CM), INCLUI ESC.E ACERTO FAIXA 0,45M | M
COMPOSICAO | 5811 | CAMINHAO BASCULANTE, 6M3,12T - 162HP (VU=5ANOS) - CHP DIURNO | CHP | 0,01
COMPOSICAO | 5961 | CAMINHAO BASCULANTE, 162HP, 6M3 - 12T (VU=5ANOS) - CHI DIURNO | CHI | 0,0233
COMPOSICAO | 6045 | CONCRETO FCK=15MPA, PREPARO COM BETONEIRA, SEM LANCAMENTO | M3 | 0,0546
COMPOSICAO | 7006 | EXTRUSORA DE GUIAS E SARJETAS 14HP - CHP | CHP | 0,0333333
COMPOSICAO | 7011 | ESCAVACAO E ACERTO MANUAL NA FAIXA DE 0,45M DE LARGURA P/ EXECUCAO DE MEIO-FIO E SARJETA CONJUGADOS | M | 1
COMPOSICAO | 88309 | PEDREIRO COM ENCARGOS COMPLEMENTARES | H | 0,06993
COMPOSICAO | 88316 | SERVENTE COM ENCARGOS COMPLEMENTARES | H | 0,0244965
DROP | 79895 | LOCACAO DE EXTRUSORA DE GUIAS E SARJETAS SEM FORMAS, MOTOR DIESEL DE 14CV, EXCLUSIVE OPERADOR (CP) | H
INSUMO | 4221 | OLEO DIESEL COMBUSTIVEL COMUM | L | 2,5
INSUMO | 13836 | EXTRUSORA DE GUIAS E SARJETAS EM CONCRETO SIMPLES, PAVIMAK MOD. PK-620 (EQUIPAMENTO P/EXECUCAO DE MEIO-FIO/SARJETAS POR EXTRUSAO DE CONCRETO)**CAIXA** | UN | 0,000132
DROP | 83717 | ASSENTAMENTO DE MEIO FIO PREMOLDADO, INCLUINDO ESCAVACAO | M
COMPOSICAO | 88309 | PEDREIRO COM ENCARGOS COMPLEMENTARES | H | 0,3
COMPOSICAO | 88316 | SERVENTE COM ENCARGOS COMPLEMENTARES | H | 0,6
INSUMO | 370 | AREIA MEDIA - POSTO JAZIDA / FORNECEDOR (SEM FRETE) | M3 | 0,0068
INSUMO | 1379 | CIMENTO PORTLAND COMPOSTO CP II-32 | KG | 2,93
DROP | 83718 | ESCORAMENTO DE MEIO FIO COM MATERIAL LOCAL COMPACTADO MANUALMENTE, EM FAIXA DE 0,50M | M
COMPOSICAO | 88316 | SERVENTE COM ENCARGOS COMPLEMENTARES | H | 0,23
DROP | 83719 | SARJETA CORTE EM TALUDES TRIANG 1,25X0,25M ESP=0,08 REV CONC SIMPLES INCL ESCAVACAO MEC ACERTO MANUAL TERRENO FORNEC MAT E REJUNTAMENTO | M
COMPOSICAO | 6045 | CONCRETO FCK=15MPA, PREPARO COM BETONEIRA, SEM LANCAMENTO | M3 | 0,131
COMPOSICAO | 73599 | ESCAVACAO MECANICA VALAS EM QUALQUER TIPO DE SOLO EXCETO ROCHA,PROF. 0 < H < 4 M | M3 | 0,235
COMPOSICAO | 73964/004 | REATERRO DE VALAS / CAVAS, COMPACTADA A MAÇO, EM CAMADAS DE ATÉ 30 CM. | M3 | 0,235
COMPOSICAO | 74157/004 | LANCAMENTO/APLICACAO MANUAL DE CONCRETO EM FUNDACOES | M3 | 0,131
COMPOSICAO | 88316 | SERVENTE COM ENCARGOS COMPLEMENTARES | H | 0,1
DROP | 83720 | SARJETA CORTE EM TALUDES TRIANG 1,50X0,30M, ESP=0,08 M REV.CONC. SIMPLES INCL ESCAVACAO MEC ACERTO MANUAL TERRENO FORNEC MAT E REJUNTAMENTO | M
COMPOSICAO | 6045 | CONCRETO FCK=15MPA, PREPARO COM BETONEIRA, SEM LANCAMENTO | M3 | 0,153
COMPOSICAO | 73599 | ESCAVACAO MECANICA VALAS EM QUALQUER TIPO DE SOLO EXCETO ROCHA,PROF. 0 < H < 4 M | M3 | 0,302
COMPOSICAO | 73964/004 | REATERRO DE VALAS / CAVAS, COMPACTADA A MAÇO, EM CAMADAS DE ATÉ 30 CM. | M3 | 0,302
COMPOSICAO | 74157/004 | LANCAMENTO/APLICACAO MANUAL DE CONCRETO EM FUNDACOES | M3 | 0,153
COMPOSICAO | 88316 | SERVENTE COM ENCARGOS COMPLEMENTARES | H | 0,128
DROP | 83721 | SARJETA CORTE TALUDES TRIANG 1,85X0,35M ESP=0,08 REV CONC. SIMPLES INCL ESCAVACAO MEC ACERTO MANUAL TERRENO FORNEC MAT E REJUNTAMENTO | M
COMPOSICAO | 6045 | CONCRETO FCK=15MPA, PREPARO COM BETONEIRA, SEM LANCAMENTO | M3 | 0,184
COMPOSICAO | 73599 | ESCAVACAO MECANICA VALAS EM QUALQUER TIPO DE SOLO EXCETO ROCHA,PROF. 0 < H < 4 M | M3 | 0,405
COMPOSICAO | 73964/004 | REATERRO DE VALAS / CAVAS, COMPACTADA A MAÇO, EM CAMADAS DE ATÉ 30 CM. | M3 | 0,405
COMPOSICAO | 74157/004 | LANCAMENTO/APLICACAO MANUAL DE CONCRETO EM FUNDACOES | M3 | 0,184
COMPOSICAO | 88316 | SERVENTE COM ENCARGOS COMPLEMENTARES | H | 0,172
DROP | 83722 | VALETA PROT DE CORTE TRAPEZOIDAL 0,80X2,00X0,60M ESP=0,08 CONCR SIMPLES INCL ESCAVACAO MEC ACERTO MANUAL TERRENO FORNEC MAT E REJUNTAMENTO | M
COMPOSICAO | 6045 | CONCRETO FCK=15MPA, PREPARO COM BETONEIRA, SEM LANCAMENTO | M3 | 0,211
CLASSE/TIPO | CÓDIGOS | DESCRIÇÃO | UNIDADE | COEFICIENTE
COMPOSICAO | 73481 | ESCAVACAO MANUAL DE VALAS EM TERRA COMPACTA, PROF. DE 0 M < H <= 1 M | M3 | 0,507
COMPOSICAO | 73599 | ESCAVACAO MECANICA VALAS EM QUALQUER TIPO DE SOLO EXCETO ROCHA,PROF. 0 < H < 4 M | M3 | 0,544
COMPOSICAO | 74157/004 | LANCAMENTO/APLICACAO MANUAL DE CONCRETO EM FUNDACOES | M3 | 0,211
COMPOSICAO | 84218 | FORMA PARA ESTRUTURAS DE CONCRETO (PILAR, VIGA E LAJE) EM CHAPA DE MADEIRA COMPENSADA PLASTIFICADA, DE 1,10 X 2,20, ESPESSURA = 12 MM, 03 UTILIZACOES. (FABRICACAO, MONTAGEM E DESMONTAGEM - EXCLUSIVE ESCORAMENTO) | M2 | 1,697
COMPOSICAO | 88316 | SERVENTE COM ENCARGOS COMPLEMENTARES | H | 0,172
DROP | 83723 | VALETA PROT DE CORTE TRAPEZOIDAL 1,00X2,20X0,60M ESP=0,08M CONCR SIMPLES INCL ESCAVACAO MEC ATERRO MANUAL TERRENO FORNEC MAT E REJUNTAMENTO | M
COMPOSICAO | 6045 | CONCRETO FCK=15MPA, PREPARO COM BETONEIRA, SEM LANCAMENTO | M3 | 0,227
COMPOSICAO | 73481 | ESCAVACAO MANUAL DE VALAS EM TERRA COMPACTA, PROF. DE 0 M < H <= 1 M | M3 | 0,507
COMPOSICAO | 73599 | ESCAVACAO MECANICA VALAS EM QUALQUER TIPO DE SOLO EXCETO ROCHA,PROF. 0 < H < 4 M | M3 | 0,68
COMPOSICAO | 74157/004 | LANCAMENTO/APLICACAO MANUAL DE CONCRETO EM FUNDACOES | M3 | 0,227
COMPOSICAO | 84218 | FORMA PARA ESTRUTURAS DE CONCRETO (PILAR, VIGA E LAJE) EM CHAPA DE MADEIRA COMPENSADA PLASTIFICADA, DE 1,10 X 2,20, ESPESSURA = 12 MM, 03 UTILIZACOES. (FABRICACAO, MONTAGEM E DESMONTAGEM - EXCLUSIVE ESCORAMENTO) | M2 | 1,697
COMPOSICAO | 88316 | SERVENTE COM ENCARGOS COMPLEMENTARES | H | 0,172
ESCO | 83769 | ESCORAMENTO DE MADEIRA EM VALAS, TIPO PONTALETEAMENTO | M2
COMPOSICAO | 88262 | CARPINTEIRO DE FORMAS COM ENCARGOS COMPLEMENTARES | H | 0,15
COMPOSICAO | 88316 | SERVENTE COM ENCARGOS COMPLEMENTARES | H | 0,3
INSUMO | 2731 | PECA DE MADEIRA ROLICA TRATADA (EUCALIPTO OU REGIONAL EQUIVALENTE) D = 20 A 24CM H = 12,0M (P/POSTES) | M | 0,074
INSUMO | 4463 | PECA DE MADEIRA DE LEI NATIVA/REGIONAL *4 X 30* CM NAO APARELHADA | M3 | 0,0008262
ESCO | 83867 | ESCORAMENTO DE VALAS DESCONTINUO | M2
COMPOSICAO | 88262 | CARPINTEIRO DE FORMAS COM ENCARGOS COMPLEMENTARES | H | 0,537
COMPOSICAO | 88316 | SERVENTE COM ENCARGOS COMPLEMENTARES | H | 1,074
INSUMO | 2751 | PECA DE MADEIRA ROLICA SEM TRATAMENTO (EUCALIPTO OU REGIONAL EQUIVALENTE) D = 12 A 15 CM, P/ESCORAMENTOS, H = 6 M | M | 0,0702
INSUMO | 4463 | PECA DE MADEIRA DE LEI NATIVA/REGIONAL *4 X 30* CM NAO APARELHADA | M3 | 0,0035
INSUMO | 4466 | PECA DE MADEIRA DE LEI NATIVA/REGIONAL *5 X 15* CM NAO APARELHADA | M | 0,1053
INSUMO | 5061 | PREGO POLIDO COM CABECA 18 X 27 | KG | 0,56
ESCO | 83868 | ESCORAMENTO DE VALAS CONTINUO | M2
COMPOSICAO | 88262 | CARPINTEIRO DE FORMAS COM ENCARGOS COMPLEMENTARES | H | 0,671
COMPOSICAO | 88316 | SERVENTE COM ENCARGOS COMPLEMENTARES | H | 1,342
INSUMO | 2751 | PECA DE MADEIRA ROLICA SEM TRATAMENTO (EUCALIPTO OU REGIONAL EQUIVALENTE) D = 12 A 15 CM, P/ESCORAMENTOS, H = 6 M | M | 0,0702
INSUMO | 4463 | PECA DE MADEIRA DE LEI NATIVA/REGIONAL *4 X 30* CM NAO APARELHADA | M3 | 0,0069
INSUMO | 4466 | PECA DE MADEIRA DE LEI NATIVA/REGIONAL *5 X 15* CM NAO APARELHADA | M | 0,1053
INSUMO | 5061 | PREGO POLIDO COM CABECA 18 X 27 | KG | 0,7
ESCO | 73877/1 | ESCORAMENTO DE VALAS COM PRANCHOES METALICOS - AREA CRAVADA | M2
COMPOSICAO | 73405 | CUSTO HORARIO PRODUTIVO DIURNO-RETRO-ESCAVADEIRA SOBRE RODAS - CASE 580 H - 74 HP | CHP | 0,0333
COMPOSICAO | 73412 | CUSTO HORARIO PRODUTIVO DIURNO - COMPRESSOR ATLAS COPCO - XA80 170 PCM 80 HP | CHP | 0,0333
COMPOSICAO | 73428 | CUSTO HORARIO PRODUTIVO DIURNO - MARTELETE OU ROMPEDOR ATLAS COPCO - TEX 31 | CHP | 0,0333
COMPOSICAO | 73450 | CUSTO HORARIO IMPRODUTIVO DIURNO - MARTELETE OU ROMPEDOR ATLAS COPCO - TEX 31 | CHI | 0,0666
COMPOSICAO | 73472 | CUSTO HORARIO IMPRODUTIVO DIURNO - COMPRESSOR ATLAS COPCO - XA80 170 PCM 80 HP | CHI | 0,0666
COMPOSICAO | 73534 | CUSTO HORARIO IMPRODUTIVO DIURNO-RETRO-ESCAVADEIRA SOBRE RODAS - CASE 580 H - 74 HP | CHI | 0,0666
COMPOSICAO | 88262 | CARPINTEIRO DE FORMAS COM ENCARGOS COMPLEMENTARES | H | 0,7
COMPOSICAO | 88316 | SERVENTE COM ENCARGOS COMPLEMENTARES | H | 1,74
CLASSE/TIPO | CÓDIGOS | DESCRIÇÃO | UNIDADE | COEFICIENTE
INSUMO | 4433 | PECA DE MADEIRA DE LEI *7,5 X 7,5* CM, NÃO APARELHADA, (P/TELHADO, ESTRUTURAS PERMANENTES) | M | 0,08
INSUMO | 4473 | PECA DE MADEIRA DE LEI *7,5 X 12,5* CM (3 "X 5") , NÃO APARELHADA,(P/TELHADO) | M | 0,19
INSUMO | 5064 | PREGO POLIDO COM CABECA 2 1/2 X 10 | KG | 0,12
INSUMO | 13340 | PERFIL "U" CHAPA ACO DOBRADA, E = 3,04 MM , H = 20 CM, ABAS = 5 CM (4,47 KG/M) | M | 0,04
ESCO | 73877/2 | ESCORAMENTO DE VALAS COM PRANCHOES METALICOS - AREA NAO CRAVADA | M2
COMPOSICAO | 88262 | CARPINTEIRO DE FORMAS COM ENCARGOS COMPLEMENTARES | H | 0,7
COMPOSICAO | 88316 | SERVENTE COM ENCARGOS COMPLEMENTARES | H | 1,43
INSUMO | 4433 | PECA DE MADEIRA DE LEI *7,5 X 7,5* CM, NÃO APARELHADA, (P/TELHADO, ESTRUTURAS PERMANENTES) | M | 0,08
INSUMO | 4473 | PECA DE MADEIRA DE LEI *7,5 X 12,5* CM (3 "X 5") , NÃO APARELHADA,(P/TELHADO) | M | 0,19
INSUMO | 5064 | PREGO POLIDO COM CABECA 2 1/2 X 10 | KG | 0,12
INSUMO | 13340 | PERFIL "U" CHAPA ACO DOBRADA, E = 3,04 MM , H = 20 CM, ABAS = 5 CM (4,47 KG/M) | M | 0,04
ESCO | 83770 | ESCORAMENTO CONTINUO DE VALAS, MISTO, COM PERFIL I DE 8" | M2
COMPOSICAO | 83759 | CHP-GUINDASTE MADAL MD-10A | CHP | 0,09412
COMPOSICAO | 83760 | CHI-GUINDASTE MADAL MD-10A | CHI | 0,02353
COMPOSICAO | 83765 | CHP-GRUPO DE SOLDAGEM BAMBOZZI 375-A | CHP | 0,05882
COMPOSICAO | 83766 | CHI-GRUPO DE SOLDAGEM BAMBOZZI 375-A | CHI | 0,05882
COMPOSICAO | 88262 | CARPINTEIRO DE FORMAS COM ENCARGOS COMPLEMENTARES | H | 1,17647
COMPOSICAO | 88316 | SERVENTE COM ENCARGOS COMPLEMENTARES | H | 1,88235
COMPOSICAO | 88317 | SOLDADOR COM ENCARGOS COMPLEMENTARES | H | 0,23529
INSUMO | 641 | BATE ESTACA-MARTELO ATE 3,0T DIESEL 160 HP TORRE 15 M MAGAN IM 1520 BS | H | 0,11765
INSUMO | 4463 | PECA DE MADEIRA DE LEI NATIVA/REGIONAL *4 X 30* CM NAO APARELHADA | M3 | 0,00535
INSUMO | 4764 | PERFIL ACO ESTRUTURAL "I", 10" X 4 5/8" ( QUALQUER ESPESSURA ) | KG | 4,55
INSUMO | 11002 | ELETRODO AWS E-6013 (OK 46.00; WI 613) D = 2,5MM ( SOLDA ELETRICA ) | KG | 0,1
ESCO | 73301 | ESCORAMENTO FORMAS ATE H = 3,30M, COM MADEIRA DE 3A QUALIDADE, NAO APARELHADA, APROVEITAMENTO TABUAS 3X E PRUMOS 4X. | M3
COMPOSICAO | 88262 | CARPINTEIRO DE FORMAS COM ENCARGOS COMPLEMENTARES | H | 0,17
COMPOSICAO | 88316 | SERVENTE COM ENCARGOS COMPLEMENTARES | H | 0,17
INSUMO | 4491 | PECA DE MADEIRA NATIVA / REGIONAL 7,5 X 7,5CM (3X3) NAO APARELHADA (P/FORMA) | M | 0,4
INSUMO | 5075 | PREGO POLIDO COM CABECA 18 X 30 | KG | 0,033
INSUMO | 10567 | TABUA MADEIRA 3A QUALIDADE 2,5 X 23,0CM (1 X 9") NAO APARELHADA | M | 0,244
ESQV | 7100 | LAMINADO MELAMINICO TEXTURIZADO, ESPESSURA 1,3MM, PARA REVESTIMENTO DE CHAPA COMPENSADA DE MADEIRA, FIXADA COM COLA | M2
COMPOSICAO | 88239 | AJUDANTE DE CARPINTEIRO COM ENCARGOS COMPLEMENTARES | H | 0,18
COMPOSICAO | 88261 | CARPINTEIRO DE ESQUADRIA COM ENCARGOS COMPLEMENTARES | H | 0,18
INSUMO | 1339 | COLA A BASE DE RESINA SINTETICA PARA CHAPA DE LAMINADO MELAMINICO | KG | 0,9
INSUMO | 1341 | CHAPA DE LAMINADO MELAMINICO, TEXTURIZADO, DE *1,25 X 3,08* M, E = 0,8 MM | M2 | 1,05
ESQV | 7101 | LAMINADO MELAMINICO LISO E FOSCO, PARA REVESTIMENTO DE CHAPA COMPENSADA DE MADEIRA, ESPESSURA 1,3MM, FIXADO COM COLA | M2 |  | 36.82
COMPOSICAO | 88239 | AJUDANTE DE CARPINTEIRO COM ENCARGOS COMPLEMENTARES | H | 0,18
COMPOSICAO | 88261 | CARPINTEIRO DE ESQUADRIA COM ENCARGOS COMPLEMENTARES | H | 0,18
INSUMO | 1339 | COLA A BASE DE RESINA SINTETICA PARA CHAPA DE LAMINADO MELAMINICO | KG | 0,9
INSUMO | 1340 | CHAPA DE LAMINADO MELAMINICO, LISO FOSCO, DE *1,25 X 3,08* M, E = 0,8 MM | M2 | 1,05
ESQV | 72142 | RETIRADA DE FOLHAS DE PORTA DE PASSAGEM OU JANELA | UN
COMPOSICAO | 88261 | CARPINTEIRO DE ESQUADRIA COM ENCARGOS COMPLEMENTARES | H | 0,5
ESQV | 72143 | RETIRADA DE BATENTES DE MADEIRA | UN
COMPOSICAO | 88261 | CARPINTEIRO DE ESQUADRIA COM ENCARGOS COMPLEMENTARES | H | 1,2
COMPOSICAO | 88309 | PEDREIRO COM ENCARGOS COMPLEMENTARES | H | 1,2
ESQV | 72144 | RECOLOCACAO DE FOLHAS DE PORTA DE PASSAGEM OU JANELA, CONSIDERANDO REAPROVEITAMENTO DO MATERIAL | UN
CLASSE/TIPO | CÓDIGOS | DESCRIÇÃO | UNIDADE | COEFICIENTE
COMPOSICAO | 88261 | CARPINTEIRO DE ESQUADRIA COM ENCARGOS COMPLEMENTARES | H | 2,2
COMPOSICAO | 88316 | SERVENTE COM ENCARGOS COMPLEMENTARES | H | 2,2
ESQV | 72146 | RECOLOCACAO DE BATENTES DE MADEIRA, CONSIDERANDO REAPROVEITAMENTO DE MATERIAL | UN
COMPOSICAO | 88309 | PEDREIRO COM ENCARGOS COMPLEMENTARES | H | 1,3
COMPOSICAO | 88316 | SERVENTE COM ENCARGOS COMPLEMENTARES | H | 1,3
INSUMO | 5061 | PREGO POLIDO COM CABECA 18 X 27 | KG | 0,2
ESQV | 73486 | MARCO MADEIRA REGIONAL 1A 7X3,5CM - P | M
COMPOSICAO | 87373 | ARGAMASSA TRAÇO 1:4 (CIMENTO E AREIA MÉDIA) PARA CONTRAPISO, PREPARO MANUAL. AF_06/2014 | M3 | 0,001
COMPOSICAO | 88239 | AJUDANTE DE CARPINTEIRO COM ENCARGOS COMPLEMENTARES | H | 0,15
COMPOSICAO | 88261 | CARPINTEIRO DE ESQUADRIA COM ENCARGOS COMPLEMENTARES | H | 0,15
COMPOSICAO | 88309 | PEDREIRO COM ENCARGOS COMPLEMENTARES | H | 0,2
COMPOSICAO | 88316 | SERVENTE COM ENCARGOS COMPLEMENTARES | H | 0,2
INSUMO | 191 | MARCO/ARO/BATENTE SIMPLES / GRADE CANTO 7 X 3,5CM P/ PORTA 0,60 A 1,20 X 2,10M MADEIRA REGIONAL 1A | JG | 0,185
INSUMO | 4419 | PECA DE MADEIRA DE LEI NATIVA/REGIONAL 10 X 10 X 3 CM P/ FIXACAO DE ESQUADRIAS OU RODAPE | UN | 1,25
INSUMO | 20247 | PREGO DE ACO 15 X 15 C/ CABECA | KG | 0,04
ESQV | 73880/2 | PORTA DE MADEIRA ALMOFADADA SEMI-OCA 1A, 80X210X3CM, INCLUSO ADUELA 2A, ALIZAR 2A E DOBRADICAS | UN
COMPOSICAO | 88261 | CARPINTEIRO DE ESQUADRIA COM ENCARGOS COMPLEMENTARES | H | 3,75
COMPOSICAO | 88309 | PEDREIRO COM ENCARGOS COMPLEMENTARES | H | 1,4
COMPOSICAO | 88316 | SERVENTE COM ENCARGOS COMPLEMENTARES | H | 5,52
INSUMO | 184 | ADUELA/BATENTE DUPLO/CAIXAO/GRADE CAIXA 13 X 3CM P/ PORTA 0,60 A 1,20 X 2,10M MADEIRA CEDRINHO/PINHO/CANELA OU SIMILAR | JG | 1
INSUMO | 367 | AREIA GROSSA - POSTO JAZIDA / FORNECEDOR (SEM FRETE) | M3 | 0,01
INSUMO | 1379 | CIMENTO PORTLAND COMPOSTO CP II-32 | KG | 1,72
INSUMO | 4378 | !EM PROCESSO DE DESATIVACAO! PARAFUSO ROSCA SOBERBA ACO ZINC CABECA CHATA FENDA SIMPLES 7 X 65 MM | UN | 8
INSUMO | 4419 | PECA DE MADEIRA DE LEI NATIVA/REGIONAL 10 X 10 X 3 CM P/ FIXACAO DE ESQUADRIAS OU RODAPE | UN | 6
INSUMO | 4964 | PORTA MADEIRA SEMI-OCA ALMOFADADA REGIONAL 1A 80 X 210 X 3CM | UN | 1
INSUMO | 5072 | PREGO POLIDO COM CABECA 1" X 17" | KG | 0,2
INSUMO | 11447 | DOBRADICA LATAO CROMADO 3 X 3" C/ ANEIS | UN | 3
INSUMO | 20007 | ALIZAR / GUARNICAO 5 X 2CM MADEIRA CEDRINHO/PINHO/CANELA OU SIMILAR | M | 10
ESQV | 73905/1 | BANDEIRA EM MADEIRA 1A, 40X60CM, FIXA, SEM ADUELA E ALIZAR, PARA VIDRO | UN
COMPOSICAO | 87373 | ARGAMASSA TRAÇO 1:4 (CIMENTO E AREIA MÉDIA) PARA CONTRAPISO, PREPARO MANUAL. AF_06/2014 | M3 | 0,009
COMPOSICAO | 88239 | AJUDANTE DE CARPINTEIRO COM ENCARGOS COMPLEMENTARES | H | 0,6
COMPOSICAO | 88261 | CARPINTEIRO DE ESQUADRIA COM ENCARGOS COMPLEMENTARES | H | 0,6
COMPOSICAO | 88309 | PEDREIRO COM ENCARGOS COMPLEMENTARES | H | 0,4
COMPOSICAO | 88316 | SERVENTE COM ENCARGOS COMPLEMENTARES | H | 0,4
INSUMO | 3425 | BANDEIRA P/ PORTA/ JAN MAD REGIONAL 1A P/ VIDRO | M2 | 0,24
INSUMO | 4419 | PECA DE MADEIRA DE LEI NATIVA/REGIONAL 10 X 10 X 3 CM P/ FIXACAO DE ESQUADRIAS OU RODAPE | UN | 4
INSUMO | 5067 | PREGO POLIDO COM CABECA 16 X 24 | KG | 0,2
ESQV | 73905/2 | BANDEIRA EM MADEIRA 2A, 40X60CM, FIXA, SEM ADUELA E ALIZAR, PARA VIDRO | UN
COMPOSICAO | 87373 | ARGAMASSA TRAÇO 1:4 (CIMENTO E AREIA MÉDIA) PARA CONTRAPISO, PREPARO MANUAL. AF_06/2014 | M3 | 0,009
COMPOSICAO | 88239 | AJUDANTE DE CARPINTEIRO COM ENCARGOS COMPLEMENTARES | H | 0,6
COMPOSICAO | 88261 | CARPINTEIRO DE ESQUADRIA COM ENCARGOS COMPLEMENTARES | H | 0,6
COMPOSICAO | 88309 | PEDREIRO COM ENCARGOS COMPLEMENTARES | H | 0,4
COMPOSICAO | 88316 | SERVENTE COM ENCARGOS COMPLEMENTARES | H | 0,4
INSUMO | 3426 | BANDEIRA P/ PORTA/ JAN MAD REGIONAL 2A P/ VIDRO | M2 | 0,24
INSUMO | 4419 | PECA DE MADEIRA DE LEI NATIVA/REGIONAL 10 X 10 X 3 CM P/ FIXACAO DE ESQUADRIAS OU RODAPE | UN | 4
INSUMO | 5067 | PREGO POLIDO COM CABECA 16 X 24 | KG | 0,2
ESQV | 73906/1 | PORTA DE MADEIRA TIPO VENEZIANA 1A, 70X210X3CM, INCLUSO ADUELA 1A, ALIZAR 1A E DOBRADICAS COM ANEIS | UN
CLASSE/TIPO | CÓDIGOS | DESCRIÇÃO | UNIDADE | COEFICIENTE
COMPOSICAO | 87373 | ARGAMASSA TRAÇO 1:4 (CIMENTO E AREIA MÉDIA) PARA CONTRAPISO, PREPARO MANUAL. AF_06/2014 | M3 | 0,0098
COMPOSICAO | 88261 | CARPINTEIRO DE ESQUADRIA COM ENCARGOS COMPLEMENTARES | H | 2,015
COMPOSICAO | 88309 | PEDREIRO COM ENCARGOS COMPLEMENTARES | H | 1,372
COMPOSICAO | 88316 | SERVENTE COM ENCARGOS COMPLEMENTARES | H | 3,387
INSUMO | 183 | ADUELA (GUARNICAO, BATENTE OU CAIXAO) DE PORTA, EM MADEIRA DE 1A. QUALIDADE, SEM ALIZARES, DE *13 X 3* CM | JG | 1
INSUMO | 187 | ALIZAR / GUARNICAO 5 X 2CM MADEIRA IPE/MOGNO/CEREJEIRA OU SIMILAR | M | 9,8
INSUMO | 4378 | !EM PROCESSO DE DESATIVACAO! PARAFUSO ROSCA SOBERBA ACO ZINC CABECA CHATA FENDA SIMPLES 7 X 65 MM | UN | 6
INSUMO | 4419 | PECA DE MADEIRA DE LEI NATIVA/REGIONAL 10 X 10 X 3 CM P/ FIXACAO DE ESQUADRIAS OU RODAPE | UN | 6
INSUMO | 11447 | DOBRADICA LATAO CROMADO 3 X 3" C/ ANEIS | UN | 3
INSUMO | 20247 | PREGO DE ACO 15 X 15 C/ CABECA | KG | 0,588
INSUMO | 20325 | !EM PROCESSO DE DESATIVACAO! PORTA MADEIRA REGIONAL 1A VENEZIANA 70 X 210 X 3CM | UN | 1
ESQV | 73906/3 | PORTA DE MADEIRA TIPO VENEZIANA 1A, 80X210X3CM, INCLUSO ADUELA 1A, ALIZAR 1A E DOBRADICAS COM ANEIS | UN
COMPOSICAO | 87373 | ARGAMASSA TRAÇO 1:4 (CIMENTO E AREIA MÉDIA) PARA CONTRAPISO, PREPARO MANUAL. AF_06/2014 | M3 | 0,01
COMPOSICAO | 88261 | CARPINTEIRO DE ESQUADRIA COM ENCARGOS COMPLEMENTARES | H | 2,05
COMPOSICAO | 88309 | PEDREIRO COM ENCARGOS COMPLEMENTARES | H | 1,4
COMPOSICAO | 88316 | SERVENTE COM ENCARGOS COMPLEMENTARES | H | 3,45
INSUMO | 183 | ADUELA (GUARNICAO, BATENTE OU CAIXAO) DE PORTA, EM MADEIRA DE 1A. QUALIDADE, SEM ALIZARES, DE *13 X 3* CM | JG | 1
INSUMO | 187 | ALIZAR / GUARNICAO 5 X 2CM MADEIRA IPE/MOGNO/CEREJEIRA OU SIMILAR | M | 10
INSUMO | 4378 | !EM PROCESSO DE DESATIVACAO! PARAFUSO ROSCA SOBERBA ACO ZINC CABECA CHATA FENDA SIMPLES 7 X 65 MM | UN | 6
INSUMO | 4419 | PECA DE MADEIRA DE LEI NATIVA/REGIONAL 10 X 10 X 3 CM P/ FIXACAO DE ESQUADRIAS OU RODAPE | UN | 6
INSUMO | 4969 | PORTA MADEIRA REGIONAL 1A VENEZIANA 80 X 210 X 3CM | M2 | 1,68
INSUMO | 11447 | DOBRADICA LATAO CROMADO 3 X 3" C/ ANEIS | UN | 3
INSUMO | 20247 | PREGO DE ACO 15 X 15 C/ CABECA | KG | 0,6
ESQV | 73906/4 | PORTA DE MADEIRA TIPO VENEZIANA 2A, 120X210X3CM, 2 FOLHAS, INCLUSO ADUELA 1A, ALIZAR 1A E DOBRADICAS COM ANEIS | UN
COMPOSICAO | 87373 | ARGAMASSA TRAÇO 1:4 (CIMENTO E AREIA MÉDIA) PARA CONTRAPISO, PREPARO MANUAL. AF_06/2014 | M3 | 0,018
COMPOSICAO | 88261 | CARPINTEIRO DE ESQUADRIA COM ENCARGOS COMPLEMENTARES | H | 2,19
COMPOSICAO | 88309 | PEDREIRO COM ENCARGOS COMPLEMENTARES | H | 1,512
COMPOSICAO | 88316 | SERVENTE COM ENCARGOS COMPLEMENTARES | H | 3,702
INSUMO | 183 | ADUELA (GUARNICAO, BATENTE OU CAIXAO) DE PORTA, EM MADEIRA DE 1A. QUALIDADE, SEM ALIZARES, DE *13 X 3* CM | JG | 1
INSUMO | 187 | ALIZAR / GUARNICAO 5 X 2CM MADEIRA IPE/MOGNO/CEREJEIRA OU SIMILAR | M | 10,8
INSUMO | 4378 | !EM PROCESSO DE DESATIVACAO! PARAFUSO ROSCA SOBERBA ACO ZINC CABECA CHATA FENDA SIMPLES 7 X 65 MM | UN | 6
INSUMO | 4419 | PECA DE MADEIRA DE LEI NATIVA/REGIONAL 10 X 10 X 3 CM P/ FIXACAO DE ESQUADRIAS OU RODAPE | UN | 6
INSUMO | 11447 | DOBRADICA LATAO CROMADO 3 X 3" C/ ANEIS | UN | 6
INSUMO | 20247 | PREGO DE ACO 15 X 15 C/ CABECA | KG | 0,648
INSUMO | 20324 | !EM PROCESSO DE DESATIVACAO! PORTA MADEIRA REGIONAL 2A VENEZIANA 60 X 210 X 3CM | UN | 2
ESQV | 73906/5 | PORTA DE MADEIRA TIPO VENEZIANA 2A, 140X210X3CM, 2 FOLHAS, INCLUSO ADUELA 1A, ALIZAR 1A E DOBRADICAS COM ANEIS | UN
COMPOSICAO | 87373 | ARGAMASSA TRAÇO 1:4 (CIMENTO E AREIA MÉDIA) PARA CONTRAPISO, PREPARO MANUAL. AF_06/2014 | M3 | 0,0112
COMPOSICAO | 88261 | CARPINTEIRO DE ESQUADRIA COM ENCARGOS COMPLEMENTARES | H | 2,26
COMPOSICAO | 88309 | PEDREIRO COM ENCARGOS COMPLEMENTARES | H | 1,568
COMPOSICAO | 88316 | SERVENTE COM ENCARGOS COMPLEMENTARES | H | 3,828
INSUMO | 183 | ADUELA (GUARNICAO, BATENTE OU CAIXAO) DE PORTA, EM MADEIRA DE 1A. QUALIDADE, SEM ALIZARES, DE *13 X 3* CM | JG | 1,1
INSUMO | 187 | ALIZAR / GUARNICAO 5 X 2CM MADEIRA IPE/MOGNO/CEREJEIRA OU SIMILAR | M | 11,2
INSUMO | 4378 | !EM PROCESSO DE DESATIVACAO! PARAFUSO ROSCA SOBERBA ACO ZINC CABECA CHATA FENDA SIMPLES 7 X 65 MM | UN | 6
CLASSE/TIPO | CÓDIGOS | DESCRIÇÃO | UNIDADE | COEFICIENTE
INSUMO | 4419 | PECA DE MADEIRA DE LEI NATIVA/REGIONAL 10 X 10 X 3 CM P/ FIXACAO DE ESQUADRIAS OU RODAPE | UN | 6
INSUMO | 11447 | DOBRADICA LATAO CROMADO 3 X 3" C/ ANEIS | UN | 6
INSUMO | 20247 | PREGO DE ACO 15 X 15 C/ CABECA | KG | 0,672
INSUMO | 20323 | !EM PROCESSO DE DESATIVACAO! PORTA MADEIRA REGIONAL 2A VENEZIANA 70 X 210 X 3CM | UN | 2
ESQV | 73906/6 | PORTA DE MADEIRA TIPO VENEZIANA 2A, 60X210X3CM, INCLUSO ADUELA 1A, ALIZAR 1A E DOBRADICAS COM ANEIS | UN
COMPOSICAO | 87373 | ARGAMASSA TRAÇO 1:4 (CIMENTO E AREIA MÉDIA) PARA CONTRAPISO, PREPARO MANUAL. AF_06/2014 | M3 | 0,0096
COMPOSICAO | 88261 | CARPINTEIRO DE ESQUADRIA COM ENCARGOS COMPLEMENTARES | H | 1,98
COMPOSICAO | 88309 | PEDREIRO COM ENCARGOS COMPLEMENTARES | H | 1,344
COMPOSICAO | 88316 | SERVENTE COM ENCARGOS COMPLEMENTARES | H | 3,324
INSUMO | 183 | ADUELA (GUARNICAO, BATENTE OU CAIXAO) DE PORTA, EM MADEIRA DE 1A. QUALIDADE, SEM ALIZARES, DE *13 X 3* CM | JG | 1
INSUMO | 187 | ALIZAR / GUARNICAO 5 X 2CM MADEIRA IPE/MOGNO/CEREJEIRA OU SIMILAR | M | 9,6
INSUMO | 4378 | !EM PROCESSO DE DESATIVACAO! PARAFUSO ROSCA SOBERBA ACO ZINC CABECA CHATA FENDA SIMPLES 7 X 65 MM | UN | 6
INSUMO | 4419 | PECA DE MADEIRA DE LEI NATIVA/REGIONAL 10 X 10 X 3 CM P/ FIXACAO DE ESQUADRIAS OU RODAPE | UN | 6
INSUMO | 11447 | DOBRADICA LATAO CROMADO 3 X 3" C/ ANEIS | UN | 3
INSUMO | 20247 | PREGO DE ACO 15 X 15 C/ CABECA | KG | 0,576
INSUMO | 20324 | !EM PROCESSO DE DESATIVACAO! PORTA MADEIRA REGIONAL 2A VENEZIANA 60 X 210 X 3CM | UN | 1
ESQV | 73910/1 | PORTA DE MADEIRA COMPENSADA LISA PARA PINTURA, 60X210X3,5CM, INCLUSO ADUELA 2A, ALIZAR 2A E DOBRADICAS | UN
COMPOSICAO | 87373 | ARGAMASSA TRAÇO 1:4 (CIMENTO E AREIA MÉDIA) PARA CONTRAPISO, PREPARO MANUAL. AF_06/2014 | M3 | 0,0096
COMPOSICAO | 88261 | CARPINTEIRO DE ESQUADRIA COM ENCARGOS COMPLEMENTARES | H | 1,98
COMPOSICAO | 88309 | PEDREIRO COM ENCARGOS COMPLEMENTARES | H | 1,344
COMPOSICAO | 88316 | SERVENTE COM ENCARGOS COMPLEMENTARES | H | 3,324
INSUMO | 184 | ADUELA/BATENTE DUPLO/CAIXAO/GRADE CAIXA 13 X 3CM P/ PORTA 0,60 A 1,20 X 2,10M MADEIRA CEDRINHO/PINHO/CANELA OU SIMILAR | JG | 1
INSUMO | 2427 | DOBRADICA LATAO CROMADO 3 X 3" SEM ANEIS | UN | 3
INSUMO | 4378 | !EM PROCESSO DE DESATIVACAO! PARAFUSO ROSCA SOBERBA ACO ZINC CABECA CHATA FENDA SIMPLES 7 X 65 MM | UN | 6
INSUMO | 4419 | PECA DE MADEIRA DE LEI NATIVA/REGIONAL 10 X 10 X 3 CM P/ FIXACAO DE ESQUADRIAS OU RODAPE | UN | 6
INSUMO | 10553 | PORTA MADEIRA COMPENSADA LISA PARA PINTURA 60 X 210 X 3,5CM | UN | 1
INSUMO | 20006 | ALIZAR / GUARNICAO 5 X 2CM MADEIRA CEDRO/IMBUIA/JEQUITIBA OU SIMILAR | M | 9,6
INSUMO | 20247 | PREGO DE ACO 15 X 15 C/ CABECA | KG | 0,576
ESQV | 73910/2 | PORTA DE MADEIRA COMPENSADA LISA PARA CERA OU VERNIZ, 60X210CM, INCLUSO ADUELA 1A, ALIZAR 1A E DOBRADICAS COM ANEL | UN
COMPOSICAO | 87373 | ARGAMASSA TRAÇO 1:4 (CIMENTO E AREIA MÉDIA) PARA CONTRAPISO, PREPARO MANUAL. AF_06/2014 | M3 | 0,0096
COMPOSICAO | 88261 | CARPINTEIRO DE ESQUADRIA COM ENCARGOS COMPLEMENTARES | H | 1,98
COMPOSICAO | 88309 | PEDREIRO COM ENCARGOS COMPLEMENTARES | H | 1,344
COMPOSICAO | 88316 | SERVENTE COM ENCARGOS COMPLEMENTARES | H | 3,324
INSUMO | 183 | ADUELA (GUARNICAO, BATENTE OU CAIXAO) DE PORTA, EM MADEIRA DE 1A. QUALIDADE, SEM ALIZARES, DE *13 X 3* CM | JG | 1
INSUMO | 187 | ALIZAR / GUARNICAO 5 X 2CM MADEIRA IPE/MOGNO/CEREJEIRA OU SIMILAR | M | 9,6
INSUMO | 4378 | !EM PROCESSO DE DESATIVACAO! PARAFUSO ROSCA SOBERBA ACO ZINC CABECA CHATA FENDA SIMPLES 7 X 65 MM | UN | 6
INSUMO | 4419 | PECA DE MADEIRA DE LEI NATIVA/REGIONAL 10 X 10 X 3 CM P/ FIXACAO DE ESQUADRIAS OU RODAPE | UN | 6
INSUMO | 5020 | PORTA MADEIRA COMPENSADA LISA PARA CERA OU VERNIZ 60 X 210 X 3,5CM | UN | 1
INSUMO | 11447 | DOBRADICA LATAO CROMADO 3 X 3" C/ ANEIS | UN | 3
INSUMO | 20247 | PREGO DE ACO 15 X 15 C/ CABECA | KG | 0,576
ESQV | 73910/3 | PORTA DE MADEIRA COMPENSADA LISA PARA PINTURA, 70X210X3,5CM, INCLUSO ADUELA 2A, ALIZAR 2A E DOBRADICAS | UN
CLASSE/TIPO | CÓDIGOS | DESCRIÇÃO | UNIDADE | COEFICIENTE
COMPOSICAO | 87373 | ARGAMASSA TRAÇO 1:4 (CIMENTO E AREIA MÉDIA) PARA CONTRAPISO, PREPARO MANUAL. AF_06/2014 | M3 | 0,0098
COMPOSICAO | 88261 | CARPINTEIRO DE ESQUADRIA COM ENCARGOS COMPLEMENTARES | H | 2,015
COMPOSICAO | 88309 | PEDREIRO COM ENCARGOS COMPLEMENTARES | H | 1,372
COMPOSICAO | 88316 | SERVENTE COM ENCARGOS COMPLEMENTARES | H | 3,387
INSUMO | 184 | ADUELA/BATENTE DUPLO/CAIXAO/GRADE CAIXA 13 X 3CM P/ PORTA 0,60 A 1,20 X 2,10M MADEIRA CEDRINHO/PINHO/CANELA OU SIMILAR | JG | 1
INSUMO | 2427 | DOBRADICA LATAO CROMADO 3 X 3" SEM ANEIS | UN | 3
INSUMO | 4378 | !EM PROCESSO DE DESATIVACAO! PARAFUSO ROSCA SOBERBA ACO ZINC CABECA CHATA FENDA SIMPLES 7 X 65 MM | UN | 6
INSUMO | 4419 | PECA DE MADEIRA DE LEI NATIVA/REGIONAL 10 X 10 X 3 CM P/ FIXACAO DE ESQUADRIAS OU RODAPE | UN | 6
INSUMO | 10554 | PORTA MADEIRA COMPENSADA LISA PARA PINTURA 70 X 210 X 3,5CM | UN | 1
INSUMO | 20006 | ALIZAR / GUARNICAO 5 X 2CM MADEIRA CEDRO/IMBUIA/JEQUITIBA OU SIMILAR | M | 9,8
INSUMO | 20247 | PREGO DE ACO 15 X 15 C/ CABECA | KG | 0,588
ESQV | 73910/4 | PORTA DE MADEIRA COMPENSADA LISA PARA CERA OU VERNIZ, 70X210CM, INCLUSO ADUELA 1A, ALIZAR 1A E DOBRADICAS COM ANEL | UN
COMPOSICAO | 87373 | ARGAMASSA TRAÇO 1:4 (CIMENTO E AREIA MÉDIA) PARA CONTRAPISO, PREPARO MANUAL. AF_06/2014 | M3 | 0,0098
COMPOSICAO | 88261 | CARPINTEIRO DE ESQUADRIA COM ENCARGOS COMPLEMENTARES | H | 2,015
COMPOSICAO | 88309 | PEDREIRO COM ENCARGOS COMPLEMENTARES | H | 1,372
COMPOSICAO | 88316 | SERVENTE COM ENCARGOS COMPLEMENTARES | H | 3,387
INSUMO | 183 | ADUELA (GUARNICAO, BATENTE OU CAIXAO) DE PORTA, EM MADEIRA DE 1A. QUALIDADE, SEM ALIZARES, DE *13 X 3* CM | JG | 1
INSUMO | 187 | ALIZAR / GUARNICAO 5 X 2CM MADEIRA IPE/MOGNO/CEREJEIRA OU SIMILAR | M | 9,8
INSUMO | 4378 | !EM PROCESSO DE DESATIVACAO! PARAFUSO ROSCA SOBERBA ACO ZINC CABECA CHATA FENDA SIMPLES 7 X 65 MM | UN | 6
INSUMO | 4419 | PECA DE MADEIRA DE LEI NATIVA/REGIONAL 10 X 10 X 3 CM P/ FIXACAO DE ESQUADRIAS OU RODAPE | UN | 6
INSUMO | 4981 | PORTA INTERNA LISA EM COMPENSADO DE MADEIRA DE 1A. QUALIDADE, COM FOLHEADO PARA ACABAMENTO EM CERA OU VERNIZ, DE *0,70 X 2,10 X 0,035* M | UN | 1
INSUMO | 11447 | DOBRADICA LATAO CROMADO 3 X 3" C/ ANEIS | UN | 3
INSUMO | 20247 | PREGO DE ACO 15 X 15 C/ CABECA | KG | 0,588
ESQV | 73910/5 | PORTA DE MADEIRA COMPENSADA LISA PARA PINTURA, 80X210X3,5CM, INCLUSO ADUELA 2A, ALIZAR 2A E DOBRADICAS | UN
COMPOSICAO | 87373 | ARGAMASSA TRAÇO 1:4 (CIMENTO E AREIA MÉDIA) PARA CONTRAPISO, PREPARO MANUAL. AF_06/2014 | M3 | 0,01
COMPOSICAO | 88261 | CARPINTEIRO DE ESQUADRIA COM ENCARGOS COMPLEMENTARES | H | 2,05
COMPOSICAO | 88309 | PEDREIRO COM ENCARGOS COMPLEMENTARES | H | 1,4
COMPOSICAO | 88316 | SERVENTE COM ENCARGOS COMPLEMENTARES | H | 3,45
INSUMO | 184 | ADUELA/BATENTE DUPLO/CAIXAO/GRADE CAIXA 13 X 3CM P/ PORTA 0,60 A 1,20 X 2,10M MADEIRA CEDRINHO/PINHO/CANELA OU SIMILAR | JG | 1
INSUMO | 2427 | DOBRADICA LATAO CROMADO 3 X 3" SEM ANEIS | UN | 3
INSUMO | 4378 | !EM PROCESSO DE DESATIVACAO! PARAFUSO ROSCA SOBERBA ACO ZINC CABECA CHATA FENDA SIMPLES 7 X 65 MM | UN | 6
INSUMO | 4419 | PECA DE MADEIRA DE LEI NATIVA/REGIONAL 10 X 10 X 3 CM P/ FIXACAO DE ESQUADRIAS OU RODAPE | UN | 6
INSUMO | 10555 | PORTA MADEIRA COMPENSADA LISA PARA PINTURA 80 X 210 X 3,5CM | UN | 1
INSUMO | 20006 | ALIZAR / GUARNICAO 5 X 2CM MADEIRA CEDRO/IMBUIA/JEQUITIBA OU SIMILAR | M | 10
INSUMO | 20247 | PREGO DE ACO 15 X 15 C/ CABECA | KG | 0,6
ESQV | 73910/6 | PORTA DE MADEIRA COMPENSADA LISA PARA CERA OU VERNIZ, 80X210X3,5CM, INCLUSO ADUELA 1A, ALIZAR 1A E DOBRADICAS COM ANEL | UN
COMPOSICAO | 87373 | ARGAMASSA TRAÇO 1:4 (CIMENTO E AREIA MÉDIA) PARA CONTRAPISO, PREPARO MANUAL. AF_06/2014 | M3 | 0,01
COMPOSICAO | 88261 | CARPINTEIRO DE ESQUADRIA COM ENCARGOS COMPLEMENTARES | H | 2,05
COMPOSICAO | 88309 | PEDREIRO COM ENCARGOS COMPLEMENTARES | H | 1,4
COMPOSICAO | 88316 | SERVENTE COM ENCARGOS COMPLEMENTARES | H | 3,45
INSUMO | 183 | ADUELA (GUARNICAO, BATENTE OU CAIXAO) DE PORTA, EM MADEIRA DE 1A. QUALIDADE, SEM ALIZARES, DE *13 X 3* CM | JG | 1
CLASSE/TIPO | CÓDIGOS | DESCRIÇÃO | UNIDADE | COEFICIENTE
INSUMO | 187 | ALIZAR / GUARNICAO 5 X 2CM MADEIRA IPE/MOGNO/CEREJEIRA OU SIMILAR | M | 10
INSUMO | 4378 | !EM PROCESSO DE DESATIVACAO! PARAFUSO ROSCA SOBERBA ACO ZINC CABECA CHATA FENDA SIMPLES 7 X 65 MM | UN | 6
INSUMO | 4419 | PECA DE MADEIRA DE LEI NATIVA/REGIONAL 10 X 10 X 3 CM P/ FIXACAO DE ESQUADRIAS OU RODAPE | UN | 6
INSUMO | 4992 | PORTA MADEIRA COMPENSADA LISA PARA CERA OU VERNIZ 80 X 210 X 3,5CM | UN | 1
INSUMO | 11447 | DOBRADICA LATAO CROMADO 3 X 3" C/ ANEIS | UN | 3
INSUMO | 20247 | PREGO DE ACO 15 X 15 C/ CABECA | KG | 0,6
ESQV | 73910/7 | PORTA DE MADEIRA COMPENSADA LISA PARA CERA OU VERNIZ, 90X210X3,5CM, INCLUSO ADUELA 1A, ALIZAR 1A E DOBRADICAS COM ANEL | UN
COMPOSICAO | 87373 | ARGAMASSA TRAÇO 1:4 (CIMENTO E AREIA MÉDIA) PARA CONTRAPISO, PREPARO MANUAL. AF_06/2014 | M3 | 0,0102
COMPOSICAO | 88261 | CARPINTEIRO DE ESQUADRIA COM ENCARGOS COMPLEMENTARES | H | 2,085
COMPOSICAO | 88309 | PEDREIRO COM ENCARGOS COMPLEMENTARES | H | 1,428
COMPOSICAO | 88316 | SERVENTE COM ENCARGOS COMPLEMENTARES | H | 3,513
INSUMO | 183 | ADUELA (GUARNICAO, BATENTE OU CAIXAO) DE PORTA, EM MADEIRA DE 1A. QUALIDADE, SEM ALIZARES, DE *13 X 3* CM | JG | 1
INSUMO | 187 | ALIZAR / GUARNICAO 5 X 2CM MADEIRA IPE/MOGNO/CEREJEIRA OU SIMILAR | M | 10,2
INSUMO | 4378 | !EM PROCESSO DE DESATIVACAO! PARAFUSO ROSCA SOBERBA ACO ZINC CABECA CHATA FENDA SIMPLES 7 X 65 MM | UN | 6
INSUMO | 4419 | PECA DE MADEIRA DE LEI NATIVA/REGIONAL 10 X 10 X 3 CM P/ FIXACAO DE ESQUADRIAS OU RODAPE | UN | 6
INSUMO | 4987 | PORTA MADEIRA COMPENSADA LISA PARA CERA OU VERNIZ 90 X 210 X 3,5CM | UN | 1
INSUMO | 11447 | DOBRADICA LATAO CROMADO 3 X 3" C/ ANEIS | UN | 3
INSUMO | 20247 | PREGO DE ACO 15 X 15 C/ CABECA | KG | 0,612
ESQV | 73910/8 | PORTA DE MADEIRA COMPENSADA LISA PARA PINTURA, 120X210X3,5CM, 2 FOLHAS, INCLUSO ADUELA 2A, ALIZAR 2A E DOBRADICAS | UN
COMPOSICAO | 87373 | ARGAMASSA TRAÇO 1:4 (CIMENTO E AREIA MÉDIA) PARA CONTRAPISO, PREPARO MANUAL. AF_06/2014 | M3 | 0,0108
COMPOSICAO | 88261 | CARPINTEIRO DE ESQUADRIA COM ENCARGOS COMPLEMENTARES | H | 2,19
COMPOSICAO | 88309 | PEDREIRO COM ENCARGOS COMPLEMENTARES | H | 1,512
COMPOSICAO | 88316 | SERVENTE COM ENCARGOS COMPLEMENTARES | H | 3,702
INSUMO | 184 | ADUELA/BATENTE DUPLO/CAIXAO/GRADE CAIXA 13 X 3CM P/ PORTA 0,60 A 1,20 X 2,10M MADEIRA CEDRINHO/PINHO/CANELA OU SIMILAR | JG | 1
INSUMO | 2427 | DOBRADICA LATAO CROMADO 3 X 3" SEM ANEIS | UN | 6
INSUMO | 4378 | !EM PROCESSO DE DESATIVACAO! PARAFUSO ROSCA SOBERBA ACO ZINC CABECA CHATA FENDA SIMPLES 7 X 65 MM | UN | 6
INSUMO | 4419 | PECA DE MADEIRA DE LEI NATIVA/REGIONAL 10 X 10 X 3 CM P/ FIXACAO DE ESQUADRIAS OU RODAPE | UN | 6
INSUMO | 10553 | PORTA MADEIRA COMPENSADA LISA PARA PINTURA 60 X 210 X 3,5CM | UN | 2
INSUMO | 20006 | ALIZAR / GUARNICAO 5 X 2CM MADEIRA CEDRO/IMBUIA/JEQUITIBA OU SIMILAR | M | 10,8
INSUMO | 20247 | PREGO DE ACO 15 X 15 C/ CABECA | KG | 0,648
ESQV | 73910/9 | PORTA DE MADEIRA COMPENSADA LISA PARA CERA OU VERNIZ, 120X210X3,5CM, 2 FOLHAS, INCLUSO ADUELA 1A, ALIZAR 1A E DOBRADICAS COM ANEL | UN
COMPOSICAO | 87373 | ARGAMASSA TRAÇO 1:4 (CIMENTO E AREIA MÉDIA) PARA CONTRAPISO, PREPARO MANUAL. AF_06/2014 | M3 | 0,0108
COMPOSICAO | 88261 | CARPINTEIRO DE ESQUADRIA COM ENCARGOS COMPLEMENTARES | H | 2,19
COMPOSICAO | 88309 | PEDREIRO COM ENCARGOS COMPLEMENTARES | H | 1,512
COMPOSICAO | 88316 | SERVENTE COM ENCARGOS COMPLEMENTARES | H | 3,702
INSUMO | 183 | ADUELA (GUARNICAO, BATENTE OU CAIXAO) DE PORTA, EM MADEIRA DE 1A. QUALIDADE, SEM ALIZARES, DE *13 X 3* CM | JG | 1
INSUMO | 187 | ALIZAR / GUARNICAO 5 X 2CM MADEIRA IPE/MOGNO/CEREJEIRA OU SIMILAR | M | 10,8
INSUMO | 4378 | !EM PROCESSO DE DESATIVACAO! PARAFUSO ROSCA SOBERBA ACO ZINC CABECA CHATA FENDA SIMPLES 7 X 65 MM | UN | 6
INSUMO | 4419 | PECA DE MADEIRA DE LEI NATIVA/REGIONAL 10 X 10 X 3 CM P/ FIXACAO DE ESQUADRIAS OU RODAPE | UN | 6
INSUMO | 5020 | PORTA MADEIRA COMPENSADA LISA PARA CERA OU VERNIZ 60 X 210 X 3,5CM | UN | 2
INSUMO | 11447 | DOBRADICA LATAO CROMADO 3 X 3" C/ ANEIS | UN | 6
INSUMO | 20247 | PREGO DE ACO 15 X 15 C/ CABECA | KG | 0,648
CLASSE/TIPO | CÓDIGOS | DESCRIÇÃO | UNIDADE | COEFICIENTE
ESQV | 73910/10 | PORTA DE MADEIRA COMPENSADA LISA PARA PINTURA, 90X210X3,5CM, INCLUSO ADUELA 2A, ALIZAR 2A E DOBRADICAS | UN
COMPOSICAO | 87373 | ARGAMASSA TRAÇO 1:4 (CIMENTO E AREIA MÉDIA) PARA CONTRAPISO, PREPARO MANUAL. AF_06/2014 | M3 | 0,0102
COMPOSICAO | 88261 | CARPINTEIRO DE ESQUADRIA COM ENCARGOS COMPLEMENTARES | H | 2,085
COMPOSICAO | 88309 | PEDREIRO COM ENCARGOS COMPLEMENTARES | H | 1,428
COMPOSICAO | 88316 | SERVENTE COM ENCARGOS COMPLEMENTARES | H | 3,513
INSUMO | 184 | ADUELA/BATENTE DUPLO/CAIXAO/GRADE CAIXA 13 X 3CM P/ PORTA 0,60 A 1,20 X 2,10M MADEIRA CEDRINHO/PINHO/CANELA OU SIMILAR | JG | 1
INSUMO | 2427 | DOBRADICA LATAO CROMADO 3 X 3" SEM ANEIS | UN | 3
INSUMO | 4378 | !EM PROCESSO DE DESATIVACAO! PARAFUSO ROSCA SOBERBA ACO ZINC CABECA CHATA FENDA SIMPLES 7 X 65 MM | UN | 6
INSUMO | 4419 | PECA DE MADEIRA DE LEI NATIVA/REGIONAL 10 X 10 X 3 CM P/ FIXACAO DE ESQUADRIAS OU RODAPE | UN | 6
INSUMO | 10556 | PORTA MADEIRA COMPENSADA LISA PARA PINTURA 90 X 210 X 3,5CM | UN | 1
INSUMO | 20006 | ALIZAR / GUARNICAO 5 X 2CM MADEIRA CEDRO/IMBUIA/JEQUITIBA OU SIMILAR | M | 10,2
INSUMO | 20247 | PREGO DE ACO 15 X 15 C/ CABECA | KG | 0,612
ESQV | 73910/11 | PORTA DE MADEIRA COMPENSADA LISA PARA PINTURA, 160X210X3,5CM, 2 FOLHAS, INCLUSO ADUELA 2A, ALIZAR 2A E DOBRADICAS | UN
COMPOSICAO | 87373 | ARGAMASSA TRAÇO 1:4 (CIMENTO E AREIA MÉDIA) PARA CONTRAPISO, PREPARO MANUAL. AF_06/2014 | M3 | 0,0116
COMPOSICAO | 88261 | CARPINTEIRO DE ESQUADRIA COM ENCARGOS COMPLEMENTARES | H | 2,33
COMPOSICAO | 88309 | PEDREIRO COM ENCARGOS COMPLEMENTARES | H | 1,624
COMPOSICAO | 88316 | SERVENTE COM ENCARGOS COMPLEMENTARES | H | 3,95
INSUMO | 184 | ADUELA/BATENTE DUPLO/CAIXAO/GRADE CAIXA 13 X 3CM P/ PORTA 0,60 A 1,20 X 2,10M MADEIRA CEDRINHO/PINHO/CANELA OU SIMILAR | JG | 1,1
INSUMO | 2427 | DOBRADICA LATAO CROMADO 3 X 3" SEM ANEIS | UN | 6
INSUMO | 4378 | !EM PROCESSO DE DESATIVACAO! PARAFUSO ROSCA SOBERBA ACO ZINC CABECA CHATA FENDA SIMPLES 7 X 65 MM | UN | 6
INSUMO | 4419 | PECA DE MADEIRA DE LEI NATIVA/REGIONAL 10 X 10 X 3 CM P/ FIXACAO DE ESQUADRIAS OU RODAPE | UN | 6
INSUMO | 10555 | PORTA MADEIRA COMPENSADA LISA PARA PINTURA 80 X 210 X 3,5CM | UN | 2
INSUMO | 20006 | ALIZAR / GUARNICAO 5 X 2CM MADEIRA CEDRO/IMBUIA/JEQUITIBA OU SIMILAR | M | 11,6
INSUMO | 20247 | PREGO DE ACO 15 X 15 C/ CABECA | KG | 0,696
ESQV | 73934/1 | PORTA EM CHAPA DE FIBRA DE EUCALIPTO LISA PARA PINTURA, 80X210X3,5CM, INCLUSO ADUELA 2A, ALIZAR 2A E DOBRADICAS | UN
COMPOSICAO | 87373 | ARGAMASSA TRAÇO 1:4 (CIMENTO E AREIA MÉDIA) PARA CONTRAPISO, PREPARO MANUAL. AF_06/2014 | M3 | 0,01
COMPOSICAO | 88261 | CARPINTEIRO DE ESQUADRIA COM ENCARGOS COMPLEMENTARES | H | 2,05
COMPOSICAO | 88309 | PEDREIRO COM ENCARGOS COMPLEMENTARES | H | 1,4
COMPOSICAO | 88316 | SERVENTE COM ENCARGOS COMPLEMENTARES | H | 3,45
INSUMO | 184 | ADUELA/BATENTE DUPLO/CAIXAO/GRADE CAIXA 13 X 3CM P/ PORTA 0,60 A 1,20 X 2,10M MADEIRA CEDRINHO/PINHO/CANELA OU SIMILAR | JG | 1
INSUMO | 2427 | DOBRADICA LATAO CROMADO 3 X 3" SEM ANEIS | UN | 3
INSUMO | 4378 | !EM PROCESSO DE DESATIVACAO! PARAFUSO ROSCA SOBERBA ACO ZINC CABECA CHATA FENDA SIMPLES 7 X 65 MM | UN | 6
INSUMO | 4419 | PECA DE MADEIRA DE LEI NATIVA/REGIONAL 10 X 10 X 3 CM P/ FIXACAO DE ESQUADRIAS OU RODAPE | UN | 6
INSUMO | 11366 | PORTA EUCATEX EUCADUR PRONTA PARA PINTURA 80 X 210 X 3,5CM | UN | 1
INSUMO | 20007 | ALIZAR / GUARNICAO 5 X 2CM MADEIRA CEDRINHO/PINHO/CANELA OU SIMILAR | M | 10
INSUMO | 20247 | PREGO DE ACO 15 X 15 C/ CABECA | KG | 0,6
ESQV | 73934/2 | PORTA EM CHAPA DE FIBRA DE EUCALIPTO LISA PARA PINTURA, 70X210X3,5CM, INCLUSO ADUELA 2A, ALIZAR 2A E DOBRADICAS | UN
COMPOSICAO | 87373 | ARGAMASSA TRAÇO 1:4 (CIMENTO E AREIA MÉDIA) PARA CONTRAPISO, PREPARO MANUAL. AF_06/2014 | M3 | 0,0098
COMPOSICAO | 88261 | CARPINTEIRO DE ESQUADRIA COM ENCARGOS COMPLEMENTARES | H | 2,015
COMPOSICAO | 88309 | PEDREIRO COM ENCARGOS COMPLEMENTARES | H | 1,372
COMPOSICAO | 88316 | SERVENTE COM ENCARGOS COMPLEMENTARES | H | 3,387
CLASSE/TIPO | CÓDIGOS | DESCRIÇÃO | UNIDADE | COEFICIENTE
INSUMO | 184 | ADUELA/BATENTE DUPLO/CAIXAO/GRADE CAIXA 13 X 3CM P/ PORTA 0,60 A 1,20 X 2,10M MADEIRA CEDRINHO/PINHO/CANELA OU SIMILAR | JG | 1
INSUMO | 2427 | DOBRADICA LATAO CROMADO 3 X 3" SEM ANEIS | UN | 3
INSUMO | 4378 | !EM PROCESSO DE DESATIVACAO! PARAFUSO ROSCA SOBERBA ACO ZINC CABECA CHATA FENDA SIMPLES 7 X 65 MM | UN | 6
INSUMO | 4419 | PECA DE MADEIRA DE LEI NATIVA/REGIONAL 10 X 10 X 3 CM P/ FIXACAO DE ESQUADRIAS OU RODAPE | UN | 6
INSUMO | 11365 | PORTA EUCATEX EUCADUR PRONTA PARA PINTURA 70 X 210 X 3,5CM | UN | 1
INSUMO | 20007 | ALIZAR / GUARNICAO 5 X 2CM MADEIRA CEDRINHO/PINHO/CANELA OU SIMILAR | M | 9,8
INSUMO | 20247 | PREGO DE ACO 15 X 15 C/ CABECA | KG | 0,588
ESQV | 73934/3 | PORTA EM CHAPA DE FIBRA DE EUCALIPTO LISA PARA PINTURA, 60X210X3,5CM, INCLUSO ADUELA 2A, ALIZAR 2A E DOBRADICAS | UN
COMPOSICAO | 87373 | ARGAMASSA TRAÇO 1:4 (CIMENTO E AREIA MÉDIA) PARA CONTRAPISO, PREPARO MANUAL. AF_06/2014 | M3 | 0,0096
COMPOSICAO | 88261 | CARPINTEIRO DE ESQUADRIA COM ENCARGOS COMPLEMENTARES | H | 1,98
COMPOSICAO | 88309 | PEDREIRO COM ENCARGOS COMPLEMENTARES | H | 1,344
COMPOSICAO | 88316 | SERVENTE COM ENCARGOS COMPLEMENTARES | H | 3,324
INSUMO | 184 | ADUELA/BATENTE DUPLO/CAIXAO/GRADE CAIXA 13 X 3CM P/ PORTA 0,60 A 1,20 X 2,10M MADEIRA CEDRINHO/PINHO/CANELA OU SIMILAR | JG | 1
INSUMO | 2427 | DOBRADICA LATAO CROMADO 3 X 3" SEM ANEIS | UN | 3
INSUMO | 4378 | !EM PROCESSO DE DESATIVACAO! PARAFUSO ROSCA SOBERBA ACO ZINC CABECA CHATA FENDA SIMPLES 7 X 65 MM | UN | 6
INSUMO | 4419 | PECA DE MADEIRA DE LEI NATIVA/REGIONAL 10 X 10 X 3 CM P/ FIXACAO DE ESQUADRIAS OU RODAPE | UN | 6
INSUMO | 11364 | PORTA EUCATEX EUCADUR PRONTA PARA PINTURA 60 X 210 X 3,5CM | UN | 1
INSUMO | 20007 | ALIZAR / GUARNICAO 5 X 2CM MADEIRA CEDRINHO/PINHO/CANELA OU SIMILAR | M | 9,6
INSUMO | 20247 | PREGO DE ACO 15 X 15 C/ CABECA | KG | 0,576
ESQV | 74139/1 | PORTA DE MADEIRA PARA BANHEIRO, EM CHAPA DE MADEIRA COMPENSADA, REVESTIDA COM LAMINADO TEXTURIZADO, 80X160CM, INCLUSO MARCO E DOBRADICAS | UN |  | 291
COMPOSICAO | 7100 | LAMINADO MELAMINICO TEXTURIZADO, ESPESSURA 1,3MM, PARA REVESTIMENTO DE CHAPA COMPENSADA DE MADEIRA, FIXADA COM COLA | M2 | 2,57
COMPOSICAO | 87373 | ARGAMASSA TRAÇO 1:4 (CIMENTO E AREIA MÉDIA) PARA CONTRAPISO, PREPARO MANUAL. AF_06/2014 | M3 | 0,0032
COMPOSICAO | 88239 | AJUDANTE DE CARPINTEIRO COM ENCARGOS COMPLEMENTARES | H | 2,2
COMPOSICAO | 88261 | CARPINTEIRO DE ESQUADRIA COM ENCARGOS COMPLEMENTARES | H | 1,8
COMPOSICAO | 88309 | PEDREIRO COM ENCARGOS COMPLEMENTARES | H | 0,64
INSUMO | 194 | MARCO/ARO/BATENTE SIMPLES / GRADE CANTO 7 X 3CM P/ PORTA 0,60 A 1,20 X 2,10M MADEIRA REGIONAL 2A | JG | 0,59
INSUMO | 2427 | DOBRADICA LATAO CROMADO 3 X 3" SEM ANEIS | UN | 2
INSUMO | 4350 | BUCHA NYLON S-8 C/ PARAF ROSCA SOBERBA ACO ZINCADO CAB CHATA FENDA SIMPLES 4,8 X 75MM | UN | 4
INSUMO | 4419 | PECA DE MADEIRA DE LEI NATIVA/REGIONAL 10 X 10 X 3 CM P/ FIXACAO DE ESQUADRIAS OU RODAPE | UN | 4
INSUMO | 11131 | CHAPA DE MADEIRA COMPENSADA DE PINUS, VIROLA OU EQUIVALENTE, DE *2,2 X 1,6* M, E = 20 MM | M2 | 1,28
ESQV | 74139/2 | PORTA DE MADEIRA PARA BANHEIRO, EM CHAPA DE MADEIRA COMPENSADA, REVESTIDA COM LAMINADO TEXTURIZADO, 60X160CM, INCLUSO MARCO E DOBRADICAS | UN
COMPOSICAO | 7100 | LAMINADO MELAMINICO TEXTURIZADO, ESPESSURA 1,3MM, PARA REVESTIMENTO DE CHAPA COMPENSADA DE MADEIRA, FIXADA COM COLA | M2 | 2
COMPOSICAO | 87373 | ARGAMASSA TRAÇO 1:4 (CIMENTO E AREIA MÉDIA) PARA CONTRAPISO, PREPARO MANUAL. AF_06/2014 | M3 | 0,0032
COMPOSICAO | 88239 | AJUDANTE DE CARPINTEIRO COM ENCARGOS COMPLEMENTARES | H | 2,2
COMPOSICAO | 88261 | CARPINTEIRO DE ESQUADRIA COM ENCARGOS COMPLEMENTARES | H | 1,8
COMPOSICAO | 88309 | PEDREIRO COM ENCARGOS COMPLEMENTARES | H | 0,64
INSUMO | 194 | MARCO/ARO/BATENTE SIMPLES / GRADE CANTO 7 X 3CM P/ PORTA 0,60 A 1,20 X 2,10M MADEIRA REGIONAL 2A | JG | 0,59
INSUMO | 2427 | DOBRADICA LATAO CROMADO 3 X 3" SEM ANEIS | UN | 2
INSUMO | 4350 | BUCHA NYLON S-8 C/ PARAF ROSCA SOBERBA ACO ZINCADO CAB CHATA FENDA SIMPLES 4,8 X 75MM | UN | 4
INSUMO | 4419 | PECA DE MADEIRA DE LEI NATIVA/REGIONAL 10 X 10 X 3 CM P/ FIXACAO DE ESQUADRIAS OU RODAPE | UN | 4
CLASSE/TIPO | CÓDIGOS | DESCRIÇÃO | UNIDADE | COEFICIENTE
INSUMO | 11131 | CHAPA DE MADEIRA COMPENSADA DE PINUS, VIROLA OU EQUIVALENTE, DE *2,2 X 1,6* M, E = 20 MM | M2 | 0,96
ESQV | 84830 | PORTA DE MADEIRA VENEZIANA 2A, COM PREVISAO PARA VIDRO, 60X210X3CM, INCLUSO ADUELA 1A, ALIZAR 1A E DOBRADICAS COM ANEIS | UN
COMPOSICAO | 87373 | ARGAMASSA TRAÇO 1:4 (CIMENTO E AREIA MÉDIA) PARA CONTRAPISO, PREPARO MANUAL. AF_06/2014 | M3 | 0,0096
COMPOSICAO | 88261 | CARPINTEIRO DE ESQUADRIA COM ENCARGOS COMPLEMENTARES | H | 1,98
COMPOSICAO | 88309 | PEDREIRO COM ENCARGOS COMPLEMENTARES | H | 1,344
COMPOSICAO | 88316 | SERVENTE COM ENCARGOS COMPLEMENTARES | H | 3,324
INSUMO | 183 | ADUELA (GUARNICAO, BATENTE OU CAIXAO) DE PORTA, EM MADEIRA DE 1A. QUALIDADE, SEM ALIZARES, DE *13 X 3* CM | JG | 1
INSUMO | 187 | ALIZAR / GUARNICAO 5 X 2CM MADEIRA IPE/MOGNO/CEREJEIRA OU SIMILAR | M | 9,6
INSUMO | 4378 | !EM PROCESSO DE DESATIVACAO! PARAFUSO ROSCA SOBERBA ACO ZINC CABECA CHATA FENDA SIMPLES 7 X 65 MM | UN | 6
INSUMO | 4419 | PECA DE MADEIRA DE LEI NATIVA/REGIONAL 10 X 10 X 3 CM P/ FIXACAO DE ESQUADRIAS OU RODAPE | UN | 6
INSUMO | 11381 | !EM PROCESSO DE DESATIVACAO! PORTA MADEIRA REGIONAL 2A VENEZIANA E = 3CM /POSTIGO/ PREVISAO P/ VIDRO | M2 | 1,26
INSUMO | 11447 | DOBRADICA LATAO CROMADO 3 X 3" C/ ANEIS | UN | 3
INSUMO | 20247 | PREGO DE ACO 15 X 15 C/ CABECA | KG | 0,576
ESQV | 84831 | PORTA DE MADEIRA VENEZIANA 2A, COM PREVISAO PARA VIDRO, 70X210X3CM, INCLUSO ADUELA 1A, ALIZAR 1A E DOBRADICAS COM ANEIS | UN
COMPOSICAO | 87373 | ARGAMASSA TRAÇO 1:4 (CIMENTO E AREIA MÉDIA) PARA CONTRAPISO, PREPARO MANUAL. AF_06/2014 | M3 | 0,0098
COMPOSICAO | 88261 | CARPINTEIRO DE ESQUADRIA COM ENCARGOS COMPLEMENTARES | H | 2,015
COMPOSICAO | 88309 | PEDREIRO COM ENCARGOS COMPLEMENTARES | H | 1,372
COMPOSICAO | 88316 | SERVENTE COM ENCARGOS COMPLEMENTARES | H | 3,387
INSUMO | 183 | ADUELA (GUARNICAO, BATENTE OU CAIXAO) DE PORTA, EM MADEIRA DE 1A. QUALIDADE, SEM ALIZARES, DE *13 X 3* CM | JG | 1
INSUMO | 187 | ALIZAR / GUARNICAO 5 X 2CM MADEIRA IPE/MOGNO/CEREJEIRA OU SIMILAR | M | 9,8
INSUMO | 4378 | !EM PROCESSO DE DESATIVACAO! PARAFUSO ROSCA SOBERBA ACO ZINC CABECA CHATA FENDA SIMPLES 7 X 65 MM | UN | 6
INSUMO | 4419 | PECA DE MADEIRA DE LEI NATIVA/REGIONAL 10 X 10 X 3 CM P/ FIXACAO DE ESQUADRIAS OU RODAPE | UN | 6
INSUMO | 11381 | !EM PROCESSO DE DESATIVACAO! PORTA MADEIRA REGIONAL 2A VENEZIANA E = 3CM /POSTIGO/ PREVISAO P/ VIDRO | M2 | 1,47
INSUMO | 11447 | DOBRADICA LATAO CROMADO 3 X 3" C/ ANEIS | UN | 3
INSUMO | 20247 | PREGO DE ACO 15 X 15 C/ CABECA | KG | 0,588
ESQV | 84832 | PORTA DE MADEIRA VENEZIANA 2A, COM PREVISAO PARA VIDRO, 80X210X3CM, INCLUSO ADUELA 1A, ALIZAR 1A E DOBRADICAS COM ANEIS | UN
COMPOSICAO | 87373 | ARGAMASSA TRAÇO 1:4 (CIMENTO E AREIA MÉDIA) PARA CONTRAPISO, PREPARO MANUAL. AF_06/2014 | M3 | 0,01
COMPOSICAO | 88261 | CARPINTEIRO DE ESQUADRIA COM ENCARGOS COMPLEMENTARES | H | 2,05
COMPOSICAO | 88309 | PEDREIRO COM ENCARGOS COMPLEMENTARES | H | 1,4
COMPOSICAO | 88316 | SERVENTE COM ENCARGOS COMPLEMENTARES | H | 3,45
INSUMO | 183 | ADUELA (GUARNICAO, BATENTE OU CAIXAO) DE PORTA, EM MADEIRA DE 1A. QUALIDADE, SEM ALIZARES, DE *13 X 3* CM | JG | 1
INSUMO | 187 | ALIZAR / GUARNICAO 5 X 2CM MADEIRA IPE/MOGNO/CEREJEIRA OU SIMILAR | M | 10
INSUMO | 4378 | !EM PROCESSO DE DESATIVACAO! PARAFUSO ROSCA SOBERBA ACO ZINC CABECA CHATA FENDA SIMPLES 7 X 65 MM | UN | 6
INSUMO | 4419 | PECA DE MADEIRA DE LEI NATIVA/REGIONAL 10 X 10 X 3 CM P/ FIXACAO DE ESQUADRIAS OU RODAPE | UN | 6
INSUMO | 11381 | !EM PROCESSO DE DESATIVACAO! PORTA MADEIRA REGIONAL 2A VENEZIANA E = 3CM /POSTIGO/ PREVISAO P/ VIDRO | M2 | 1,68
INSUMO | 11447 | DOBRADICA LATAO CROMADO 3 X 3" C/ ANEIS | UN | 3
INSUMO | 20247 | PREGO DE ACO 15 X 15 C/ CABECA | KG | 0,6
ESQV | 84838 | PORTA DE MADEIRA ALMOFADADA SEMIOCA 1A, 60X210X3CM, INCLUSO ADUELA 1A, ALIZAR 1A E DOBRADICAS COM ANEIS | UN
COMPOSICAO | 87373 | ARGAMASSA TRAÇO 1:4 (CIMENTO E AREIA MÉDIA) PARA CONTRAPISO, PREPARO MANUAL. AF_06/2014 | M3 | 0,0096
COMPOSICAO | 88261 | CARPINTEIRO DE ESQUADRIA COM ENCARGOS COMPLEMENTARES | H | 1,98
COMPOSICAO | 88309 | PEDREIRO COM ENCARGOS COMPLEMENTARES | H | 1,344
COMPOSICAO | 88316 | SERVENTE COM ENCARGOS COMPLEMENTARES | H | 3,324
CLASSE/TIPO | CÓDIGOS | DESCRIÇÃO | UNIDADE | COEFICIENTE
INSUMO | 183 | ADUELA (GUARNICAO, BATENTE OU CAIXAO) DE PORTA, EM MADEIRA DE 1A. QUALIDADE, SEM ALIZARES, DE *13 X 3* CM | JG | 1
INSUMO | 187 | ALIZAR / GUARNICAO 5 X 2CM MADEIRA IPE/MOGNO/CEREJEIRA OU SIMILAR | M | 9,6
INSUMO | 4378 | !EM PROCESSO DE DESATIVACAO! PARAFUSO ROSCA SOBERBA ACO ZINC CABECA CHATA FENDA SIMPLES 7 X 65 MM | UN | 6
INSUMO | 4419 | PECA DE MADEIRA DE LEI NATIVA/REGIONAL 10 X 10 X 3 CM P/ FIXACAO DE ESQUADRIAS OU RODAPE | UN | 6
INSUMO | 11447 | DOBRADICA LATAO CROMADO 3 X 3" C/ ANEIS | UN | 3
INSUMO | 20247 | PREGO DE ACO 15 X 15 C/ CABECA | KG | 0,576
INSUMO | 20322 | PORTA MADEIRA SEMI-OCA ALMOFADADA REGIONAL 1A 60 X 210 X 3CM | UN | 1
ESQV | 84839 | PORTA DE MADEIRA MACICA REGIONAL 1A, MEXICANA, 80X210X3,5CM, COM ADUELA E ALIZAR DE 1A, COM DOBRADICAS DE LATAO CROMADO COM ANEIS | UN
COMPOSICAO | 87373 | ARGAMASSA TRAÇO 1:4 (CIMENTO E AREIA MÉDIA) PARA CONTRAPISO, PREPARO MANUAL. AF_06/2014 | M3 | 0,01
COMPOSICAO | 88261 | CARPINTEIRO DE ESQUADRIA COM ENCARGOS COMPLEMENTARES | H | 2,05
COMPOSICAO | 88309 | PEDREIRO COM ENCARGOS COMPLEMENTARES | H | 1,4
COMPOSICAO | 88316 | SERVENTE COM ENCARGOS COMPLEMENTARES | H | 3,45
INSUMO | 183 | ADUELA (GUARNICAO, BATENTE OU CAIXAO) DE PORTA, EM MADEIRA DE 1A. QUALIDADE, SEM ALIZARES, DE *13 X 3* CM | JG | 1
INSUMO | 187 | ALIZAR / GUARNICAO 5 X 2CM MADEIRA IPE/MOGNO/CEREJEIRA OU SIMILAR | M | 10
INSUMO | 4378 | !EM PROCESSO DE DESATIVACAO! PARAFUSO ROSCA SOBERBA ACO ZINC CABECA CHATA FENDA SIMPLES 7 X 65 MM | UN | 8
INSUMO | 4419 | PECA DE MADEIRA DE LEI NATIVA/REGIONAL 10 X 10 X 3 CM P/ FIXACAO DE ESQUADRIAS OU RODAPE | UN | 6
INSUMO | 4998 | PORTA TIPO MEXICANA DE MADEIRA MACICA DE 1A. QUALIDADE, DE *0,80 X 2,10 X 0,035* M | M2 | 1,68
INSUMO | 11447 | DOBRADICA LATAO CROMADO 3 X 3" C/ ANEIS | UN | 3
INSUMO | 20247 | PREGO DE ACO 15 X 15 C/ CABECA | KG | 0,6
ESQV | 84840 | PORTA DE MADEIRA ALMOFADADA SEMIOCA 1A, 70X210X3CM, INCLUSO ADUELA 1A, ALIZAR 1A E DOBRADICAS COM ANEIS | UN |  | 554.25
COMPOSICAO | 87373 | ARGAMASSA TRAÇO 1:4 (CIMENTO E AREIA MÉDIA) PARA CONTRAPISO, PREPARO MANUAL. AF_06/2014 | M3 | 0,0098
COMPOSICAO | 88261 | CARPINTEIRO DE ESQUADRIA COM ENCARGOS COMPLEMENTARES | H | 2,015
COMPOSICAO | 88309 | PEDREIRO COM ENCARGOS COMPLEMENTARES | H | 1,372
COMPOSICAO | 88316 | SERVENTE COM ENCARGOS COMPLEMENTARES | H | 3,387
INSUMO | 183 | ADUELA (GUARNICAO, BATENTE OU CAIXAO) DE PORTA, EM MADEIRA DE 1A. QUALIDADE, SEM ALIZARES, DE *13 X 3* CM | JG | 1
INSUMO | 187 | ALIZAR / GUARNICAO 5 X 2CM MADEIRA IPE/MOGNO/CEREJEIRA OU SIMILAR | M | 9,8
INSUMO | 4378 | !EM PROCESSO DE DESATIVACAO! PARAFUSO ROSCA SOBERBA ACO ZINC CABECA CHATA FENDA SIMPLES 7 X 65 MM | UN | 6
INSUMO | 4419 | PECA DE MADEIRA DE LEI NATIVA/REGIONAL 10 X 10 X 3 CM P/ FIXACAO DE ESQUADRIAS OU RODAPE | UN | 6
INSUMO | 4962 | PORTA MADEIRA SEMI-OCA ALMOFADADA REGIONAL 1A 70 X 210 X 3CM | UN | 1
INSUMO | 11447 | DOBRADICA LATAO CROMADO 3 X 3" C/ ANEIS | UN | 3
INSUMO | 20247 | PREGO DE ACO 15 X 15 C/ CABECA | KG | 0,588
ESQV | 84841 | PORTA DE MADEIRA MACICA, REGIONAL 2A, MEXICANA, 80X210X3,5CM, COM ADUELA E ALIZAR DE 2A, COM DOBRADICAS DE LATAO CROMADO COM ANEIS | UN
COMPOSICAO | 87373 | ARGAMASSA TRAÇO 1:4 (CIMENTO E AREIA MÉDIA) PARA CONTRAPISO, PREPARO MANUAL. AF_06/2014 | M3 | 0,01
COMPOSICAO | 88261 | CARPINTEIRO DE ESQUADRIA COM ENCARGOS COMPLEMENTARES | H | 2,05
COMPOSICAO | 88309 | PEDREIRO COM ENCARGOS COMPLEMENTARES | H | 1,4
COMPOSICAO | 88316 | SERVENTE COM ENCARGOS COMPLEMENTARES | H | 3,45
INSUMO | 183 | ADUELA (GUARNICAO, BATENTE OU CAIXAO) DE PORTA, EM MADEIRA DE 1A. QUALIDADE, SEM ALIZARES, DE *13 X 3* CM | JG | 1
INSUMO | 187 | ALIZAR / GUARNICAO 5 X 2CM MADEIRA IPE/MOGNO/CEREJEIRA OU SIMILAR | M | 10
INSUMO | 4378 | !EM PROCESSO DE DESATIVACAO! PARAFUSO ROSCA SOBERBA ACO ZINC CABECA CHATA FENDA SIMPLES 7 X 65 MM | UN | 8
INSUMO | 4419 | PECA DE MADEIRA DE LEI NATIVA/REGIONAL 10 X 10 X 3 CM P/ FIXACAO DE ESQUADRIAS OU RODAPE | UN | 6
INSUMO | 5000 | !EM PROCESSO DE DESATIVACAO! PORTA MADEIRA MACICA REGIONAL 2A MEXICANA 80 X 210 X 3,5CM | M2 | 1,68
INSUMO | 11447 | DOBRADICA LATAO CROMADO 3 X 3" C/ ANEIS | UN | 3
CLASSE/TIPO | CÓDIGOS | DESCRIÇÃO | UNIDADE | COEFICIENTE
INSUMO | 20247 | PREGO DE ACO 15 X 15 C/ CABECA | KG | 0,6
ESQV | 84850 | PORTA DE MADEIRA ALMOFADADA SEMIOCA 1A, 140X210X3CM, DUAS FOLHAS, INCLUSO ADUELA 1A, ALIZAR 1A E DOBRADICAS COM ANEIS | UN |  | 871.38
COMPOSICAO | 87373 | ARGAMASSA TRAÇO 1:4 (CIMENTO E AREIA MÉDIA) PARA CONTRAPISO, PREPARO MANUAL. AF_06/2014 | M3 | 0,0112
COMPOSICAO | 88261 | CARPINTEIRO DE ESQUADRIA COM ENCARGOS COMPLEMENTARES | H | 2,26
COMPOSICAO | 88309 | PEDREIRO COM ENCARGOS COMPLEMENTARES | H | 1,568
COMPOSICAO | 88316 | SERVENTE COM ENCARGOS COMPLEMENTARES | H | 3,828
INSUMO | 183 | ADUELA (GUARNICAO, BATENTE OU CAIXAO) DE PORTA, EM MADEIRA DE 1A. QUALIDADE, SEM ALIZARES, DE *13 X 3* CM | JG | 1,1
INSUMO | 187 | ALIZAR / GUARNICAO 5 X 2CM MADEIRA IPE/MOGNO/CEREJEIRA OU SIMILAR | M | 11,2
INSUMO | 4378 | !EM PROCESSO DE DESATIVACAO! PARAFUSO ROSCA SOBERBA ACO ZINC CABECA CHATA FENDA SIMPLES 7 X 65 MM | UN | 6
INSUMO | 4419 | PECA DE MADEIRA DE LEI NATIVA/REGIONAL 10 X 10 X 3 CM P/ FIXACAO DE ESQUADRIAS OU RODAPE | UN | 6
INSUMO | 4962 | PORTA MADEIRA SEMI-OCA ALMOFADADA REGIONAL 1A 70 X 210 X 3CM | UN | 2
INSUMO | 11447 | DOBRADICA LATAO CROMADO 3 X 3" C/ ANEIS | UN | 6
INSUMO | 20247 | PREGO DE ACO 15 X 15 C/ CABECA | KG | 0,672
ESQV | 84852 | BANDEIRA PARA VIDRO EM MADEIRA REGIONAL 2A, 40X70CM, FIXA SEM ADUELA E ALIZAR | UN
COMPOSICAO | 87373 | ARGAMASSA TRAÇO 1:4 (CIMENTO E AREIA MÉDIA) PARA CONTRAPISO, PREPARO MANUAL. AF_06/2014 | M3 | 0,01
COMPOSICAO | 88239 | AJUDANTE DE CARPINTEIRO COM ENCARGOS COMPLEMENTARES | H | 0,6
COMPOSICAO | 88261 | CARPINTEIRO DE ESQUADRIA COM ENCARGOS COMPLEMENTARES | H | 0,6
COMPOSICAO | 88309 | PEDREIRO COM ENCARGOS COMPLEMENTARES | H | 0,4
COMPOSICAO | 88316 | SERVENTE COM ENCARGOS COMPLEMENTARES | H | 0,4
INSUMO | 3426 | BANDEIRA P/ PORTA/ JAN MAD REGIONAL 2A P/ VIDRO | M2 | 0,28
INSUMO | 4419 | PECA DE MADEIRA DE LEI NATIVA/REGIONAL 10 X 10 X 3 CM P/ FIXACAO DE ESQUADRIAS OU RODAPE | UN | 4
INSUMO | 5067 | PREGO POLIDO COM CABECA 16 X 24 | KG | 0,2
ESQV | 84855 | ALIZAR DE MADEIRA REGIONAL 1A 5X2,0CM | M
COMPOSICAO | 88239 | AJUDANTE DE CARPINTEIRO COM ENCARGOS COMPLEMENTARES | H | 0,085
COMPOSICAO | 88261 | CARPINTEIRO DE ESQUADRIA COM ENCARGOS COMPLEMENTARES | H | 0,085
INSUMO | 20017 | ALIZAR / GUARNICAO 5 X 1,5CM MADEIRA CEDRO/IMBUIA/JEQUITIBA OU SIMILAR | M | 1,1
INSUMO | 20247 | PREGO DE ACO 15 X 15 C/ CABECA | KG | 0,04
ESQV | 84856 | ALIZAR DE MADEIRA REGIONAL 2A 5X2,0CM | M
COMPOSICAO | 88239 | AJUDANTE DE CARPINTEIRO COM ENCARGOS COMPLEMENTARES | H | 0,085
COMPOSICAO | 88261 | CARPINTEIRO DE ESQUADRIA COM ENCARGOS COMPLEMENTARES | H | 0,085
INSUMO | 20006 | ALIZAR / GUARNICAO 5 X 2CM MADEIRA CEDRO/IMBUIA/JEQUITIBA OU SIMILAR | M | 1,1
INSUMO | 20247 | PREGO DE ACO 15 X 15 C/ CABECA | KG | 0,04
ESQV | 84859 | ALIZAR DE MADEIRA REGIONAL 3A 5X2,0CM | M
COMPOSICAO | 88239 | AJUDANTE DE CARPINTEIRO COM ENCARGOS COMPLEMENTARES | H | 0,085
COMPOSICAO | 88261 | CARPINTEIRO DE ESQUADRIA COM ENCARGOS COMPLEMENTARES | H | 0,085
INSUMO | 20007 | ALIZAR / GUARNICAO 5 X 2CM MADEIRA CEDRINHO/PINHO/CANELA OU SIMILAR | M | 1,1
INSUMO | 20247 | PREGO DE ACO 15 X 15 C/ CABECA | KG | 0,04
ESQV | 84861 | MARCO DE MADEIRA REGIONAL 1A 7X3,0CM | M
COMPOSICAO | 87373 | ARGAMASSA TRAÇO 1:4 (CIMENTO E AREIA MÉDIA) PARA CONTRAPISO, PREPARO MANUAL. AF_06/2014 | M3 | 0,001
COMPOSICAO | 88239 | AJUDANTE DE CARPINTEIRO COM ENCARGOS COMPLEMENTARES | H | 0,15
COMPOSICAO | 88261 | CARPINTEIRO DE ESQUADRIA COM ENCARGOS COMPLEMENTARES | H | 0,15
COMPOSICAO | 88309 | PEDREIRO COM ENCARGOS COMPLEMENTARES | H | 0,2
COMPOSICAO | 88316 | SERVENTE COM ENCARGOS COMPLEMENTARES | H | 0,2
INSUMO | 190 | MARCO/ARO/BATENTE SIMPLES/ GRADE CANTO 7 X 3CM P/ PORTA 0,60 A 1,20 X 2,10M MADEIRA REGIONAL 1A | JG | 0,185
INSUMO | 4378 | !EM PROCESSO DE DESATIVACAO! PARAFUSO ROSCA SOBERBA ACO ZINC CABECA CHATA FENDA SIMPLES 7 X 65 MM | UN | 1,25
INSUMO | 4419 | PECA DE MADEIRA DE LEI NATIVA/REGIONAL 10 X 10 X 3 CM P/ FIXACAO DE ESQUADRIAS OU RODAPE | UN | 1,25
INSUMO | 20247 | PREGO DE ACO 15 X 15 C/ CABECA | KG | 0,04
ESQV | 84864 | MARCO DE MADEIRA REGIONAL 2A 7X3,0CM | M
COMPOSICAO | 87373 | ARGAMASSA TRAÇO 1:4 (CIMENTO E AREIA MÉDIA) PARA CONTRAPISO, PREPARO MANUAL. AF_06/2014 | M3 | 0,001
CLASSE/TIPO | CÓDIGOS | DESCRIÇÃO | UNIDADE | COEFICIENTE
COMPOSICAO | 88239 | AJUDANTE DE CARPINTEIRO COM ENCARGOS COMPLEMENTARES | H | 0,15
COMPOSICAO | 88261 | CARPINTEIRO DE ESQUADRIA COM ENCARGOS COMPLEMENTARES | H | 0,15
COMPOSICAO | 88309 | PEDREIRO COM ENCARGOS COMPLEMENTARES | H | 0,2
COMPOSICAO | 88316 | SERVENTE COM ENCARGOS COMPLEMENTARES | H | 0,2
INSUMO | 194 | MARCO/ARO/BATENTE SIMPLES / GRADE CANTO 7 X 3CM P/ PORTA 0,60 A 1,20 X 2,10M MADEIRA REGIONAL 2A | JG | 0,185
INSUMO | 4378 | !EM PROCESSO DE DESATIVACAO! PARAFUSO ROSCA SOBERBA ACO ZINC CABECA CHATA FENDA SIMPLES 7 X 65 MM | UN | 1,25
INSUMO | 4419 | PECA DE MADEIRA DE LEI NATIVA/REGIONAL 10 X 10 X 3 CM P/ FIXACAO DE ESQUADRIAS OU RODAPE | UN | 1,25
INSUMO | 20247 | PREGO DE ACO 15 X 15 C/ CABECA | KG | 0,04
ESQV | 84865 | ADUELA DE MADEIRA REGIONAL 3A 13X3,0CM | M
COMPOSICAO | 87373 | ARGAMASSA TRAÇO 1:4 (CIMENTO E AREIA MÉDIA) PARA CONTRAPISO, PREPARO MANUAL. AF_06/2014 | M3 | 0,002
COMPOSICAO | 88239 | AJUDANTE DE CARPINTEIRO COM ENCARGOS COMPLEMENTARES | H | 0,18
COMPOSICAO | 88261 | CARPINTEIRO DE ESQUADRIA COM ENCARGOS COMPLEMENTARES | H | 0,18
COMPOSICAO | 88309 | PEDREIRO COM ENCARGOS COMPLEMENTARES | H | 0,28
COMPOSICAO | 88316 | SERVENTE COM ENCARGOS COMPLEMENTARES | H | 0,28
INSUMO | 184 | ADUELA/BATENTE DUPLO/CAIXAO/GRADE CAIXA 13 X 3CM P/ PORTA 0,60 A 1,20 X 2,10M MADEIRA CEDRINHO/PINHO/CANELA OU SIMILAR | JG | 0,185
INSUMO | 4378 | !EM PROCESSO DE DESATIVACAO! PARAFUSO ROSCA SOBERBA ACO ZINC CABECA CHATA FENDA SIMPLES 7 X 65 MM | UN | 1,25
INSUMO | 4419 | PECA DE MADEIRA DE LEI NATIVA/REGIONAL 10 X 10 X 3 CM P/ FIXACAO DE ESQUADRIAS OU RODAPE | UN | 1,25
INSUMO | 20247 | PREGO DE ACO 15 X 15 C/ CABECA | KG | 0,04
ESQV | 84868 | PORTA DE MADEIRA ALMOFADADA SEMIOCA 1A, 120X210X3CM, DUAS FOLHAS, INCLUSO ADUELA 1A, ALIZAR 1A E DOBRADICAS COM ANEIS | UN
COMPOSICAO | 87373 | ARGAMASSA TRAÇO 1:4 (CIMENTO E AREIA MÉDIA) PARA CONTRAPISO, PREPARO MANUAL. AF_06/2014 | M3 | 0,018
COMPOSICAO | 88261 | CARPINTEIRO DE ESQUADRIA COM ENCARGOS COMPLEMENTARES | H | 2,19
COMPOSICAO | 88309 | PEDREIRO COM ENCARGOS COMPLEMENTARES | H | 1,512
COMPOSICAO | 88316 | SERVENTE COM ENCARGOS COMPLEMENTARES | H | 3,702
INSUMO | 183 | ADUELA (GUARNICAO, BATENTE OU CAIXAO) DE PORTA, EM MADEIRA DE 1A. QUALIDADE, SEM ALIZARES, DE *13 X 3* CM | JG | 1
INSUMO | 187 | ALIZAR / GUARNICAO 5 X 2CM MADEIRA IPE/MOGNO/CEREJEIRA OU SIMILAR | M | 10,8
INSUMO | 4378 | !EM PROCESSO DE DESATIVACAO! PARAFUSO ROSCA SOBERBA ACO ZINC CABECA CHATA FENDA SIMPLES 7 X 65 MM | UN | 6
INSUMO | 4419 | PECA DE MADEIRA DE LEI NATIVA/REGIONAL 10 X 10 X 3 CM P/ FIXACAO DE ESQUADRIAS OU RODAPE | UN | 6
INSUMO | 11447 | DOBRADICA LATAO CROMADO 3 X 3" C/ ANEIS | UN | 6
INSUMO | 20247 | PREGO DE ACO 15 X 15 C/ CABECA | KG | 0,648
INSUMO | 20322 | PORTA MADEIRA SEMI-OCA ALMOFADADA REGIONAL 1A 60 X 210 X 3CM | UN | 2
ESQV | 84871 | ADUELA DE MADEIRA REGIONAL 1A 15X3,5CM | M
COMPOSICAO | 87373 | ARGAMASSA TRAÇO 1:4 (CIMENTO E AREIA MÉDIA) PARA CONTRAPISO, PREPARO MANUAL. AF_06/2014 | M3 | 0,002
COMPOSICAO | 88239 | AJUDANTE DE CARPINTEIRO COM ENCARGOS COMPLEMENTARES | H | 0,18
COMPOSICAO | 88261 | CARPINTEIRO DE ESQUADRIA COM ENCARGOS COMPLEMENTARES | H | 0,18
COMPOSICAO | 88309 | PEDREIRO COM ENCARGOS COMPLEMENTARES | H | 0,04
COMPOSICAO | 88316 | SERVENTE COM ENCARGOS COMPLEMENTARES | H | 0,28
INSUMO | 175 | ADUELA/BATENTE DUPLO/CAIXAO/GRADE CAIXA 15 X 3,5CM P/ PORTA 0,60 A 1,20 X 2,10M MADEIRA IPE/MOGNO/CEREJEIRA OU SIMILAR | JG | 0,185
INSUMO | 4378 | !EM PROCESSO DE DESATIVACAO! PARAFUSO ROSCA SOBERBA ACO ZINC CABECA CHATA FENDA SIMPLES 7 X 65 MM | UN | 1,25
INSUMO | 4419 | PECA DE MADEIRA DE LEI NATIVA/REGIONAL 10 X 10 X 3 CM P/ FIXACAO DE ESQUADRIAS OU RODAPE | UN | 1,25
INSUMO | 20247 | PREGO DE ACO 15 X 15 C/ CABECA | KG | 0,28
ESQV | 84874 | ALCAPAO EM COMPENSADO DE MADEIRA CEDRO/VIROLA, 60X60X2CM, COM MARCO 7X3CM, ALIZAR DE 2A, DOBRADICAS EM LATAO CROMADO E TARJETA CROMADA | UN
COMPOSICAO | 87373 | ARGAMASSA TRAÇO 1:4 (CIMENTO E AREIA MÉDIA) PARA CONTRAPISO, PREPARO MANUAL. AF_06/2014 | M3 | 0,003
COMPOSICAO | 88239 | AJUDANTE DE CARPINTEIRO COM ENCARGOS COMPLEMENTARES | H | 0,44
COMPOSICAO | 88261 | CARPINTEIRO DE ESQUADRIA COM ENCARGOS COMPLEMENTARES | H | 0,44
COMPOSICAO | 88309 | PEDREIRO COM ENCARGOS COMPLEMENTARES | H | 0,36
CLASSE/TIPO | CÓDIGOS | DESCRIÇÃO | UNIDADE | COEFICIENTE
COMPOSICAO | 88316 | SERVENTE COM ENCARGOS COMPLEMENTARES | H | 0,36
INSUMO | 195 | MARCO/ARO/BATENTE SIMPLES / GRADE CANTO 7 X 3,5CM P/ PORTA 0,60 A 1,20 X 2,10M MADEIRA REGIONAL 2A | JG | 1
INSUMO | 3118 | FERROLHO/FECHO/TARJETA OU TRINCO PINO REDONDO 2" SOBREPOR FERRO CROMADO | UN | 1
INSUMO | 11131 | CHAPA DE MADEIRA COMPENSADA DE PINUS, VIROLA OU EQUIVALENTE, DE *2,2 X 1,6* M, E = 20 MM | M2 | 0,36
INSUMO | 11447 | DOBRADICA LATAO CROMADO 3 X 3" C/ ANEIS | UN | 2
INSUMO | 20006 | ALIZAR / GUARNICAO 5 X 2CM MADEIRA CEDRO/IMBUIA/JEQUITIBA OU SIMILAR | M | 2,4
INSUMO | 21113 | FOLHEADO MADEIRA CEDRO/VIROLA/CEREJEIRA/FREJO OU EQUIVALENTE PARA REVESTIMENTO DE COMPENSADO | M2 | 0,06
ESQV | 84875 | PORTA DE MADEIRA MACICA REGIONAL 1A, DE CORRER P/VIDRO, COM ADUELA E ALIZAR DE 1A, TRILHO E RODIZIOS | M2
COMPOSICAO | 87373 | ARGAMASSA TRAÇO 1:4 (CIMENTO E AREIA MÉDIA) PARA CONTRAPISO, PREPARO MANUAL. AF_06/2014 | M3 | 0,006
COMPOSICAO | 88239 | AJUDANTE DE CARPINTEIRO COM ENCARGOS COMPLEMENTARES | H | 1
COMPOSICAO | 88261 | CARPINTEIRO DE ESQUADRIA COM ENCARGOS COMPLEMENTARES | H | 1
COMPOSICAO | 88309 | PEDREIRO COM ENCARGOS COMPLEMENTARES | H | 0,68
COMPOSICAO | 88316 | SERVENTE COM ENCARGOS COMPLEMENTARES | H | 0,68
INSUMO | 184 | ADUELA/BATENTE DUPLO/CAIXAO/GRADE CAIXA 13 X 3CM P/ PORTA 0,60 A 1,20 X 2,10M MADEIRA CEDRINHO/PINHO/CANELA OU SIMILAR | JG | 0,55
INSUMO | 4419 | PECA DE MADEIRA DE LEI NATIVA/REGIONAL 10 X 10 X 3 CM P/ FIXACAO DE ESQUADRIAS OU RODAPE | UN | 3,57
INSUMO | 5028 | PORTA MADEIRA REGIONAL 1A CORRER P/ VIDRO E = 3,5CM | M2 | 1
INSUMO | 5067 | PREGO POLIDO COM CABECA 16 X 24 | KG | 0,15
INSUMO | 11573 | RODIZIO LATAO 6MM C/ ROLAMENTO SKF | UN | 2
INSUMO | 11580 | TRILHO QUADRADO ALUMINIO 1/4'' P/ RODIZIOS | M | 1,2
INSUMO | 20017 | ALIZAR / GUARNICAO 5 X 1,5CM MADEIRA CEDRO/IMBUIA/JEQUITIBA OU SIMILAR | M | 5,96
ESQV | 84876 | PORTA MADEIRA 1A CORRER P/VIDRO 30MM/ GUARNICAO 15CM/ALIZAR | M2
COMPOSICAO | 87373 | ARGAMASSA TRAÇO 1:4 (CIMENTO E AREIA MÉDIA) PARA CONTRAPISO, PREPARO MANUAL. AF_06/2014 | M3 | 0,006
COMPOSICAO | 88239 | AJUDANTE DE CARPINTEIRO COM ENCARGOS COMPLEMENTARES | H | 1
COMPOSICAO | 88261 | CARPINTEIRO DE ESQUADRIA COM ENCARGOS COMPLEMENTARES | H | 1
COMPOSICAO | 88309 | PEDREIRO COM ENCARGOS COMPLEMENTARES | H | 0,68
COMPOSICAO | 88316 | SERVENTE COM ENCARGOS COMPLEMENTARES | H | 0,68
INSUMO | 164 | ADUELA/BATENTE DUPLO/CAIXAO/GRADE CAIXA 15 X 3CM P/ PORTA 0,60 A 1,20 X 2,10M MADEIRA IPE/MOGNO/CEREJEIRA OU SIMILAR | JG | 0,55
INSUMO | 4419 | PECA DE MADEIRA DE LEI NATIVA/REGIONAL 10 X 10 X 3 CM P/ FIXACAO DE ESQUADRIAS OU RODAPE | UN | 3,57
INSUMO | 5028 | PORTA MADEIRA REGIONAL 1A CORRER P/ VIDRO E = 3,5CM | M2 | 1
INSUMO | 5067 | PREGO POLIDO COM CABECA 16 X 24 | KG | 0,15
INSUMO | 11573 | RODIZIO LATAO 6MM C/ ROLAMENTO SKF | UN | 2
INSUMO | 11580 | TRILHO QUADRADO ALUMINIO 1/4'' P/ RODIZIOS | M | 1,2
INSUMO | 20017 | ALIZAR / GUARNICAO 5 X 1,5CM MADEIRA CEDRO/IMBUIA/JEQUITIBA OU SIMILAR | M | 5,96
ESQV | 85034 | ADUELA DE MADEIRA REGIONAL 2A 15X3,0CM | M
COMPOSICAO | 87373 | ARGAMASSA TRAÇO 1:4 (CIMENTO E AREIA MÉDIA) PARA CONTRAPISO, PREPARO MANUAL. AF_06/2014 | M3 | 0,0023
COMPOSICAO | 88239 | AJUDANTE DE CARPINTEIRO COM ENCARGOS COMPLEMENTARES | H | 0,18
COMPOSICAO | 88261 | CARPINTEIRO DE ESQUADRIA COM ENCARGOS COMPLEMENTARES | H | 0,18
COMPOSICAO | 88309 | PEDREIRO COM ENCARGOS COMPLEMENTARES | H | 0,28
COMPOSICAO | 88316 | SERVENTE COM ENCARGOS COMPLEMENTARES | H | 0,28
INSUMO | 4419 | PECA DE MADEIRA DE LEI NATIVA/REGIONAL 10 X 10 X 3 CM P/ FIXACAO DE ESQUADRIAS OU RODAPE | UN | 1,25
INSUMO | 20001 | ADUELA/BATENTE DUPLO/CAIXAO/GRADE CAIXA 15 X 3CM P/ PORTA 0,60 A 1,20 X 2,10M MADEIRA CEDRINHO/PINHO/CANELA OU SIMILAR | JG | 0,185
INSUMO | 20247 | PREGO DE ACO 15 X 15 C/ CABECA | KG | 0,04
ESQV | 85040 | ADUELA MADEIRA REGIONAL 2A 13X3,0CM | M
COMPOSICAO | 87373 | ARGAMASSA TRAÇO 1:4 (CIMENTO E AREIA MÉDIA) PARA CONTRAPISO, PREPARO MANUAL. AF_06/2014 | M3 | 0,002
COMPOSICAO | 88239 | AJUDANTE DE CARPINTEIRO COM ENCARGOS COMPLEMENTARES | H | 0,18
COMPOSICAO | 88261 | CARPINTEIRO DE ESQUADRIA COM ENCARGOS COMPLEMENTARES | H | 0,18
CLASSE/TIPO | CÓDIGOS | DESCRIÇÃO | UNIDADE | COEFICIENTE
COMPOSICAO | 88309 | PEDREIRO COM ENCARGOS COMPLEMENTARES | H | 0,28
COMPOSICAO | 88316 | SERVENTE COM ENCARGOS COMPLEMENTARES | H | 0,28
INSUMO | 184 | ADUELA/BATENTE DUPLO/CAIXAO/GRADE CAIXA 13 X 3CM P/ PORTA 0,60 A 1,20 X 2,10M MADEIRA CEDRINHO/PINHO/CANELA OU SIMILAR | JG | 0,185
INSUMO | 4419 | PECA DE MADEIRA DE LEI NATIVA/REGIONAL 10 X 10 X 3 CM P/ FIXACAO DE ESQUADRIAS OU RODAPE | UN | 1,25
INSUMO | 20247 | PREGO DE ACO 15 X 15 C/ CABECA | KG | 0,04
ESQV | 85044 | ADUELA MADEIRA REGIONAL 3A 13X3,0CM | M
COMPOSICAO | 87373 | ARGAMASSA TRAÇO 1:4 (CIMENTO E AREIA MÉDIA) PARA CONTRAPISO, PREPARO MANUAL. AF_06/2014 | M3 | 0,002
COMPOSICAO | 88239 | AJUDANTE DE CARPINTEIRO COM ENCARGOS COMPLEMENTARES | H | 0,18
COMPOSICAO | 88261 | CARPINTEIRO DE ESQUADRIA COM ENCARGOS COMPLEMENTARES | H | 0,18
COMPOSICAO | 88309 | PEDREIRO COM ENCARGOS COMPLEMENTARES | H | 0,28
COMPOSICAO | 88316 | SERVENTE COM ENCARGOS COMPLEMENTARES | H | 0,28
INSUMO | 184 | ADUELA/BATENTE DUPLO/CAIXAO/GRADE CAIXA 13 X 3CM P/ PORTA 0,60 A 1,20 X 2,10M MADEIRA CEDRINHO/PINHO/CANELA OU SIMILAR | JG | 0,185
INSUMO | 4419 | PECA DE MADEIRA DE LEI NATIVA/REGIONAL 10 X 10 X 3 CM P/ FIXACAO DE ESQUADRIAS OU RODAPE | UN | 1,25
INSUMO | 20247 | PREGO DE ACO 15 X 15 C/ CABECA | KG | 0,04
ESQV | 85065 | ADUELA DE MADEIRA REGIONAL 1A 13X3,0CM | M
COMPOSICAO | 87373 | ARGAMASSA TRAÇO 1:4 (CIMENTO E AREIA MÉDIA) PARA CONTRAPISO, PREPARO MANUAL. AF_06/2014 | M3 | 0,002
COMPOSICAO | 88239 | AJUDANTE DE CARPINTEIRO COM ENCARGOS COMPLEMENTARES | H | 0,18
COMPOSICAO | 88261 | CARPINTEIRO DE ESQUADRIA COM ENCARGOS COMPLEMENTARES | H | 0,18
COMPOSICAO | 88309 | PEDREIRO COM ENCARGOS COMPLEMENTARES | H | 0,28
COMPOSICAO | 88316 | SERVENTE COM ENCARGOS COMPLEMENTARES | H | 0,28
INSUMO | 183 | ADUELA (GUARNICAO, BATENTE OU CAIXAO) DE PORTA, EM MADEIRA DE 1A. QUALIDADE, SEM ALIZARES, DE *13 X 3* CM | JG | 0,185
INSUMO | 4378 | !EM PROCESSO DE DESATIVACAO! PARAFUSO ROSCA SOBERBA ACO ZINC CABECA CHATA FENDA SIMPLES 7 X 65 MM | UN | 1,25
INSUMO | 4419 | PECA DE MADEIRA DE LEI NATIVA/REGIONAL 10 X 10 X 3 CM P/ FIXACAO DE ESQUADRIAS OU RODAPE | UN | 1,25
INSUMO | 20247 | PREGO DE ACO 15 X 15 C/ CABECA | KG | 0,04
ESQV | 73813/1 | JANELA DE MADEIRA ALMOFADADA 1A, 1,5X1,5M, DE ABRIR, INCLUSO GUARNICOES E DOBRADICAS | UN
COMPOSICAO | 87373 | ARGAMASSA TRAÇO 1:4 (CIMENTO E AREIA MÉDIA) PARA CONTRAPISO, PREPARO MANUAL. AF_06/2014 | M3 | 0,0073
COMPOSICAO | 88261 | CARPINTEIRO DE ESQUADRIA COM ENCARGOS COMPLEMENTARES | H | 3,75
COMPOSICAO | 88309 | PEDREIRO COM ENCARGOS COMPLEMENTARES | H | 1,4
COMPOSICAO | 88316 | SERVENTE COM ENCARGOS COMPLEMENTARES | H | 5,52
INSUMO | 3431 | JANELA MADEIRA REGIONAL 1A ABRIR TP ALMOFADA C/ GUARNICAO 150 X 150CM | UN | 1
INSUMO | 4378 | !EM PROCESSO DE DESATIVACAO! PARAFUSO ROSCA SOBERBA ACO ZINC CABECA CHATA FENDA SIMPLES 7 X 65 MM | UN | 8
INSUMO | 4419 | PECA DE MADEIRA DE LEI NATIVA/REGIONAL 10 X 10 X 3 CM P/ FIXACAO DE ESQUADRIAS OU RODAPE | UN | 6
INSUMO | 5072 | PREGO POLIDO COM CABECA 1" X 17" | KG | 0,2
INSUMO | 11447 | DOBRADICA LATAO CROMADO 3 X 3" C/ ANEIS | UN | 3
ESQV | 84842 | JANELA DE MADEIRA PARA VIDRO, DE CORRER, SEM BANDEIRA, INCLUSAS GUARNICOES SEM FERRAGENS | M2
COMPOSICAO | 87373 | ARGAMASSA TRAÇO 1:4 (CIMENTO E AREIA MÉDIA) PARA CONTRAPISO, PREPARO MANUAL. AF_06/2014 | M3 | 0,009
COMPOSICAO | 88239 | AJUDANTE DE CARPINTEIRO COM ENCARGOS COMPLEMENTARES | H | 2,4
COMPOSICAO | 88261 | CARPINTEIRO DE ESQUADRIA COM ENCARGOS COMPLEMENTARES | H | 2,4
COMPOSICAO | 88309 | PEDREIRO COM ENCARGOS COMPLEMENTARES | H | 1,2
COMPOSICAO | 88316 | SERVENTE COM ENCARGOS COMPLEMENTARES | H | 1,2
INSUMO | 185 | ALIZAR / GUARNICAO 4 X 1CM MADEIRA IPE/MOGNO/CEREJEIRA OU SIMILAR | M | 3,33
INSUMO | 3438 | JANELA MADEIRA REGIONAL 1A CORRER / FOLHA P/ VIDRO C/ GUARNICAO S/ BANDEIRA | M2 | 1
INSUMO | 4378 | !EM PROCESSO DE DESATIVACAO! PARAFUSO ROSCA SOBERBA ACO ZINC CABECA CHATA FENDA SIMPLES 7 X 65 MM | UN | 6
INSUMO | 4419 | PECA DE MADEIRA DE LEI NATIVA/REGIONAL 10 X 10 X 3 CM P/ FIXACAO DE ESQUADRIAS OU RODAPE | UN | 6
INSUMO | 5067 | PREGO POLIDO COM CABECA 16 X 24 | KG | 0,2
INSUMO | 11573 | RODIZIO LATAO 6MM C/ ROLAMENTO SKF | UN | 4
INSUMO | 11580 | TRILHO QUADRADO ALUMINIO 1/4'' P/ RODIZIOS | M | 2
CLASSE/TIPO | CÓDIGOS | DESCRIÇÃO | UNIDADE | COEFICIENTE
ESQV | 84843 | JANELA DE MADEIRA PARA VIDRO, DE CORRER, COM BANDEIRA, INCLUSAS GUARNICOES SEM FERRAGENS | M2
COMPOSICAO | 87373 | ARGAMASSA TRAÇO 1:4 (CIMENTO E AREIA MÉDIA) PARA CONTRAPISO, PREPARO MANUAL. AF_06/2014 | M3 | 0,009
COMPOSICAO | 88239 | AJUDANTE DE CARPINTEIRO COM ENCARGOS COMPLEMENTARES | H | 2,4
COMPOSICAO | 88261 | CARPINTEIRO DE ESQUADRIA COM ENCARGOS COMPLEMENTARES | H | 2,4
COMPOSICAO | 88309 | PEDREIRO COM ENCARGOS COMPLEMENTARES | H | 1,2
COMPOSICAO | 88316 | SERVENTE COM ENCARGOS COMPLEMENTARES | H | 1,2
INSUMO | 185 | ALIZAR / GUARNICAO 4 X 1CM MADEIRA IPE/MOGNO/CEREJEIRA OU SIMILAR | M | 3,33
INSUMO | 3419 | JANELA MADEIRA REGIONAL 1A CORRER / FOLHA P/ VIDRO C/ GUANICAO BANDEIRA P/ VIDRO | M2 | 1
INSUMO | 4378 | !EM PROCESSO DE DESATIVACAO! PARAFUSO ROSCA SOBERBA ACO ZINC CABECA CHATA FENDA SIMPLES 7 X 65 MM | UN | 6
INSUMO | 4419 | PECA DE MADEIRA DE LEI NATIVA/REGIONAL 10 X 10 X 3 CM P/ FIXACAO DE ESQUADRIAS OU RODAPE | UN | 6
INSUMO | 5067 | PREGO POLIDO COM CABECA 16 X 24 | KG | 0,2
INSUMO | 11573 | RODIZIO LATAO 6MM C/ ROLAMENTO SKF | UN | 4
INSUMO | 11580 | TRILHO QUADRADO ALUMINIO 1/4'' P/ RODIZIOS | M | 2
ESQV | 84844 | JANELA DE MADEIRA TIPO GUILHOTINA, DE ABRIR , INCLUSAS GUARNICOES SEM FERRAGENS | M2
COMPOSICAO | 87373 | ARGAMASSA TRAÇO 1:4 (CIMENTO E AREIA MÉDIA) PARA CONTRAPISO, PREPARO MANUAL. AF_06/2014 | M3 | 0,009
COMPOSICAO | 88239 | AJUDANTE DE CARPINTEIRO COM ENCARGOS COMPLEMENTARES | H | 1,4
COMPOSICAO | 88261 | CARPINTEIRO DE ESQUADRIA COM ENCARGOS COMPLEMENTARES | H | 1,4
COMPOSICAO | 88309 | PEDREIRO COM ENCARGOS COMPLEMENTARES | H | 1,2
COMPOSICAO | 88316 | SERVENTE COM ENCARGOS COMPLEMENTARES | H | 1,2
INSUMO | 185 | ALIZAR / GUARNICAO 4 X 1CM MADEIRA IPE/MOGNO/CEREJEIRA OU SIMILAR | M | 3,33
INSUMO | 3422 | JANELA MADEIRA REGIONAL 2A TP GUILHOTINA C/ GUARNICAO | M2 | 1
INSUMO | 4378 | !EM PROCESSO DE DESATIVACAO! PARAFUSO ROSCA SOBERBA ACO ZINC CABECA CHATA FENDA SIMPLES 7 X 65 MM | UN | 6
INSUMO | 4419 | PECA DE MADEIRA DE LEI NATIVA/REGIONAL 10 X 10 X 3 CM P/ FIXACAO DE ESQUADRIAS OU RODAPE | UN | 6
INSUMO | 5067 | PREGO POLIDO COM CABECA 16 X 24 | KG | 0,2
ESQV | 84845 | JANELA DE MADEIRA TIPO VENEZIANA. DE ABRIR, INCLUSAS GUARNICOES SEM FERRAGENS | M2
COMPOSICAO | 87373 | ARGAMASSA TRAÇO 1:4 (CIMENTO E AREIA MÉDIA) PARA CONTRAPISO, PREPARO MANUAL. AF_06/2014 | M3 | 0,009
COMPOSICAO | 88239 | AJUDANTE DE CARPINTEIRO COM ENCARGOS COMPLEMENTARES | H | 1,4
COMPOSICAO | 88261 | CARPINTEIRO DE ESQUADRIA COM ENCARGOS COMPLEMENTARES | H | 1,4
COMPOSICAO | 88309 | PEDREIRO COM ENCARGOS COMPLEMENTARES | H | 1,2
COMPOSICAO | 88316 | SERVENTE COM ENCARGOS COMPLEMENTARES | H | 1,2
INSUMO | 185 | ALIZAR / GUARNICAO 4 X 1CM MADEIRA IPE/MOGNO/CEREJEIRA OU SIMILAR | M | 3,33
INSUMO | 3428 | JANELA DE ABRIR, TIPO VENEZIANA, EM MADEIRA DE 1A. QUALIDADE (SEM VIDRO) | M2 | 1
INSUMO | 4378 | !EM PROCESSO DE DESATIVACAO! PARAFUSO ROSCA SOBERBA ACO ZINC CABECA CHATA FENDA SIMPLES 7 X 65 MM | UN | 6
INSUMO | 4419 | PECA DE MADEIRA DE LEI NATIVA/REGIONAL 10 X 10 X 3 CM P/ FIXACAO DE ESQUADRIAS OU RODAPE | UN | 6
INSUMO | 5067 | PREGO POLIDO COM CABECA 16 X 24 | KG | 0,2
ESQV | 84846 | JANELA DE MADEIRA TIPO VENEZIANA/VIDRO, DE ABRIR, INCLUSAS GUARNICOES SEM FERRAGENS | M2
COMPOSICAO | 87373 | ARGAMASSA TRAÇO 1:4 (CIMENTO E AREIA MÉDIA) PARA CONTRAPISO, PREPARO MANUAL. AF_06/2014 | M3 | 0,009
COMPOSICAO | 88239 | AJUDANTE DE CARPINTEIRO COM ENCARGOS COMPLEMENTARES | H | 1,4
COMPOSICAO | 88261 | CARPINTEIRO DE ESQUADRIA COM ENCARGOS COMPLEMENTARES | H | 1,4
COMPOSICAO | 88309 | PEDREIRO COM ENCARGOS COMPLEMENTARES | H | 1,2
COMPOSICAO | 88316 | SERVENTE COM ENCARGOS COMPLEMENTARES | H | 1,2
INSUMO | 185 | ALIZAR / GUARNICAO 4 X 1CM MADEIRA IPE/MOGNO/CEREJEIRA OU SIMILAR | M | 3,33
INSUMO | 3434 | JANELA MADEIRA REGIONAL 1A ABRIR TP VENEZIANA / VIDRO | M2 | 1
INSUMO | 4378 | !EM PROCESSO DE DESATIVACAO! PARAFUSO ROSCA SOBERBA ACO ZINC CABECA CHATA FENDA SIMPLES 7 X 65 MM | UN | 6
INSUMO | 4419 | PECA DE MADEIRA DE LEI NATIVA/REGIONAL 10 X 10 X 3 CM P/ FIXACAO DE ESQUADRIAS OU RODAPE | UN | 6
INSUMO | 5067 | PREGO POLIDO COM CABECA 16 X 24 | KG | 0,2
CLASSE/TIPO | CÓDIGOS | DESCRIÇÃO | UNIDADE | COEFICIENTE
ESQV | 84847 | JANELA DE MADEIRA ALMOFADADA, DE ABRIR, INCLUSAS GUARNICOES SEM FERRAGENS | M2
COMPOSICAO | 87373 | ARGAMASSA TRAÇO 1:4 (CIMENTO E AREIA MÉDIA) PARA CONTRAPISO, PREPARO MANUAL. AF_06/2014 | M3 | 0,009
COMPOSICAO | 88239 | AJUDANTE DE CARPINTEIRO COM ENCARGOS COMPLEMENTARES | H | 1,4
COMPOSICAO | 88261 | CARPINTEIRO DE ESQUADRIA COM ENCARGOS COMPLEMENTARES | H | 1,4
COMPOSICAO | 88309 | PEDREIRO COM ENCARGOS COMPLEMENTARES | H | 1,2
COMPOSICAO | 88316 | SERVENTE COM ENCARGOS COMPLEMENTARES | H | 1,2
INSUMO | 185 | ALIZAR / GUARNICAO 4 X 1CM MADEIRA IPE/MOGNO/CEREJEIRA OU SIMILAR | M | 3,33
INSUMO | 3430 | JANELA MADEIRA REGIONAL 1A ABRIR TP ALMOFADA C/ GUARNICAO | M2 | 1
INSUMO | 4378 | !EM PROCESSO DE DESATIVACAO! PARAFUSO ROSCA SOBERBA ACO ZINC CABECA CHATA FENDA SIMPLES 7 X 65 MM | UN | 6
INSUMO | 4419 | PECA DE MADEIRA DE LEI NATIVA/REGIONAL 10 X 10 X 3 CM P/ FIXACAO DE ESQUADRIAS OU RODAPE | UN | 6
INSUMO | 5067 | PREGO POLIDO COM CABECA 16 X 24 | KG | 0,2
ESQV | 84848 | JANELA DE MADEIRA TIPO VENEZIANA/GUILHOTINA, DE ABRIR, INCLUSAS GUARNICOES SEM FERRAGENS | M2
COMPOSICAO | 87373 | ARGAMASSA TRAÇO 1:4 (CIMENTO E AREIA MÉDIA) PARA CONTRAPISO, PREPARO MANUAL. AF_06/2014 | M3 | 0,009
COMPOSICAO | 88239 | AJUDANTE DE CARPINTEIRO COM ENCARGOS COMPLEMENTARES | H | 1,4
COMPOSICAO | 88261 | CARPINTEIRO DE ESQUADRIA COM ENCARGOS COMPLEMENTARES | H | 1,4
COMPOSICAO | 88309 | PEDREIRO COM ENCARGOS COMPLEMENTARES | H | 1,2
COMPOSICAO | 88316 | SERVENTE COM ENCARGOS COMPLEMENTARES | H | 1,2
INSUMO | 185 | ALIZAR / GUARNICAO 4 X 1CM MADEIRA IPE/MOGNO/CEREJEIRA OU SIMILAR | M | 3,33
INSUMO | 3421 | JANELA MADEIRA REGIONAL 2A DUPLA C/ GUILHOTINA E ABRIR VENEZIANA 1,20 X 1,20M / GUARNICAO | M2 | 1
INSUMO | 4378 | !EM PROCESSO DE DESATIVACAO! PARAFUSO ROSCA SOBERBA ACO ZINC CABECA CHATA FENDA SIMPLES 7 X 65 MM | UN | 6
INSUMO | 4419 | PECA DE MADEIRA DE LEI NATIVA/REGIONAL 10 X 10 X 3 CM P/ FIXACAO DE ESQUADRIAS OU RODAPE | UN | 6
INSUMO | 5067 | PREGO POLIDO COM CABECA 16 X 24 | KG | 0,2
ESQV | 84849 | CAIXA MADEIRA 57X43CM COM GUARNICAO 13CM P/ FECHAMENTO DE AR CONDICIONAL | UN
COMPOSICAO | 87373 | ARGAMASSA TRAÇO 1:4 (CIMENTO E AREIA MÉDIA) PARA CONTRAPISO, PREPARO MANUAL. AF_06/2014 | M3 | 0,004
COMPOSICAO | 88243 | AJUDANTE ESPECIALIZADO COM ENCARGOS COMPLEMENTARES | H | 0,56
COMPOSICAO | 88309 | PEDREIRO COM ENCARGOS COMPLEMENTARES | H | 0,56
COMPOSICAO | 88316 | SERVENTE COM ENCARGOS COMPLEMENTARES | H | 0,56
INSUMO | 184 | ADUELA/BATENTE DUPLO/CAIXAO/GRADE CAIXA 13 X 3CM P/ PORTA 0,60 A 1,20 X 2,10M MADEIRA CEDRINHO/PINHO/CANELA OU SIMILAR | JG | 0,37
INSUMO | 185 | ALIZAR / GUARNICAO 4 X 1CM MADEIRA IPE/MOGNO/CEREJEIRA OU SIMILAR | M | 2
INSUMO | 1362 | CHAPA DE MADEIRA COMPENSADA DE PINUS, VIROLA OU EQUIVALENTE, DE *2,2 X 1,6* M, E = 15 MM | M2 | 0,27
INSUMO | 1412 | COLAR TOMADA PVC C/ TRAVAS SAIDA ROSCA DE 85 MM X 1/2" P/ LIGACAO PREDIAL | UN | 0,56
INSUMO | 4378 | !EM PROCESSO DE DESATIVACAO! PARAFUSO ROSCA SOBERBA ACO ZINC CABECA CHATA FENDA SIMPLES 7 X 65 MM | UN | 4
INSUMO | 4419 | PECA DE MADEIRA DE LEI NATIVA/REGIONAL 10 X 10 X 3 CM P/ FIXACAO DE ESQUADRIAS OU RODAPE | UN | 4
INSUMO | 5067 | PREGO POLIDO COM CABECA 16 X 24 | KG | 0,18
ESQV | 84851 | TRELICA DE MADEIRA, RIPAS 4X1,5CM E REQUADROS 7,5X7,5CM | M2
COMPOSICAO | 88239 | AJUDANTE DE CARPINTEIRO COM ENCARGOS COMPLEMENTARES | H | 2,6
COMPOSICAO | 88261 | CARPINTEIRO DE ESQUADRIA COM ENCARGOS COMPLEMENTARES | H | 2,6
INSUMO | 4407 | PECA DE MADEIRA DE LEI NATIVA/REGIONAL 1,5 X 4 CM NAO APARELHADA | M | 1
INSUMO | 4433 | PECA DE MADEIRA DE LEI *7,5 X 7,5* CM, NÃO APARELHADA, (P/TELHADO, ESTRUTURAS PERMANENTES) | M | 2,5
INSUMO | 5067 | PREGO POLIDO COM CABECA 16 X 24 | KG | 0,3
ESQV | 40678 | PORTA EM FERRO QUADRICULADO PARA ABRIGO DE MEDIDORES E BOTIJOES, DE ABRIR, COM GUARNICOES | M2
COMPOSICAO | 88251 | AUXILIAR DE SERRALHEIRO COM ENCARGOS COMPLEMENTARES | H | 0,27
COMPOSICAO | 88309 | PEDREIRO COM ENCARGOS COMPLEMENTARES | H | 2,12
COMPOSICAO | 88315 | SERRALHEIRO COM ENCARGOS COMPLEMENTARES | H | 0,27
COMPOSICAO | 88316 | SERVENTE COM ENCARGOS COMPLEMENTARES | H | 2,12
CLASSE/TIPO | CÓDIGOS | DESCRIÇÃO | UNIDADE | COEFICIENTE
INSUMO | 367 | AREIA GROSSA - POSTO JAZIDA / FORNECEDOR (SEM FRETE) | M3 | 0,0094
INSUMO | 1379 | CIMENTO PORTLAND COMPOSTO CP II-32 | KG | 4,6
INSUMO | 4721 | PEDRA BRITADA N. 1 - POSTO PEDREIRA / FORNECEDOR (SEM FRETE) | M3 | 0,0103
INSUMO | 4939 | PORTA FERRO ABRIR TP QUADRICULADA C/ GUARNICAO 87 X 210CM | M2 | 0,5291
ESQV | 72140 | PORTA DE FERRO PARA LIXEIRA, DE ABRIR, TIPO CHAPA, 70X210CM , COM GUARNICOES | UN
COMPOSICAO | 87372 | ARGAMASSA TRAÇO 1:3 (CIMENTO E AREIA MÉDIA) PARA CONTRAPISO, PREPARO MANUAL. AF_06/2014 | M3 | 0,0094
COMPOSICAO | 88309 | PEDREIRO COM ENCARGOS COMPLEMENTARES | H | 0,0103
COMPOSICAO | 88315 | SERRALHEIRO COM ENCARGOS COMPLEMENTARES | H | 0,27
COMPOSICAO | 88316 | SERVENTE COM ENCARGOS COMPLEMENTARES | H | 2,12
INSUMO | 4931 | PORTA FERRO ABRIR TP CHAPA C/ GUARNICAO 70 X 210CM | UN | 1
ESQV | 73632 | PORTA CORTA-FOGO 90X210X4CM | UN
COMPOSICAO | 88245 | ARMADOR COM ENCARGOS COMPLEMENTARES | H | 0,5
COMPOSICAO | 88309 | PEDREIRO COM ENCARGOS COMPLEMENTARES | H | 4,5
COMPOSICAO | 88316 | SERVENTE COM ENCARGOS COMPLEMENTARES | H | 4
INSUMO | 370 | AREIA MEDIA - POSTO JAZIDA / FORNECEDOR (SEM FRETE) | M3 | 0,0177
INSUMO | 1379 | CIMENTO PORTLAND COMPOSTO CP II-32 | KG | 8,7
INSUMO | 4721 | PEDRA BRITADA N. 1 - POSTO PEDREIRA / FORNECEDOR (SEM FRETE) | M3 | 0,0194
INSUMO | 11154 | PORTA CORTA FOGO 0,90X2,10X0,04M | UN | 1
ESQV | 73933/1 | PORTA DE FERRO, DE ABRIR, TIPO GRADE COM CHAPA, 87X210CM, COM GUARNICOES | M2
COMPOSICAO | 87373 | ARGAMASSA TRAÇO 1:4 (CIMENTO E AREIA MÉDIA) PARA CONTRAPISO, PREPARO MANUAL. AF_06/2014 | M3 | 0,006
COMPOSICAO | 88309 | PEDREIRO COM ENCARGOS COMPLEMENTARES | H | 0,8
COMPOSICAO | 88315 | SERRALHEIRO COM ENCARGOS COMPLEMENTARES | H | 1,6
COMPOSICAO | 88316 | SERVENTE COM ENCARGOS COMPLEMENTARES | H | 2,8
INSUMO | 4936 | PORTA FERRO ABRIR TP GRADE C/ CHAPA, C/ GUARNICAO 87 X 210CM | M2 | 1
ESQV | 73933/2 | PORTA DE FERRO, DE ABRIR, TIPO CHAPA LISA, COM GUARNICOES | M2
COMPOSICAO | 87373 | ARGAMASSA TRAÇO 1:4 (CIMENTO E AREIA MÉDIA) PARA CONTRAPISO, PREPARO MANUAL. AF_06/2014 | M3 | 0,006
COMPOSICAO | 88309 | PEDREIRO COM ENCARGOS COMPLEMENTARES | H | 0,8
COMPOSICAO | 88315 | SERRALHEIRO COM ENCARGOS COMPLEMENTARES | H | 1,6
COMPOSICAO | 88316 | SERVENTE COM ENCARGOS COMPLEMENTARES | H | 2,8
INSUMO | 4929 | PORTA DE ABRIR EM FERRO (TIPO CHAPA Nº 18), COM ALMOFADA E GUARNICAO, SEM BASCULA, DE *0,87 X 2,10* M | M2 | 1
ESQV | 73933/3 | PORTA DE FERRO TIPO VENEZIANA, DE ABRIR, SEM BANDEIRA SEM FERRAGENS | M2
COMPOSICAO | 87373 | ARGAMASSA TRAÇO 1:4 (CIMENTO E AREIA MÉDIA) PARA CONTRAPISO, PREPARO MANUAL. AF_06/2014 | M3 | 0,006
COMPOSICAO | 88316 | SERVENTE COM ENCARGOS COMPLEMENTARES | H | 4,2
INSUMO | 11155 | PORTA METALICA ABRIR TIPO VENEZIANA C/ GUARNICAO COMPLETA 87 X 210CM | M2 | 1
ESQV | 73933/4 | PORTA DE FERRO DE ABRIR TIPO BARRA CHATA, COM REQUADRO E GUARNICAO COMPLETA | M2
COMPOSICAO | 87373 | ARGAMASSA TRAÇO 1:4 (CIMENTO E AREIA MÉDIA) PARA CONTRAPISO, PREPARO MANUAL. AF_06/2014 | M3 | 0,006
COMPOSICAO | 88315 | SERRALHEIRO COM ENCARGOS COMPLEMENTARES | H | 1,6
COMPOSICAO | 88316 | SERVENTE COM ENCARGOS COMPLEMENTARES | H | 1,8
INSUMO | 4930 | PORTA FERRO ABRIR TP BARRA CHATA C/ REQUADRO E GUARNICAO COMPLETA 87 X 210CM | M2 | 1
ESQV | 74073/1 | ALCAPAO EM FERRO 60X60CM, INCLUSO FERRAGENS | UN
COMPOSICAO | 87373 | ARGAMASSA TRAÇO 1:4 (CIMENTO E AREIA MÉDIA) PARA CONTRAPISO, PREPARO MANUAL. AF_06/2014 | M3 | 0,002
COMPOSICAO | 88309 | PEDREIRO COM ENCARGOS COMPLEMENTARES | H | 0,29
COMPOSICAO | 88315 | SERRALHEIRO COM ENCARGOS COMPLEMENTARES | H | 0,36
COMPOSICAO | 88316 | SERVENTE COM ENCARGOS COMPLEMENTARES | H | 0,65
INSUMO | 567 | CANTONEIRA FERRO GALV 1" X 1/8" - (1,20KG/M) | M | 2,4
INSUMO | 1327 | CHAPA ACO FINA A FRIO PRETA 24MSG E = 0,61 MM - 4,89KG/M2 | KG | 0,36
INSUMO | 11447 | DOBRADICA LATAO CROMADO 3 X 3" C/ ANEIS | UN | 2
ESQV | 74073/2 | ALCAPAO EM FERRO 70X70CM, INCLUSO FERRAGENS | UN
CLASSE/TIPO | CÓDIGOS | DESCRIÇÃO | UNIDADE | COEFICIENTE
COMPOSICAO | 87373 | ARGAMASSA TRAÇO 1:4 (CIMENTO E AREIA MÉDIA) PARA CONTRAPISO, PREPARO MANUAL. AF_06/2014 | M3 | 0,003
COMPOSICAO | 88309 | PEDREIRO COM ENCARGOS COMPLEMENTARES | H | 0,4
COMPOSICAO | 88315 | SERRALHEIRO COM ENCARGOS COMPLEMENTARES | H | 0,49
COMPOSICAO | 88316 | SERVENTE COM ENCARGOS COMPLEMENTARES | H | 0,89
INSUMO | 567 | CANTONEIRA FERRO GALV 1" X 1/8" - (1,20KG/M) | M | 2,8
INSUMO | 1327 | CHAPA ACO FINA A FRIO PRETA 24MSG E = 0,61 MM - 4,89KG/M2 | KG | 0,49
INSUMO | 11447 | DOBRADICA LATAO CROMADO 3 X 3" C/ ANEIS | UN | 2
ESQV | 74136/1 | PORTA DE ACO DE ENROLAR TIPO GRADE, CHAPA 16 | M2
COMPOSICAO | 87373 | ARGAMASSA TRAÇO 1:4 (CIMENTO E AREIA MÉDIA) PARA CONTRAPISO, PREPARO MANUAL. AF_06/2014 | M3 | 0,006
COMPOSICAO | 88309 | PEDREIRO COM ENCARGOS COMPLEMENTARES | H | 0,8
COMPOSICAO | 88315 | SERRALHEIRO COM ENCARGOS COMPLEMENTARES | H | 1,8
COMPOSICAO | 88316 | SERVENTE COM ENCARGOS COMPLEMENTARES | H | 3
INSUMO | 4944 | PORTA ACO ENROLAR TIPO GRADE - FABRICADA C/ PERFIL "U" VIRADO/CHAPA 16 OU PERFIL ESTEIRA GRILL REFORCADA TIJOLINHO - ACAB GALV NATURAL - 2,0 X 2,50M - MANUAL - COMPLETA - COLOCADA" | M2 | 1
ESQV | 74136/2 | PORTA DE ACO CHAPA 24, DE ENROLAR, VAZADA TIJOLINHO OU EQUIVALENTE COM RETANGULO OU CIRCULO, ACABAMENTO GALVANIZADO NATURAL | M2
COMPOSICAO | 87373 | ARGAMASSA TRAÇO 1:4 (CIMENTO E AREIA MÉDIA) PARA CONTRAPISO, PREPARO MANUAL. AF_06/2014 | M3 | 0,006
COMPOSICAO | 88309 | PEDREIRO COM ENCARGOS COMPLEMENTARES | H | 0,8
COMPOSICAO | 88315 | SERRALHEIRO COM ENCARGOS COMPLEMENTARES | H | 1,8
COMPOSICAO | 88316 | SERVENTE COM ENCARGOS COMPLEMENTARES | H | 3
INSUMO | 4943 | PORTA ACO ENROLAR CHAPA 24 VAZADA TIJOLINHO OU EQUIV C/ RETANG OU CIRCULO - ACAB GALV NATURAL - 2,0 X 2,50M - MANUAL - COMPLETA - COLOCADA | M2 | 1
ESQV | 74136/3 | PORTA DE ACO CHAPA 24, DE ENROLAR, RAIADA, LARGA COM ACABAMENTO GALVANIZADO NATURAL | M2
COMPOSICAO | 87373 | ARGAMASSA TRAÇO 1:4 (CIMENTO E AREIA MÉDIA) PARA CONTRAPISO, PREPARO MANUAL. AF_06/2014 | M3 | 0,006
COMPOSICAO | 88309 | PEDREIRO COM ENCARGOS COMPLEMENTARES | H | 0,8
COMPOSICAO | 88315 | SERRALHEIRO COM ENCARGOS COMPLEMENTARES | H | 1,8
COMPOSICAO | 88316 | SERVENTE COM ENCARGOS COMPLEMENTARES | H | 3
INSUMO | 4910 | PORTA DE ENROLAR COMPLETA (MONTANTE E FECHADURA) EM CHAPA DE ACO ONDULADA Nº 26 - M2 | M2 | 1
ESQV | 74232/1 | PORTA DE CHAPA DOBRADA DE ACO PRE-ZINCADO OU COM ADICAO DE COBRE, DE ABRIR COM POSTIGO PARA VIDRO, 87X210CM | UN
COMPOSICAO | 87373 | ARGAMASSA TRAÇO 1:4 (CIMENTO E AREIA MÉDIA) PARA CONTRAPISO, PREPARO MANUAL. AF_06/2014 | M3 | 0,01
COMPOSICAO | 88309 | PEDREIRO COM ENCARGOS COMPLEMENTARES | H | 1,4
COMPOSICAO | 88315 | SERRALHEIRO COM ENCARGOS COMPLEMENTARES | H | 2,7
COMPOSICAO | 88316 | SERVENTE COM ENCARGOS COMPLEMENTARES | H | 4,7
INSUMO | 11153 | PORTA CHAPA DOBRADA ACO PRE-ZINCADO OU C/ ADICAO DE COBRE ABRIR C/ POSTIGO P/ VIDRO 87 X 210CM | M2 | 1,68
ESQV | 84853 | PORTA DE CHAPA DE ACO PRE-ZINCADO OU COM ADICAO DE COBRE, DE ABRIR, COM TRAVESSAS PARA VIDROS 87X210CM, EXCLUINDO VIDROS | UN
COMPOSICAO | 87368 | ARGAMASSA TRAÇO 1:1,5:7,5 (CIMENTO, CAL E AREIA MÉDIA) PARA EMBOÇO/MASSA ÚNICA/ASSENTAMENTO DE ALVENARIA DE VEDAÇÃO, PREPARO MANUAL. AF_06/2014 | M3 | 0,0114
COMPOSICAO | 88309 | PEDREIRO COM ENCARGOS COMPLEMENTARES | H | 3,45
COMPOSICAO | 88316 | SERVENTE COM ENCARGOS COMPLEMENTARES | H | 3
INSUMO | 7584 | BUCHA NYLON S-12 C/ PARAFUSO ACO ZINC CAB SEXTAVADA ROSCA SOBERBA 5/16" X 65MM | UN | 6
INSUMO | 11152 | PORTA CHAPA DOBRADA ACO PRE-ZINCADO OU C/ ADICAO DE COBRE ABRIR C/ TRAVESSAS P/ VIDRO 87 X 210CM | M2 | 1,68
ESQV | 84854 | BATENTE FERRO 1X1/8" | M
COMPOSICAO | 87373 | ARGAMASSA TRAÇO 1:4 (CIMENTO E AREIA MÉDIA) PARA CONTRAPISO, PREPARO MANUAL. AF_06/2014 | M3 | 0,0015
COMPOSICAO | 88315 | SERRALHEIRO COM ENCARGOS COMPLEMENTARES | H | 1
COMPOSICAO | 88316 | SERVENTE COM ENCARGOS COMPLEMENTARES | H | 0,55
INSUMO | 567 | CANTONEIRA FERRO GALV 1" X 1/8" - (1,20KG/M) | M | 0,5
ESQV | 84857 | PORTA PANTOGRAFICA PERFIL LAMINADO "U' INCLUSIVE ASSENTAMENTO E ACABAMENTO | M2 |  | 294.27
CLASSE/TIPO | CÓDIGOS | DESCRIÇÃO | UNIDADE | COEFICIENTE
COMPOSICAO | 88309 | PEDREIRO COM ENCARGOS COMPLEMENTARES | H | 2,5
COMPOSICAO | 88316 | SERVENTE COM ENCARGOS COMPLEMENTARES | H | 2,6
INSUMO | 370 | AREIA MEDIA - POSTO JAZIDA / FORNECEDOR (SEM FRETE) | M3 | 0,008
INSUMO | 1106 | CAL HIDRATADA, DE 1A. QUALIDADE, PARA ARGAMASSA | KG | 0,57
INSUMO | 1379 | CIMENTO PORTLAND COMPOSTO CP II-32 | KG | 2,84
INSUMO | 11156 | PORTA PANTOGRAFICA EM ACO PERFIL "U" | M2 | 1
ESQV | 6103 | JANELA BASCULANTE DE FERRO EM CANTONEIRA 5/8"X1/8", LINHA POPULAR | M2
COMPOSICAO | 87298 | ARGAMASSA TRAÇO 1:3 (CIMENTO E AREIA MÉDIA) PARA CONTRAPISO, PREPARO MECÂNICO COM BETONEIRA 400 L. AF_06/2014 | M3 | 0,004
COMPOSICAO | 88309 | PEDREIRO COM ENCARGOS COMPLEMENTARES | H | 1,2
COMPOSICAO | 88316 | SERVENTE COM ENCARGOS COMPLEMENTARES | H | 0,5
INSUMO | 603 | BASCULANTE EM CANTONEIRA DE FERRO (5/8" X 1/8"), DE 0,60 X 0,80 M | M2 | 1
ESQV | 6104 | JANELA BASCULANTE EM CHAPA DOBRADA DE ACO | M2
COMPOSICAO | 87298 | ARGAMASSA TRAÇO 1:3 (CIMENTO E AREIA MÉDIA) PARA CONTRAPISO, PREPARO MECÂNICO COM BETONEIRA 400 L. AF_06/2014 | M3 | 0,004
COMPOSICAO | 88309 | PEDREIRO COM ENCARGOS COMPLEMENTARES | H | 1,2
COMPOSICAO | 88316 | SERVENTE COM ENCARGOS COMPLEMENTARES | H | 0,5
INSUMO | 615 | BASCULANTE CHAPA DOBRADA ACO GALVANIZADO A FOGO 60 X 80 CM (3/4" X 1/8") | M2 | 1
ESQV | 6126 | JANELA DE CORRER EM CHAPA DE ACO, COM DUAS FOLHAS, PARA VIDRO | M2
COMPOSICAO | 87298 | ARGAMASSA TRAÇO 1:3 (CIMENTO E AREIA MÉDIA) PARA CONTRAPISO, PREPARO MECÂNICO COM BETONEIRA 400 L. AF_06/2014 | M3 | 0,004
COMPOSICAO | 88309 | PEDREIRO COM ENCARGOS COMPLEMENTARES | H | 2,5
COMPOSICAO | 88316 | SERVENTE COM ENCARGOS COMPLEMENTARES | H | 1
INSUMO | 606 | JANELA CHAPA DOBRADA ACO GALVANIZADO A FOGO, DE CORRER, 2 FLS P/ VIDRO, 150 X 120 CM (3/4" X 1/8") | M2 | 1
ESQV | 72148 | RETIRADA DE BATENTES METALICOS | UN
COMPOSICAO | 88309 | PEDREIRO COM ENCARGOS COMPLEMENTARES | H | 1,2
COMPOSICAO | 88316 | SERVENTE COM ENCARGOS COMPLEMENTARES | H | 1,2
ESQV | 72149 | RECOLOCACAO DE BATENTES METALICOS, CONSIDERANDO REAPROVEITAMENTO DO MATERIAL | UN
COMPOSICAO | 88309 | PEDREIRO COM ENCARGOS COMPLEMENTARES | H | 1,3
COMPOSICAO | 88316 | SERVENTE COM ENCARGOS COMPLEMENTARES | H | 1,3
ESQV | 73940/1 | JANELA DE CORRER EM CHAPA DE ACO DOBRADA, QUATRO FOLHAS, SEM DIVISAO HORIZONTAL, PARA VIDRO, 1,50X1,20M | UN
COMPOSICAO | 87373 | ARGAMASSA TRAÇO 1:4 (CIMENTO E AREIA MÉDIA) PARA CONTRAPISO, PREPARO MANUAL. AF_06/2014 | M3 | 0,02
COMPOSICAO | 88309 | PEDREIRO COM ENCARGOS COMPLEMENTARES | H | 4,5
COMPOSICAO | 88316 | SERVENTE COM ENCARGOS COMPLEMENTARES | H | 2
INSUMO | 4376 | BUCHA NYLON S-8 | UN | 6
INSUMO | 11059 | PARAFUSO ROSCA SOBERBA ZINCADO CAB CHATA FENDA SIMPLES 5,5 X 50MM (2") " | UN | 6
INSUMO | 11226 | JANELA CHAPA DOBRADA ACO GALVANIZADO A FOGO, DE CORRER, 4 FLS, SEM DIVISAO HORIZONTAL P/ VIDRO, DE 150 X 120 CM (3/4" X 1/8") | UN | 1
ESQV | 73945/1 | JANELA DE CHAPA DOBRADA DE ACO COM ADICAO DE COBRE PRE-ZINCADO DE CORRER 2 FOLHAS PARA VIDRO, EXCLUINDO VIDROS | M2
COMPOSICAO | 87298 | ARGAMASSA TRAÇO 1:3 (CIMENTO E AREIA MÉDIA) PARA CONTRAPISO, PREPARO MECÂNICO COM BETONEIRA 400 L. AF_06/2014 | M3 | 0,004
COMPOSICAO | 88309 | PEDREIRO COM ENCARGOS COMPLEMENTARES | H | 2,5
COMPOSICAO | 88316 | SERVENTE COM ENCARGOS COMPLEMENTARES | H | 1
INSUMO | 11197 | JANELA CHAPA DOBRADA ACO GALVANIZADO A FOGO, DE CORRER, 2 FLS P/ VIDRO, DE 150 X 120 CM (3/4" X 1/8") | UN | 0,5555555
ESQV | 73961/1 | JANELA MAXIM AR EM CHAPA DOBRADA | M2
COMPOSICAO | 87298 | ARGAMASSA TRAÇO 1:3 (CIMENTO E AREIA MÉDIA) PARA CONTRAPISO, PREPARO MECÂNICO COM BETONEIRA 400 L. AF_06/2014 | M3 | 0,004
COMPOSICAO | 88309 | PEDREIRO COM ENCARGOS COMPLEMENTARES | H | 0,5
COMPOSICAO | 88315 | SERRALHEIRO COM ENCARGOS COMPLEMENTARES | H | 1,1
COMPOSICAO | 88316 | SERVENTE COM ENCARGOS COMPLEMENTARES | H | 1,9
CLASSE/TIPO | CÓDIGOS | DESCRIÇÃO | UNIDADE | COEFICIENTE
INSUMO | 624 | JANELA MAXIM AR EM CHAPA DOBRADA ACO GALVANIZADO A FOGO 60 X 80 CM (3/4" X 1/8") | M2 | 1
ESQV | 73984/1 | JANELA DE CORRER EM CHAPA DE ACO DOBRADA, QUATRO FOLHAS, COM DIVISAO HORIZONTAL, PARA VIDRO, 1,50X1,20M | M2
COMPOSICAO | 87298 | ARGAMASSA TRAÇO 1:3 (CIMENTO E AREIA MÉDIA) PARA CONTRAPISO, PREPARO MECÂNICO COM BETONEIRA 400 L. AF_06/2014 | M3 | 0,004
COMPOSICAO | 88309 | PEDREIRO COM ENCARGOS COMPLEMENTARES | H | 2,5
COMPOSICAO | 88316 | SERVENTE COM ENCARGOS COMPLEMENTARES | H | 1
INSUMO | 11199 | JANELA CHAPA DOBRADA ACO GALVANIZADO A FOGO, DE CORRER, 4 FLS, COM DIVISAO HORIZONTAL P/ VIDRO, DE 150 X 120 CM (3/4" X 1/8") | UN | 0,5555555
ESQV | 73984/2 | JANELA DE CORRER EM FERRO TIPO VENEZIANA, DUAS FOLHAS, LINHA POPULAR | M2
COMPOSICAO | 87298 | ARGAMASSA TRAÇO 1:3 (CIMENTO E AREIA MÉDIA) PARA CONTRAPISO, PREPARO MECÂNICO COM BETONEIRA 400 L. AF_06/2014 | M3 | 0,004
COMPOSICAO | 88309 | PEDREIRO COM ENCARGOS COMPLEMENTARES | H | 2,5
COMPOSICAO | 88316 | SERVENTE COM ENCARGOS COMPLEMENTARES | H | 1
INSUMO | 608 | !EM PROCESSO DE DESATIVACAO! JANELA FERRO CORRER 2 FLS TP VENEZIANA LINHA POPULAR 120 X 120CM | M2 | 1
ESQV | 84858 | JANELA DE CORRER EM CHAPA DE ACO DOBRADA 2,00X1,20M, 4 FOLHAS, PARA VIDRO, COM DIVISAO HORIZONTAL | UN
COMPOSICAO | 87373 | ARGAMASSA TRAÇO 1:4 (CIMENTO E AREIA MÉDIA) PARA CONTRAPISO, PREPARO MANUAL. AF_06/2014 | M3 | 0,023
COMPOSICAO | 88309 | PEDREIRO COM ENCARGOS COMPLEMENTARES | H | 5,5
COMPOSICAO | 88316 | SERVENTE COM ENCARGOS COMPLEMENTARES | H | 2,7
INSUMO | 4358 | PARAFUSO LATAO ROSCA SOBERBA CAB CHATA FENDA SIMPLES 4,8 X 65MM (NR.10 X 2.1/2") | UN | 6
INSUMO | 7584 | BUCHA NYLON S-12 C/ PARAFUSO ACO ZINC CAB SEXTAVADA ROSCA SOBERBA 5/16" X 65MM | UN | 6
INSUMO | 11227 | JANELA CHAPA DOBRADA ACO GALVANIZADO A FOGO, CORRER 4 FLS, SEM DIVISAO HORIZONTAL, P/ VIDRO, DE 200 X 120 CM (3/4" X 1/8") | UN | 1
ESQV | 84860 | JANELA DE CORRER EM CHAPA DE ACO DOBRADA 2,00X1,20M, 4 FOLHAS, PARA VIDRO, SEM DIVISAO HORIZONTAL | UN
COMPOSICAO | 87373 | ARGAMASSA TRAÇO 1:4 (CIMENTO E AREIA MÉDIA) PARA CONTRAPISO, PREPARO MANUAL. AF_06/2014 | M3 | 0,023
COMPOSICAO | 88309 | PEDREIRO COM ENCARGOS COMPLEMENTARES | H | 5,5
COMPOSICAO | 88316 | SERVENTE COM ENCARGOS COMPLEMENTARES | H | 2,7
INSUMO | 4376 | BUCHA NYLON S-8 | UN | 6
INSUMO | 11059 | PARAFUSO ROSCA SOBERBA ZINCADO CAB CHATA FENDA SIMPLES 5,5 X 50MM (2") " | UN | 6
INSUMO | 11227 | JANELA CHAPA DOBRADA ACO GALVANIZADO A FOGO, CORRER 4 FLS, SEM DIVISAO HORIZONTAL, P/ VIDRO, DE 200 X 120 CM (3/4" X 1/8") | UN | 1
ESQV | 73932/1 | GRADE DE FERRO EM BARRA CHATA 3/16" | M2
COMPOSICAO | 87373 | ARGAMASSA TRAÇO 1:4 (CIMENTO E AREIA MÉDIA) PARA CONTRAPISO, PREPARO MANUAL. AF_06/2014 | M3 | 0,004
COMPOSICAO | 88315 | SERRALHEIRO COM ENCARGOS COMPLEMENTARES | H | 1,5
COMPOSICAO | 88316 | SERVENTE COM ENCARGOS COMPLEMENTARES | H | 1,6
INSUMO | 550 | BARRA FERRO RETANGULAR CHATA QUALQUER BITOLA X E = 3/16" | KG | 42
INSUMO | 567 | CANTONEIRA FERRO GALV 1" X 1/8" - (1,20KG/M) | M | 2
ESQV | 73631 | GUARDA-CORPO EM TUBO DE ACO GALVANIZADO 1 1/2" | M2
COMPOSICAO | 87373 | ARGAMASSA TRAÇO 1:4 (CIMENTO E AREIA MÉDIA) PARA CONTRAPISO, PREPARO MANUAL. AF_06/2014 | M3 | 0,00025
COMPOSICAO | 88309 | PEDREIRO COM ENCARGOS COMPLEMENTARES | H | 0,1778
COMPOSICAO | 88315 | SERRALHEIRO COM ENCARGOS COMPLEMENTARES | H | 9,8916
COMPOSICAO | 88316 | SERVENTE COM ENCARGOS COMPLEMENTARES | H | 0,1473
INSUMO | 7697 | TUBO ACO GALV C/ COSTURA DIN 2440/NBR 5580 CLASSE MEDIA DN 1.1/2" (40MM) E=3,25MM - 3,61KG/M | M | 4,1656
ESQV | 74195/1 | GUARDA-CORPO COM CORRIMAO EM FERRO BARRA CHATA 3/16" | M
COMPOSICAO | 87373 | ARGAMASSA TRAÇO 1:4 (CIMENTO E AREIA MÉDIA) PARA CONTRAPISO, PREPARO MANUAL. AF_06/2014 | M3 | 0,003
COMPOSICAO | 88315 | SERRALHEIRO COM ENCARGOS COMPLEMENTARES | H | 1,6
COMPOSICAO | 88316 | SERVENTE COM ENCARGOS COMPLEMENTARES | H | 1,6
CLASSE/TIPO | CÓDIGOS | DESCRIÇÃO | UNIDADE | COEFICIENTE
INSUMO | 550 | BARRA FERRO RETANGULAR CHATA QUALQUER BITOLA X E = 3/16" | KG | 55
ESQV | 73665 | ESCADA TIPO MARINHEIRO EM ACO CA-50 9,52MM INCLUSO PINTURA COM FUNDO ANTICORROSIVO TIPO ZARCAO | M |  | 61.22
COMPOSICAO | 87372 | ARGAMASSA TRAÇO 1:3 (CIMENTO E AREIA MÉDIA) PARA CONTRAPISO, PREPARO MANUAL. AF_06/2014 | M3 | 0,00345
COMPOSICAO | 88245 | ARMADOR COM ENCARGOS COMPLEMENTARES | H | 0,35
COMPOSICAO | 88309 | PEDREIRO COM ENCARGOS COMPLEMENTARES | H | 1,1
COMPOSICAO | 88316 | SERVENTE COM ENCARGOS COMPLEMENTARES | H | 1,13
INSUMO | 34 | ACO CA-50, 10,0 MM, VERGALHAO | KG | 2,8
INSUMO | 7307 | FUNDO ANTICORROSIVO TIPO ZARCAO OU EQUIV | L | 0,025
ESQV | 73669 | CORRIMAO EM MADEIRA 1A 2,5X30CM | M
COMPOSICAO | 87373 | ARGAMASSA TRAÇO 1:4 (CIMENTO E AREIA MÉDIA) PARA CONTRAPISO, PREPARO MANUAL. AF_06/2014 | M3 | 0,00132
COMPOSICAO | 88309 | PEDREIRO COM ENCARGOS COMPLEMENTARES | H | 1
COMPOSICAO | 88316 | SERVENTE COM ENCARGOS COMPLEMENTARES | H | 1,2
INSUMO | 6189 | TABUA MADEIRA 2A QUALIDADE 2,5 X 30,0CM (1 X 12") NAO APARELHADA | M | 4,0804
ESQV | 74072/1 | CORRIMAO EM TUBO ACO GALVANIZADO 3/4" COM BRACADEIRA | M |  | 73.42
COMPOSICAO | 87373 | ARGAMASSA TRAÇO 1:4 (CIMENTO E AREIA MÉDIA) PARA CONTRAPISO, PREPARO MANUAL. AF_06/2014 | M3 | 0,003
COMPOSICAO | 88316 | SERVENTE COM ENCARGOS COMPLEMENTARES | H | 3,3
INSUMO | 4360 | !EM PROCESSO DE DESATIVACAO! BRACADEIRA C/ PARAFUSO D = 3/4" | UN | 2
INSUMO | 7700 | TUBO ACO GALV C/ COSTURA DIN 2440/NBR 5580 CLASSE MEDIA DN 3/4" (20MM) E = 2,65MM - 1,58KG/M | M | 1,1
ESQV | 74072/2 | CORRIMAO EM TUBO ACO GALVANIZADO 2 1/2" COM BRACADEIRA | M
COMPOSICAO | 87373 | ARGAMASSA TRAÇO 1:4 (CIMENTO E AREIA MÉDIA) PARA CONTRAPISO, PREPARO MANUAL. AF_06/2014 | M3 | 0,003
COMPOSICAO | 88316 | SERVENTE COM ENCARGOS COMPLEMENTARES | H | 3,3
INSUMO | 4364 | !EM PROCESSO DE DESATIVACAO! BRACADEIRA C/ PARAFUSO D = 2 1/2" | UN | 2
INSUMO | 7701 | TUBO ACO GALV C/ COSTURA DIN 2440/NBR 5580 CLASSE MEDIA DN 2.1/2" (65MM) E=3,65MM - 6,51KG/M | M | 1
ESQV | 74072/3 | CORRIMAO EM TUBO ACO GALVANIZADO 1 1/4" COM BRACADEIRA | M
COMPOSICAO | 87373 | ARGAMASSA TRAÇO 1:4 (CIMENTO E AREIA MÉDIA) PARA CONTRAPISO, PREPARO MANUAL. AF_06/2014 | M3 | 0,003
COMPOSICAO | 88316 | SERVENTE COM ENCARGOS COMPLEMENTARES | H | 3,3
INSUMO | 4371 | !EM PROCESSO DE DESATIVACAO! BRACADEIRA C/ PARAFUSO D = 1 1/4" | UN | 2
INSUMO | 7698 | TUBO ACO GALV C/ COSTURA DIN 2440/NBR 5580 CLASSE MEDIA DN 1.1/4" (32MM) E=3,25MM - 3,14KG/M | M | 1
ESQV | 74103/1 | ESCADA TIPO MARINHEIRO EM ACO CA-50 12,5", INCLUSO PINTURA COM FUNDO ANTICORROSIVO TIPO ZARCAO | M
COMPOSICAO | 88309 | PEDREIRO COM ENCARGOS COMPLEMENTARES | H | 0,4
COMPOSICAO | 88310 | PINTOR COM ENCARGOS COMPLEMENTARES | H | 0,2
COMPOSICAO | 88316 | SERVENTE COM ENCARGOS COMPLEMENTARES | H | 1,09
COMPOSICAO | 88317 | SOLDADOR COM ENCARGOS COMPLEMENTARES | H | 0,29
INSUMO | 31 | ACO CA-50, 12,5 MM, VERGALHAO | KG | 4,8
INSUMO | 3768 | LIXA P/ FERRO | UN | 0,6
INSUMO | 5318 | SOLVENTE DILUENTE A BASE DE AGUARRAS | L | 0,252
INSUMO | 7308 | FUNDO ANTICORROSIVO TIPO ZARCAO OU EQUIV | GL | 0,04
INSUMO | 10997 | ELETRODO AWS E-7018 (OK 48.04; WI 718) D=4MM (SOLDA ELETRICA) | KG | 0,12
ESQV | 74194/1 | ESCADA TIPO MARINHEIRO EM TUBO ACO GALVANIZADO 1 1/2" 5 DEGRAUS | M
COMPOSICAO | 87373 | ARGAMASSA TRAÇO 1:4 (CIMENTO E AREIA MÉDIA) PARA CONTRAPISO, PREPARO MANUAL. AF_06/2014 | M3 | 0,02
COMPOSICAO | 88315 | SERRALHEIRO COM ENCARGOS COMPLEMENTARES | H | 3,4
COMPOSICAO | 88316 | SERVENTE COM ENCARGOS COMPLEMENTARES | H | 3,1
INSUMO | 7697 | TUBO ACO GALV C/ COSTURA DIN 2440/NBR 5580 CLASSE MEDIA DN 1.1/2" (40MM) E=3,25MM - 3,61KG/M | M | 4
ESQV | 84862 | GUARDA-CORPO COM CORRIMAO EM TUBO DE ACO GALVANIZADO 1 1/2" | M |  | 182.4
COMPOSICAO | 88315 | SERRALHEIRO COM ENCARGOS COMPLEMENTARES | H | 1,3
CLASSE/TIPO | CÓDIGOS | DESCRIÇÃO | UNIDADE | COEFICIENTE
COMPOSICAO | 88316 | SERVENTE COM ENCARGOS COMPLEMENTARES | H | 1,3
INSUMO | 1649 | CRUZETA FERRO GALV ROSCA REF 1 1/2" | UN | 0,7
INSUMO | 2616 | CURVA 90G FERRO GALV ELETROLITICO 1/2" P/ ELETRODUTO | UN | 0,5
INSUMO | 6297 | TE FERRO GALVANIZADO 90G 1.1/2" | UN | 1,3
INSUMO | 7697 | TUBO ACO GALV C/ COSTURA DIN 2440/NBR 5580 CLASSE MEDIA DN 1.1/2" (40MM) E=3,25MM - 3,61KG/M | M | 3,5
ESQV | 84863 | GUARDA-CORPO COM CORRIMAO EM TUBO DE ACO GALVANIZADO 3/4" | M
COMPOSICAO | 88315 | SERRALHEIRO COM ENCARGOS COMPLEMENTARES | H | 1
COMPOSICAO | 88316 | SERVENTE COM ENCARGOS COMPLEMENTARES | H | 1
INSUMO | 1654 | CRUZETA FERRO GALV ROSCA REF 3/4" | UN | 0,7
INSUMO | 2633 | CURVA 90G FERRO GALV ELETROTILICO 3/4" P/ ELETRODUTO | UN | 0,5
INSUMO | 6295 | TE FERRO GALVANIZADO 90G 3/4" | UN | 1,3
INSUMO | 7700 | TUBO ACO GALV C/ COSTURA DIN 2440/NBR 5580 CLASSE MEDIA DN 3/4" (20MM) E = 2,65MM - 1,58KG/M | M | 3,5
ESQV | 68050 | PORTA DE CORRER EM ALUMINIO, COM DUAS FOLHAS PARA VIDRO, INCLUSO GUARNICAO E VIDRO LISO INCOLOR | M2
COMPOSICAO | 87298 | ARGAMASSA TRAÇO 1:3 (CIMENTO E AREIA MÉDIA) PARA CONTRAPISO, PREPARO MECÂNICO COM BETONEIRA 400 L. AF_06/2014 | M3 | 0,004
COMPOSICAO | 88309 | PEDREIRO COM ENCARGOS COMPLEMENTARES | H | 1,5
COMPOSICAO | 88316 | SERVENTE COM ENCARGOS COMPLEMENTARES | H | 1
INSUMO | 4922 | PORTA DE CORRER EM ALUMINIO (LINHA 25), COM DUAS FOLHAS PARA VIDRO E GUARNICAO, DE 1,80 X 2,10 M | M2 | 1
ESQV | 74071/1 | PORTA DE ABRIR, EM ALUMINIO, CHAPA CORRUGADA COM GUARNICAO | M2
COMPOSICAO | 87373 | ARGAMASSA TRAÇO 1:4 (CIMENTO E AREIA MÉDIA) PARA CONTRAPISO, PREPARO MANUAL. AF_06/2014 | M3 | 0,006
COMPOSICAO | 88309 | PEDREIRO COM ENCARGOS COMPLEMENTARES | H | 0,5
COMPOSICAO | 88315 | SERRALHEIRO COM ENCARGOS COMPLEMENTARES | H | 1,3
COMPOSICAO | 88316 | SERVENTE COM ENCARGOS COMPLEMENTARES | H | 2,2
INSUMO | 4914 | PORTA ALUMINIO ABRIR, PERFIL SERIE 25, CHAPA CORRUGADA C/ GUARNICAO 87 X 210CM | M2 | 1
ESQV | 74071/2 | PORTA DE ABRIR EM ALUMINIO TIPO VENEZIANA, COM GUARNICAO | M2
COMPOSICAO | 87373 | ARGAMASSA TRAÇO 1:4 (CIMENTO E AREIA MÉDIA) PARA CONTRAPISO, PREPARO MANUAL. AF_06/2014 | M3 | 0,006
COMPOSICAO | 88309 | PEDREIRO COM ENCARGOS COMPLEMENTARES | H | 0,5
COMPOSICAO | 88315 | SERRALHEIRO COM ENCARGOS COMPLEMENTARES | H | 1,3
COMPOSICAO | 88316 | SERVENTE COM ENCARGOS COMPLEMENTARES | H | 2,2
INSUMO | 4917 | PORTA ALUMINIO ABRIR, PERFIL SERIE 25, TP VENEZIANA C/ GUARNICAO 87 X 210CM | M2 | 1
ESQV | 73737/1 | GRADIL DE ALUMINIO ANODIZADO TIPO BARRA CHATA PARA VARANDAS, ALTURA 0,4M | M
COMPOSICAO | 87372 | ARGAMASSA TRAÇO 1:3 (CIMENTO E AREIA MÉDIA) PARA CONTRAPISO, PREPARO MANUAL. AF_06/2014 | M3 | 0,003
COMPOSICAO | 88309 | PEDREIRO COM ENCARGOS COMPLEMENTARES | H | 0,4
COMPOSICAO | 88315 | SERRALHEIRO COM ENCARGOS COMPLEMENTARES | H | 0,75
COMPOSICAO | 88316 | SERVENTE COM ENCARGOS COMPLEMENTARES | H | 1,15
INSUMO | 583 | ALUMINIO ANODIZADO | KG | 3,96
ESQV | 73737/2 | GRADIL DE ALUMINIO ANODIZADO TIPO BARRA CHATA PARA VARANDAS, ALTURA 1,0M | M
COMPOSICAO | 88309 | PEDREIRO COM ENCARGOS COMPLEMENTARES | H | 0,4
COMPOSICAO | 88315 | SERRALHEIRO COM ENCARGOS COMPLEMENTARES | H | 0,75
COMPOSICAO | 88316 | SERVENTE COM ENCARGOS COMPLEMENTARES | H | 1,15
INSUMO | 583 | ALUMINIO ANODIZADO | KG | 9,9
ESQV | 73737/3 | GRADIL DE ALUMINIO ANODIZADO TIPO BARRA CHATA PARA VARANDAS, ALTURA 1,2M | M
COMPOSICAO | 88309 | PEDREIRO COM ENCARGOS COMPLEMENTARES | H | 0,4
COMPOSICAO | 88315 | SERRALHEIRO COM ENCARGOS COMPLEMENTARES | H | 0,75
COMPOSICAO | 88316 | SERVENTE COM ENCARGOS COMPLEMENTARES | H | 1,15
INSUMO | 583 | ALUMINIO ANODIZADO | KG | 11,8
ESQV | 85096 | GRADIL DE ALUMINIO ANODIZADO TIPO BARRA CHATA | M2
COMPOSICAO | 87372 | ARGAMASSA TRAÇO 1:3 (CIMENTO E AREIA MÉDIA) PARA CONTRAPISO, PREPARO MANUAL. AF_06/2014 | M3 | 0,003
COMPOSICAO | 88309 | PEDREIRO COM ENCARGOS COMPLEMENTARES | H | 0,4
COMPOSICAO | 88315 | SERRALHEIRO COM ENCARGOS COMPLEMENTARES | H | 0,75
CLASSE/TIPO | CÓDIGOS | DESCRIÇÃO | UNIDADE | COEFICIENTE
COMPOSICAO | 88316 | SERVENTE COM ENCARGOS COMPLEMENTARES | H | 1,15
INSUMO | 583 | ALUMINIO ANODIZADO | KG | 9,9
ESQV | 73736/1 | DOBRADICA TIPO VAI E VEM EM LATAO POLIDO 3" | UN
COMPOSICAO | 88239 | AJUDANTE DE CARPINTEIRO COM ENCARGOS COMPLEMENTARES | H | 0,3
COMPOSICAO | 88261 | CARPINTEIRO DE ESQUADRIA COM ENCARGOS COMPLEMENTARES | H | 0,3
INSUMO | 11451 | DOBRADICA "VAI-E-VEM LATAO POLIDO 3" | UN | 1
ESQV | 74068/1 | CONJUNTO DE FERRAGENS CONTENDO FECHADURA COM CILINDRO PARA PORTA EXTERNA, MACANETA TIPO ALAVANCA COM ACABAMENTO PADRAO MEDIO E ROSETA EM LATAO CROMADO | UN |  | 459.95
COMPOSICAO | 88239 | AJUDANTE DE CARPINTEIRO COM ENCARGOS COMPLEMENTARES | H | 1,3
COMPOSICAO | 88261 | CARPINTEIRO DE ESQUADRIA COM ENCARGOS COMPLEMENTARES | H | 1,3
INSUMO | 11478 | FECHADURA LA FONTE 330-ST-55MM C/ CILINDRO P/ PORTA EXT (SOMENTE A MAQUINA, SEM ESPELHO E SEM MACANETA) | UN | 1
INSUMO | 11519 | MACANETA ALAVANCA - ACAB PADRAO MEDIO | PAR | 2
INSUMO | 11577 | ROSETA LATAO CROMADO TIPO 303 LA FONTE P/ FECHADURA PORTA | UN | 2
ESQV | 74068/2 | FECHADURA DE EMBUTIR COMPLETA, PARA PORTAS EXTERNAS, PADRAO DE ACABAMENTO POPULAR | UN
COMPOSICAO | 88239 | AJUDANTE DE CARPINTEIRO COM ENCARGOS COMPLEMENTARES | H | 1,3
COMPOSICAO | 88261 | CARPINTEIRO DE ESQUADRIA COM ENCARGOS COMPLEMENTARES | H | 1,3
INSUMO | 3080 | FECHADURA DE EMBUTIR PARA PORTA EXTERNA, MACANETA E ESPELHO EM METAL CROMADO | CJ | 1
ESQV | 74068/3 | FECHADURA DE EMBUTIR COMPLETA, PARA PORTAS EXTERNAS, PADRAO DE ACABAMENTO SUPERIOR | UN
COMPOSICAO | 88239 | AJUDANTE DE CARPINTEIRO COM ENCARGOS COMPLEMENTARES | H | 1,3
COMPOSICAO | 88261 | CARPINTEIRO DE ESQUADRIA COM ENCARGOS COMPLEMENTARES | H | 1,3
INSUMO | 3089 | FECHADURA EMBUTIR EXTERNA (C/ CILINDRO) COMPLETA - ACAB SUPERIOR (LINHA LUXO) | CJ | 1
ESQV | 74068/4 | FECHADURA DE EMBUTIR COMPLETA, PARA PORTAS EXTERNAS 2 FOLHAS, PADRAO DE ACABAMENTO POPULAR E FECHO DE EMBUTIR TIPO UNHA COM ALAVANCA DE LATAO CROMADO 22CM | UN |  | 188.59
COMPOSICAO | 88239 | AJUDANTE DE CARPINTEIRO COM ENCARGOS COMPLEMENTARES | H | 1,8
COMPOSICAO | 88261 | CARPINTEIRO DE ESQUADRIA COM ENCARGOS COMPLEMENTARES | H | 1,8
INSUMO | 3080 | FECHADURA DE EMBUTIR PARA PORTA EXTERNA, MACANETA E ESPELHO EM METAL CROMADO | CJ | 1
INSUMO | 3108 | FECHO DE EMBUTIR (TP UNHA) C/ ALAVANCA LATAO CROMADO - 22CM | UN | 2
ESQV | 74068/5 | FECHADURA DE SOBREPOR EM FERRO PINTADO COM MACANETA PARA PORTAS EXTERNAS | UN
COMPOSICAO | 88239 | AJUDANTE DE CARPINTEIRO COM ENCARGOS COMPLEMENTARES | H | 0,5
COMPOSICAO | 88261 | CARPINTEIRO DE ESQUADRIA COM ENCARGOS COMPLEMENTARES | H | 0,5
INSUMO | 3082 | FECHADURA SOBREPOR FERRO PINTADO C/ MACANETA, CHAVE GRANDE TP HAGA 1137 OU EQUIV | CJ | 1
ESQV | 74068/6 | FECHADURA DE EMBUTIR COMPLETA, PARA PORTAS EXTERNAS, PADRAO DE ACABAMENTO MEDIO | UN
COMPOSICAO | 88239 | AJUDANTE DE CARPINTEIRO COM ENCARGOS COMPLEMENTARES | H | 1,3
COMPOSICAO | 88261 | CARPINTEIRO DE ESQUADRIA COM ENCARGOS COMPLEMENTARES | H | 1,3
INSUMO | 3081 | FECHADURA EMBUTIR EXTERNA (C/ CILINDRO) COMPLETA - ACAB PADRAO MEDIO | CJ | 1
ESQV | 74069/1 | FECHADURA DE EMBUTIR COMPLETA, PARA PORTAS DE BANHEIRO, PADRAO DE ACABAMENTO POPULAR | UN
COMPOSICAO | 88239 | AJUDANTE DE CARPINTEIRO COM ENCARGOS COMPLEMENTARES | H | 1,3
COMPOSICAO | 88261 | CARPINTEIRO DE ESQUADRIA COM ENCARGOS COMPLEMENTARES | H | 1,3
INSUMO | 3097 | FECHADURA EMBUTIR P/ PORTA DE BANHEIRO, COMPLETA - LINHA POPULAR | CJ | 1
ESQV | 74069/2 | FECHADURA DE EMBUTIR COMPLETA, PARA PORTAS DE BANHEIRO, PADRAO DE ACABAMENTO SUPERIOR | UN
COMPOSICAO | 88239 | AJUDANTE DE CARPINTEIRO COM ENCARGOS COMPLEMENTARES | H | 1,3
COMPOSICAO | 88261 | CARPINTEIRO DE ESQUADRIA COM ENCARGOS COMPLEMENTARES | H | 1,3
INSUMO | 3098 | FECHADURA EMBUTIR P/ PORTA DE BANHEIRO, COMPLETA - ACAB SUPERIOR (LINHA LUXO) | CJ | 1
ESQV | 74070/1 | FECHADURA DE EMBUTIR COMPLETA, PARA PORTAS INTERNAS, PADRAO DE ACABAMENTO SUPERIOR | UN |  | 171.73
COMPOSICAO | 88239 | AJUDANTE DE CARPINTEIRO COM ENCARGOS COMPLEMENTARES | H | 1,3
COMPOSICAO | 88261 | CARPINTEIRO DE ESQUADRIA COM ENCARGOS COMPLEMENTARES | H | 1,3
INSUMO | 3092 | FECHADURA EMBUTIR TP GORGES (CHAVE GRANDE) P/PORTA INTERNA, COMPLETA - LINHA LUXO | CJ | 1
CLASSE/TIPO | CÓDIGOS | DESCRIÇÃO | UNIDADE | COEFICIENTE
ESQV | 74070/2 | FECHADURA DE EMBUTIR COMPLETA, PARA PORTAS INTERNAS 2 FOLHAS, PADRAO DE ACABAMENTO POPULAR E FECHO DE EMBUTIR TIPO UNHA COM ALAVANCA DE LATAO CROMADO 22CM | UN
COMPOSICAO | 88239 | AJUDANTE DE CARPINTEIRO COM ENCARGOS COMPLEMENTARES | H | 1,8
COMPOSICAO | 88261 | CARPINTEIRO DE ESQUADRIA COM ENCARGOS COMPLEMENTARES | H | 1,8
INSUMO | 3090 | FECHADURA EMBUTIR TP GORGES (CHAVE GRANDE) P/PORTA INTERNA, COMPLETA - LINHA POPULAR | CJ | 1
INSUMO | 3108 | FECHO DE EMBUTIR (TP UNHA) C/ ALAVANCA LATAO CROMADO - 22CM | UN | 2
ESQV | 74070/3 | FECHADURA DE EMBUTIR COMPLETA, PARA PORTAS INTERNAS, PADRAO DE ACABAMENTO POPULAR | UN
COMPOSICAO | 88239 | AJUDANTE DE CARPINTEIRO COM ENCARGOS COMPLEMENTARES | H | 1,3
COMPOSICAO | 88261 | CARPINTEIRO DE ESQUADRIA COM ENCARGOS COMPLEMENTARES | H | 1,3
INSUMO | 3090 | FECHADURA EMBUTIR TP GORGES (CHAVE GRANDE) P/PORTA INTERNA, COMPLETA - LINHA POPULAR | CJ | 1
ESQV | 74070/4 | FECHADURA DE EMBUTIR COMPLETA, PARA PORTAS INTERNAS, PADRAO DE ACABAMENTO MEDIO | UN
COMPOSICAO | 88239 | AJUDANTE DE CARPINTEIRO COM ENCARGOS COMPLEMENTARES | H | 1,3
COMPOSICAO | 88261 | CARPINTEIRO DE ESQUADRIA COM ENCARGOS COMPLEMENTARES | H | 1,3
INSUMO | 3093 | FECHADURA EMBUTIR TP GORGES (CHAVE GRANDE) P/PORTA INTERNA, COMPLETA - ACAB PADRAO MEDIO | CJ | 1
ESQV | 84866 | FECHADURA DE EMBUTIR REFORCADA COMPLETA, DE SEGURANCA, COM CILINDRO, PARA PORTA EXTERNA, ACABAMENTO PADRAO MEDIO | UN
COMPOSICAO | 88239 | AJUDANTE DE CARPINTEIRO COM ENCARGOS COMPLEMENTARES | H | 1,3
COMPOSICAO | 88261 | CARPINTEIRO DE ESQUADRIA COM ENCARGOS COMPLEMENTARES | H | 1,3
INSUMO | 11480 | FECHADURA EMBUTIR REFORCADA (DE SEGURANCA) C/ CILINDRO P/ PORTA EXT, COMPLETA - ACAB PADRAO MEDI O | CJ | 1
ESQV | 84878 | TRANQUETA DE LATAO CROMADO PARA FECHADURA DE PORTA DE BANHEIRO COM ROSETA DE LATAO CROMADO SEM FECHADURA E MACANETA | UN
COMPOSICAO | 88239 | AJUDANTE DE CARPINTEIRO COM ENCARGOS COMPLEMENTARES | H | 0,8
COMPOSICAO | 88261 | CARPINTEIRO DE ESQUADRIA COM ENCARGOS COMPLEMENTARES | H | 0,8
INSUMO | 11578 | ROSETA LATAO CROMADO TIPO 203 LA FONTE P/ FECHADURA PORTA | UN | 2
INSUMO | 12032 | JOGO TRANQUETA LATAO CROMADO TIPO 203 LA FONTE P/ FECHADURA PORTA BANHEIRO | JG | 2
ESQV | 84879 | FECHADURA (SOMENTE A MAQUINA, SEM ESPELHO E SEM MACA NETA), PARA PORTA BANHEIRO, COM ROSETA DE LATAO CROMADO E JOGO DE TRANQUETA EM LATAO CROMADO | UN
COMPOSICAO | 88239 | AJUDANTE DE CARPINTEIRO COM ENCARGOS COMPLEMENTARES | H | 1,5
COMPOSICAO | 88261 | CARPINTEIRO DE ESQUADRIA COM ENCARGOS COMPLEMENTARES | H | 1,5
INSUMO | 11481 | FECHADURA LA FONTE 7070-ST2-40MM P/ PORTA DE BANHEIRO (SOMENTE A MAQUINA, SEM ESPELHO E SEM MACA NETA) | UN | 1
INSUMO | 11577 | ROSETA LATAO CROMADO TIPO 303 LA FONTE P/ FECHADURA PORTA | UN | 2
INSUMO | 12030 | JOGO TRANQUETA LATAO CROMADO TIPO 303 LA FONTE P/ FECHADURA PORTA BANHEIRO | JG | 2
ESQV | 84880 | FECHADURA BICO DE PAPAGAIO PARA PORTA DE CORRER INTERNA, CHAVE BIPARTIDA, ACABAMENTO PADRAO MEDIO | UN
COMPOSICAO | 88239 | AJUDANTE DE CARPINTEIRO COM ENCARGOS COMPLEMENTARES | H | 0,8
COMPOSICAO | 88261 | CARPINTEIRO DE ESQUADRIA COM ENCARGOS COMPLEMENTARES | H | 0,8
INSUMO | 11482 | FECHADURA BICO PAPAGAIO P/ PORTA CORRER INTERNA CHAVE BIPARTIDA - ACAB PADRAO MEDIO | CJ | 1
ESQV | 84884 | FECHADURA CILINDRO CENTRAL TUBULAR, 70MM, COM MACANETA DE LATAO CROMADO PARA PORTA DIVISORIA | UN
COMPOSICAO | 88239 | AJUDANTE DE CARPINTEIRO COM ENCARGOS COMPLEMENTARES | H | 1,3
COMPOSICAO | 88261 | CARPINTEIRO DE ESQUADRIA COM ENCARGOS COMPLEMENTARES | H | 1,3
INSUMO | 11477 | FECHADURA TUBULAR CILINDRO CENTRAL 70MM COMPLETA - TP LA FONTE 30 CR OU EQUIV | CJ | 1
ESQV | 84885 | JOGO DE FERRAGENS CROMADAS PARA PORTA DE VIDRO TEMPERADO, UMA FOLHA COMPOSTO DE DOBRADICAS SUPERIOR E INFERIOR, TRINCO, FECHADURA, CONTRA FECHADURA COM CAPUCHINHO SEM MOLA E PUXADOR | UN |  | 500.45
COMPOSICAO | 88239 | AJUDANTE DE CARPINTEIRO COM ENCARGOS COMPLEMENTARES | H | 4,3
COMPOSICAO | 88261 | CARPINTEIRO DE ESQUADRIA COM ENCARGOS COMPLEMENTARES | H | 6,1
COMPOSICAO | 88325 | VIDRACEIRO COM ENCARGOS COMPLEMENTARES | H | 3,36
CLASSE/TIPO | CÓDIGOS | DESCRIÇÃO | UNIDADE | COEFICIENTE
INSUMO | 3104 | JOGO DE FERRAGENS CROMADAS P/ PORTA DE VIDRO TEMPERADO, UMA FOLHA COMPOSTA: DOBRADICA SUPERIOR (101) E INFERIOR (103),TRINCO (502), FECHADURA (520),CONTRA FECHADURA (531),COM CAPUCHINHO | CJ | 1
ESQV | 84886 | MOLA HIDRAULICA DE PISO PARA PORTA DE VIDRO TEMPERADO | UN
COMPOSICAO | 88316 | SERVENTE COM ENCARGOS COMPLEMENTARES | H | 0,3
COMPOSICAO | 88325 | VIDRACEIRO COM ENCARGOS COMPLEMENTARES | H | 0,75
INSUMO | 11499 | MOLA HIDRAULICA DE PISO P/ VIDRO TEMPERADO 10MM | UN | 1
ESQV | 84887 | MACANETA TIPO ALAVANCA, PADRAO MEDIO | UN
COMPOSICAO | 88239 | AJUDANTE DE CARPINTEIRO COM ENCARGOS COMPLEMENTARES | H | 0,8
COMPOSICAO | 88261 | CARPINTEIRO DE ESQUADRIA COM ENCARGOS COMPLEMENTARES | H | 0,8
INSUMO | 11519 | MACANETA ALAVANCA - ACAB PADRAO MEDIO | PAR | 1
ESQV | 84889 | PUXADOR CENTRAL PARA ESQUADRIA DE ALUMINIO | UN
COMPOSICAO | 88276 | MONTADOR COM ENCARGOS COMPLEMENTARES | H | 0,2
COMPOSICAO | 88316 | SERVENTE COM ENCARGOS COMPLEMENTARES | H | 0,2
INSUMO | 5080 | PUXADOR ZAMAK CENTRAL P/ ESQUADRIA ALUMINIO | UN | 1
ESQV | 84890 | ROLDANA FIXA DUPLA DE LATAO COM ROLAMENTO PARA PORTA OU JANELA DE CORRER | UN
COMPOSICAO | 88239 | AJUDANTE DE CARPINTEIRO COM ENCARGOS COMPLEMENTARES | H | 0,3125
COMPOSICAO | 88261 | CARPINTEIRO DE ESQUADRIA COM ENCARGOS COMPLEMENTARES | H | 0,3125
INSUMO | 11575 | ROLDANA FIXA DUPLA LATAO C/ ROLAMENTO P/ PORTA/JAN CORRER | UN | 1
ESQV | 84891 | CREMONA EM LATAO CROMADO OU POLIDO, COMPLETA, COM VARA H=1,50M | UN
COMPOSICAO | 88239 | AJUDANTE DE CARPINTEIRO COM ENCARGOS COMPLEMENTARES | H | 3,5
COMPOSICAO | 88261 | CARPINTEIRO DE ESQUADRIA COM ENCARGOS COMPLEMENTARES | H | 3,5
INSUMO | 3113 | CREMONA LATAO CROMADO OU POLIDO - COMPLETA C/ VARA H =1,50M | CJ | 1
ESQV | 84892 | LEVANTADOR EM LATAO FUNDIDO CROMADO E BORBOLETA EM FERRO CROMADO, PARA JANELA TIPO GUILHOTINA | UN
COMPOSICAO | 88239 | AJUDANTE DE CARPINTEIRO COM ENCARGOS COMPLEMENTARES | H | 1,6
COMPOSICAO | 88261 | CARPINTEIRO DE ESQUADRIA COM ENCARGOS COMPLEMENTARES | H | 1,6
INSUMO | 5082 | BORBOLETA FERRO CROMADO P/ JANELA MADEIRA TP GUILHOTINA | PAR | 1
INSUMO | 5093 | LEVANTADOR LATAO FUNDIDO CROMADO PESO MINIMO 35G P/ JAN GUILHOTINA | PAR | 1
ESQV | 84893 | PUXADOR TUBULAR DE CENTRO EM LATAO CROMADO PARA JANELAS | UN
COMPOSICAO | 88239 | AJUDANTE DE CARPINTEIRO COM ENCARGOS COMPLEMENTARES | H | 1,8
COMPOSICAO | 88261 | CARPINTEIRO DE ESQUADRIA COM ENCARGOS COMPLEMENTARES | H | 1,8
INSUMO | 11524 | PUXADOR TUBULAR DE CENTRO P/ JANELAS - LATAO CROMADO | UN | 1
ESQV | 84894 | PUXADOR CONCHA EM LATAO CROMADO OU POLIDO PARA PORTA OU JANELA DE CORRER, COM FURO PARA CHAVE, 4X10CM | UN
COMPOSICAO | 88239 | AJUDANTE DE CARPINTEIRO COM ENCARGOS COMPLEMENTARES | H | 0,3
COMPOSICAO | 88261 | CARPINTEIRO DE ESQUADRIA COM ENCARGOS COMPLEMENTARES | H | 0,3
INSUMO | 11522 | PUXADOR CONCHA LATAO CROMADO OU POLIDO P/ PORTA/JAN CORRER C/ FURO P/ CHAVE - 4 X 10CM | UN | 1
ESQV | 84895 | PUXADOR CONCHA EM LATAO CROMADO OU POLIDO PARA PORTA OU JANELA DE CORRER, 3X9CM | UN
COMPOSICAO | 88239 | AJUDANTE DE CARPINTEIRO COM ENCARGOS COMPLEMENTARES | H | 3,5
COMPOSICAO | 88261 | CARPINTEIRO DE ESQUADRIA COM ENCARGOS COMPLEMENTARES | H | 3,5
INSUMO | 11523 | PUXADOR CONCHA LATAO CROMADO OU POLIDO P/ PORTA/JAN CORRER - 3 X 9CM | UN | 2
ESQV | 84896 | CARRANCA DE FERRO CROMADO 40MM PARA JANELA DE ABRIR | UN
COMPOSICAO | 87373 | ARGAMASSA TRAÇO 1:4 (CIMENTO E AREIA MÉDIA) PARA CONTRAPISO, PREPARO MANUAL. AF_06/2014 | M3 | 0,006
COMPOSICAO | 88309 | PEDREIRO COM ENCARGOS COMPLEMENTARES | H | 0,6
COMPOSICAO | 88316 | SERVENTE COM ENCARGOS COMPLEMENTARES | H | 0,5
INSUMO | 5091 | CARRANCA FERRO CROMADO 40MM | UN | 2
ESQV | 84897 | TRILHO QUADRADO DE ALUMINIO 1/4" PARA RODIZIOS | M
COMPOSICAO | 88239 | AJUDANTE DE CARPINTEIRO COM ENCARGOS COMPLEMENTARES | H | 0,625
COMPOSICAO | 88261 | CARPINTEIRO DE ESQUADRIA COM ENCARGOS COMPLEMENTARES | H | 0,625
INSUMO | 11580 | TRILHO QUADRADO ALUMINIO 1/4'' P/ RODIZIOS | M | 1
CLASSE/TIPO | CÓDIGOS | DESCRIÇÃO | UNIDADE | COEFICIENTE
ESQV | 84898 | TRILHO "U" DE ALUMINIO, 40X40MM E ROLDANA FIXA DUPLA DE LATAO COM ROLAMENTO PARA PORTA OU JANELA DE CORRER | M
COMPOSICAO | 88239 | AJUDANTE DE CARPINTEIRO COM ENCARGOS COMPLEMENTARES | H | 0,625
COMPOSICAO | 88261 | CARPINTEIRO DE ESQUADRIA COM ENCARGOS COMPLEMENTARES | H | 0,625
INSUMO | 11581 | TRILHO "U" ALUMINIO 40 X 40MM P/ ROLDANA | M | 1
ESQV | 84899 | FECHO CHATO DE SOBREPOR EM FERRO ZINCADO/NIQUEL GALVANIZADO OU POLIDO, 5" | UN
COMPOSICAO | 88239 | AJUDANTE DE CARPINTEIRO COM ENCARGOS COMPLEMENTARES | H | 0,3
COMPOSICAO | 88261 | CARPINTEIRO DE ESQUADRIA COM ENCARGOS COMPLEMENTARES | H | 0,3
INSUMO | 11461 | FECHO CHATO SOBREPOR FERRO ZINCADO/NIQUEL/GALV OU POLIDO - 5" | UN | 1
ESQV | 74046/1 | TARJETA DE FERRO CROMADO DE SOBREPOR 2" | UN
COMPOSICAO | 88239 | AJUDANTE DE CARPINTEIRO COM ENCARGOS COMPLEMENTARES | H | 0,25
COMPOSICAO | 88261 | CARPINTEIRO DE ESQUADRIA COM ENCARGOS COMPLEMENTARES | H | 0,25
INSUMO | 3118 | FERROLHO/FECHO/TARJETA OU TRINCO PINO REDONDO 2" SOBREPOR FERRO CROMADO | UN | 1
ESQV | 74046/2 | TARJETA TIPO LIVRE/OCUPADO PARA PORTA DE BANHEIRO | UN |  | 33.89
COMPOSICAO | 88239 | AJUDANTE DE CARPINTEIRO COM ENCARGOS COMPLEMENTARES | H | 0,25
COMPOSICAO | 88261 | CARPINTEIRO DE ESQUADRIA COM ENCARGOS COMPLEMENTARES | H | 0,25
INSUMO | 11457 | TARJETA TIPO LIVRE/OCUPADO P/ PORTA BANHEIRO | UN | 1
ESQV | 74047/1 | DOBRADICA EM FERRO CROMADO 3X3", SEM ANEIS | UN
COMPOSICAO | 88239 | AJUDANTE DE CARPINTEIRO COM ENCARGOS COMPLEMENTARES | H | 0,3
COMPOSICAO | 88261 | CARPINTEIRO DE ESQUADRIA COM ENCARGOS COMPLEMENTARES | H | 0,3
INSUMO | 2420 | DOBRADICA FERRO CROMADO 3 X 3" SEM ANEIS | UN | 1
ESQV | 74047/2 | DOBRADICA EM ACO ZINCADO 3X3", SEM ANEIS | UN
COMPOSICAO | 88239 | AJUDANTE DE CARPINTEIRO COM ENCARGOS COMPLEMENTARES | H | 0,3
COMPOSICAO | 88261 | CARPINTEIRO DE ESQUADRIA COM ENCARGOS COMPLEMENTARES | H | 0,3
INSUMO | 2425 | DOBRADICA ACO ZINCADO 3 X 3" SEM ANEIS | UN | 1
ESQV | 74047/3 | DOBRADICA EM LATAO CROMADO 3X3", COM ANEIS | UN
COMPOSICAO | 88239 | AJUDANTE DE CARPINTEIRO COM ENCARGOS COMPLEMENTARES | H | 0,3
COMPOSICAO | 88261 | CARPINTEIRO DE ESQUADRIA COM ENCARGOS COMPLEMENTARES | H | 0,3
INSUMO | 11447 | DOBRADICA LATAO CROMADO 3 X 3" C/ ANEIS | UN | 1
ESQV | 74047/4 | DOBRADICA EM LATAO CROMADO 3 X 2 1/2” | UN
COMPOSICAO | 88239 | AJUDANTE DE CARPINTEIRO COM ENCARGOS COMPLEMENTARES | H | 0,3
COMPOSICAO | 88261 | CARPINTEIRO DE ESQUADRIA COM ENCARGOS COMPLEMENTARES | H | 0,3
INSUMO | 2418 | DOBRADICA (TIPO LEVE) DE FERRO, COM ACABAMENTO GALVANIZADO (ZINCADO), PARA PORTA INTERNA, COM PINO E PARAFUSOS, SEM ANEIS, DE * 3" X 2 1/2 | UN | 1
ESQV | 74047/5 | DOBRADICA EM FERRO GALVANIZADO 1 3/4 X2” , SEM ANEI S | UN
COMPOSICAO | 88239 | AJUDANTE DE CARPINTEIRO COM ENCARGOS COMPLEMENTARES | H | 0,3
COMPOSICAO | 88261 | CARPINTEIRO DE ESQUADRIA COM ENCARGOS COMPLEMENTARES | H | 0,3
INSUMO | 11439 | DOBRADICA FERRO GALV 1 3/4 X 2" SEM ANEIS | UN | 1
ESQV | 74047/6 | DOBRADICA EM FERRO CROMADO 2X1", SEM ANEIS | UN
COMPOSICAO | 88239 | AJUDANTE DE CARPINTEIRO COM ENCARGOS COMPLEMENTARES | H | 0,3
COMPOSICAO | 88261 | CARPINTEIRO DE ESQUADRIA COM ENCARGOS COMPLEMENTARES | H | 0,3
INSUMO | 2431 | DOBRADICA LATAO CROMADO 2 X 1" SEM ANEIS | UN | 1
ESQV | 74047/7 | DOBRADICA EM FERRO CROMADO 3X2 1/2", SEM ANEIS | UN
COMPOSICAO | 88239 | AJUDANTE DE CARPINTEIRO COM ENCARGOS COMPLEMENTARES | H | 0,3
COMPOSICAO | 88261 | CARPINTEIRO DE ESQUADRIA COM ENCARGOS COMPLEMENTARES | H | 0,3
INSUMO | 2433 | DOBRADICA FERRO CROMADO 3 X 2 1/2" SEM ANEIS | UN | 1
ESQV | 74047/8 | DOBRADICA EM FERRO GALVANIZADO 4X3", COM ANEIS | UN
COMPOSICAO | 88239 | AJUDANTE DE CARPINTEIRO COM ENCARGOS COMPLEMENTARES | H | 0,3
COMPOSICAO | 88261 | CARPINTEIRO DE ESQUADRIA COM ENCARGOS COMPLEMENTARES | H | 0,3
INSUMO | 11441 | DOBRADICA FERRO GALV 4 X 3" COM ANEIS | UN | 1
ESQV | 74084/1 | PORTA CADEADO ZINCADO OXIDADO PRETO COM CADEADO DE ACO GRAFITADO OXIDADO ENVERNIZADO 45MM | UN
COMPOSICAO | 88239 | AJUDANTE DE CARPINTEIRO COM ENCARGOS COMPLEMENTARES | H | 0,25
COMPOSICAO | 88261 | CARPINTEIRO DE ESQUADRIA COM ENCARGOS COMPLEMENTARES | H | 0,25
INSUMO | 5088 | PORTA CADEADO ZINCADO OXIDADO PRETO | UN | 1
INSUMO | 5089 | CADEADO ACO GRAFITADO OXIDADO ENVERNIZADO 45MM | UN | 1
ESQV | 84950 | FECHO EMBUTIR TIPO UNHA 40CM C/COLOCACAO | UN
CLASSE/TIPO | CÓDIGOS | DESCRIÇÃO | UNIDADE | COEFICIENTE
COMPOSICAO | 88239 | AJUDANTE DE CARPINTEIRO COM ENCARGOS COMPLEMENTARES | H | 0,3
COMPOSICAO | 88261 | CARPINTEIRO DE ESQUADRIA COM ENCARGOS COMPLEMENTARES | H | 0,5
INSUMO | 3105 | FECHO DE EMBUTIR (TP UNHA) C/ ALAVANCA LATAO CROMADO - 40CM | UN | 1
ESQV | 84952 | FECHO EMBUTIR TIPO UNHA 22CM C/COLOCACAO | UN
COMPOSICAO | 88239 | AJUDANTE DE CARPINTEIRO COM ENCARGOS COMPLEMENTARES | H | 0,3
COMPOSICAO | 88261 | CARPINTEIRO DE ESQUADRIA COM ENCARGOS COMPLEMENTARES | H | 0,5
INSUMO | 3108 | FECHO DE EMBUTIR (TP UNHA) C/ ALAVANCA LATAO CROMADO - 22CM | UN | 1
ESQV | 84955 | FECHADURA CROMADA COM CILINDRO PARA ARMARIOS | UN
COMPOSICAO | 88239 | AJUDANTE DE CARPINTEIRO COM ENCARGOS COMPLEMENTARES | H | 1
COMPOSICAO | 88262 | CARPINTEIRO DE FORMAS COM ENCARGOS COMPLEMENTARES | H | 1
INSUMO | 11468 | FECHADURA TIPO LA FONTE 218 CILINDRO CROMADA P/ ARMARIO E GAVETA ESP ATE 20MM | UN | 1
ESQV | 72116 | VIDRO LISO COMUM TRANSPARENTE, ESPESSURA 3MM | M2
COMPOSICAO | 88316 | SERVENTE COM ENCARGOS COMPLEMENTARES | H | 0,4
COMPOSICAO | 88325 | VIDRACEIRO COM ENCARGOS COMPLEMENTARES | H | 0,4
INSUMO | 10490 | VIDRO LISO INCOLOR 3MM - SEM COLOCACAO | M2 | 1
INSUMO | 10498 | MASSA PARA VIDRO | KG | 1,5
ESQV | 72117 | VIDRO LISO COMUM TRANSPARENTE, ESPESSURA 4MM | M2
COMPOSICAO | 88316 | SERVENTE COM ENCARGOS COMPLEMENTARES | H | 0,45
COMPOSICAO | 88325 | VIDRACEIRO COM ENCARGOS COMPLEMENTARES | H | 0,45
INSUMO | 10492 | VIDRO LISO INCOLOR 4MM - SEM COLOCACAO | M2 | 1
INSUMO | 10498 | MASSA PARA VIDRO | KG | 1,6
ESQV | 72118 | VIDRO TEMPERADO INCOLOR, ESPESSURA 6MM, FORNECIMENTO E INSTALACAO, INCLUSIVE MASSA PARA VEDACAO | M2 |  | 167.16
COMPOSICAO | 88316 | SERVENTE COM ENCARGOS COMPLEMENTARES | H | 0,5
COMPOSICAO | 88325 | VIDRACEIRO COM ENCARGOS COMPLEMENTARES | H | 0,5
INSUMO | 10498 | MASSA PARA VIDRO | KG | 1,5
INSUMO | 10505 | VIDRO TEMPERADO INCOLOR E=6MM, SEM COLOCAÇÃO | M2 | 1
ESQV | 72119 | VIDRO TEMPERADO INCOLOR, ESPESSURA 8MM, FORNECIMENTO E INSTALACAO, INCLUSIVE MASSA PARA VEDACAO | M2
COMPOSICAO | 88316 | SERVENTE COM ENCARGOS COMPLEMENTARES | H | 0,5
COMPOSICAO | 88325 | VIDRACEIRO COM ENCARGOS COMPLEMENTARES | H | 0,5
INSUMO | 10498 | MASSA PARA VIDRO | KG | 1,5
INSUMO | 10506 | VIDRO TEMPERADO INCOLOR E=8MM, SEM COLOCAÇÃO | M2 | 1
ESQV | 72120 | VIDRO TEMPERADO INCOLOR, ESPESSURA 10MM, FORNECIMENTO E INSTALACAO, INCLUSIVE MASSA PARA VEDACAO | M2 |  | 270.98
COMPOSICAO | 88316 | SERVENTE COM ENCARGOS COMPLEMENTARES | H | 0,5
COMPOSICAO | 88325 | VIDRACEIRO COM ENCARGOS COMPLEMENTARES | H | 0,5
INSUMO | 10498 | MASSA PARA VIDRO | KG | 1,5
INSUMO | 10507 | VIDRO TEMPERADO INCOLOR E=10MM, SEM COLOCAÇÃO | M2 | 1
ESQV | 72121 | VIDRO TEMPERADO COLORIDO VERDE, ESPESSURA 10MM, FORNECIMENTO E INSTALACAO, INCLUSIVE MASSA PARA VEDACAO | M2
COMPOSICAO | 88316 | SERVENTE COM ENCARGOS COMPLEMENTARES | H | 0,5
COMPOSICAO | 88325 | VIDRACEIRO COM ENCARGOS COMPLEMENTARES | H | 0,5
INSUMO | 10498 | MASSA PARA VIDRO | KG | 1,5
INSUMO | 10502 | VIDRO TEMPERADO VERDE E=10MM, SEM COLOCAÇÃO | M2 | 1
ESQV | 72122 | VIDRO FANTASIA TIPO CANELADO, ESPESSURA 4MM | M2
COMPOSICAO | 88316 | SERVENTE COM ENCARGOS COMPLEMENTARES | H | 0,45
COMPOSICAO | 88325 | VIDRACEIRO COM ENCARGOS COMPLEMENTARES | H | 0,45
INSUMO | 10498 | MASSA PARA VIDRO | KG | 1,5
INSUMO | 10500 | VIDRO CANELADO 4 MM - SEM COLOCACAO | M2 | 1
ESQV | 72123 | VIDRO ARAMADO, ESPESSURA 7MM | M2
COMPOSICAO | 88316 | SERVENTE COM ENCARGOS COMPLEMENTARES | H | 0,45
COMPOSICAO | 88325 | VIDRACEIRO COM ENCARGOS COMPLEMENTARES | H | 0,45
INSUMO | 10498 | MASSA PARA VIDRO | KG | 1,5
INSUMO | 11185 | VIDRO PLANO ARMADO E = 7MM - SEM COLOCACAO | M2 | 1
ESQV | 73838/1 | PORTA DE VIDRO TEMPERADO, 0,9X2,10M, ESPESSURA 10MM, INCLUSIVE ACESSORIOS | UN
CLASSE/TIPO | CÓDIGOS | DESCRIÇÃO | UNIDADE | COEFICIENTE
COMPOSICAO | 88325 | VIDRACEIRO COM ENCARGOS COMPLEMENTARES | H | 0,3
INSUMO | 3104 | JOGO DE FERRAGENS CROMADAS P/ PORTA DE VIDRO TEMPERADO, UMA FOLHA COMPOSTA: DOBRADICA SUPERIOR (101) E INFERIOR (103),TRINCO (502), FECHADURA (520),CONTRA FECHADURA (531),COM CAPUCHINHO | CJ | 1
INSUMO | 10507 | VIDRO TEMPERADO INCOLOR E=10MM, SEM COLOCAÇÃO | M2 | 1,89
INSUMO | 11499 | MOLA HIDRAULICA DE PISO P/ VIDRO TEMPERADO 10MM | UN | 1
INSUMO | 11523 | PUXADOR CONCHA LATAO CROMADO OU POLIDO P/ PORTA/JAN CORRER - 3 X 9CM | UN | 1
ESQV | 74125/1 | ESPELHO CRISTAL ESPESSURA 4MM, COM MOLDURA DE MADEIRA | M2
COMPOSICAO | 88239 | AJUDANTE DE CARPINTEIRO COM ENCARGOS COMPLEMENTARES | H | 2
COMPOSICAO | 88261 | CARPINTEIRO DE ESQUADRIA COM ENCARGOS COMPLEMENTARES | H | 2
INSUMO | 4375 | BUCHA S 6 | UN | 8
INSUMO | 11059 | PARAFUSO ROSCA SOBERBA ZINCADO CAB CHATA FENDA SIMPLES 5,5 X 50MM (2") " | UN | 8
INSUMO | 11186 | ESPELHO CRISTAL E = 4 MM | M2 | 1
INSUMO | 20017 | ALIZAR / GUARNICAO 5 X 1,5CM MADEIRA CEDRO/IMBUIA/JEQUITIBA OU SIMILAR | M | 4,2
ESQV | 74125/2 | ESPELHO CRISTAL ESPESSURA 4MM, COM MOLDURA EM ALUMINIO E COMPENSADO 6MM PLASTIFICADO COLADO | M2
COMPOSICAO | 88239 | AJUDANTE DE CARPINTEIRO COM ENCARGOS COMPLEMENTARES | H | 1,8
COMPOSICAO | 88325 | VIDRACEIRO COM ENCARGOS COMPLEMENTARES | H | 1,8
INSUMO | 148 | ADITIVO À BASE DE EMULSÃO DE POLÍMERO SINTÉTICO PARA ARGAMASSA E CHAPISCO SIKAFIX SUPER OU EQUIVALENTE | L | 0,18
INSUMO | 587 | CANTONEIRA ALUMINIO ABAS DESIGUAIS 1 X 3/4 ", E = 1/8 " | KG | 1,54
INSUMO | 1344 | CHAPA DE MADEIRA COMPENSADA PLASTIFICADA PARA FORMA DE CONCRETO, DE *2,44 X 1,22* M, E = 6 MM | UN | 1,05
INSUMO | 11186 | ESPELHO CRISTAL E = 4 MM | M2 | 1
ESQV | 84957 | VIDRO LISO COMUM TRANSPARENTE, ESPESSURA 5MM | M2
COMPOSICAO | 88316 | SERVENTE COM ENCARGOS COMPLEMENTARES | H | 0,2
COMPOSICAO | 88325 | VIDRACEIRO COM ENCARGOS COMPLEMENTARES | H | 1
INSUMO | 10493 | VIDRO LISO INCOLOR 5MM - SEM COLOCACAO | M2 | 1
INSUMO | 10498 | MASSA PARA VIDRO | KG | 2
ESQV | 84959 | VIDRO LISO COMUM TRANSPARENTE, ESPESSURA 6MM | M2 |  | 163.22
COMPOSICAO | 88316 | SERVENTE COM ENCARGOS COMPLEMENTARES | H | 0,2
COMPOSICAO | 88325 | VIDRACEIRO COM ENCARGOS COMPLEMENTARES | H | 1
INSUMO | 10491 | VIDRO LISO INCOLOR 6MM - SEM COLOCACAO | M2 | 1
INSUMO | 10498 | MASSA PARA VIDRO | KG | 2
ESQV | 85001 | VIDRO LISO FUME, ESPESSURA 4MM | M2
COMPOSICAO | 88316 | SERVENTE COM ENCARGOS COMPLEMENTARES | H | 0,2
COMPOSICAO | 88325 | VIDRACEIRO COM ENCARGOS COMPLEMENTARES | H | 1
INSUMO | 10498 | MASSA PARA VIDRO | KG | 2
INSUMO | 11188 | VIDRO LISO FUME E = 4MM - SEM COLOCACAO | M2 | 1
ESQV | 85002 | VIDRO LISO FUME, ESPESSURA 6MM | M2
COMPOSICAO | 88316 | SERVENTE COM ENCARGOS COMPLEMENTARES | H | 0,2
COMPOSICAO | 88325 | VIDRACEIRO COM ENCARGOS COMPLEMENTARES | H | 1
INSUMO | 10498 | MASSA PARA VIDRO | KG | 2
INSUMO | 11189 | VIDRO LISO FUME E = 6MM - SEM COLOCACAO | M2 | 1
ESQV | 85004 | VIDRO FANTASIA MARTELADO 4MM | M2 |  | 76.6
COMPOSICAO | 88316 | SERVENTE COM ENCARGOS COMPLEMENTARES | H | 0,2
COMPOSICAO | 88325 | VIDRACEIRO COM ENCARGOS COMPLEMENTARES | H | 1
INSUMO | 10498 | MASSA PARA VIDRO | KG | 2
INSUMO | 10499 | VIDRO MARTELADO 4 MM - SEM COLOCACAO | M2 | 1
ESQV | 85005 | ESPELHO CRISTAL, ESPESSURA 4MM, COM PARAFUSOS DE FIXACAO, SEM MOLDURA | M2
COMPOSICAO | 88316 | SERVENTE COM ENCARGOS COMPLEMENTARES | H | 0,4
COMPOSICAO | 88325 | VIDRACEIRO COM ENCARGOS COMPLEMENTARES | H | 2
INSUMO | 442 | PARAFUSO FRANCES M16(D=16MM) X 45MM CAB ABAULADA - ZINCAGEM A FOGO | UN | 4
INSUMO | 11186 | ESPELHO CRISTAL E = 4 MM | M2 | 1
ESQV | 68054 | PORTAO DE FERRO EM CHAPA GALVANIZADA PLANA 14 GSG | M2
COMPOSICAO | 88309 | PEDREIRO COM ENCARGOS COMPLEMENTARES | H | 1,5
COMPOSICAO | 88316 | SERVENTE COM ENCARGOS COMPLEMENTARES | H | 1,5
INSUMO | 26 | ACO CA-25, 10,0 MM, VERGALHAO | KG | 5,1
CLASSE/TIPO | CÓDIGOS | DESCRIÇÃO | UNIDADE | COEFICIENTE
INSUMO | 370 | AREIA MEDIA - POSTO JAZIDA / FORNECEDOR (SEM FRETE) | M3 | 0,025
INSUMO | 1106 | CAL HIDRATADA, DE 1A. QUALIDADE, PARA ARGAMASSA | KG | 1
INSUMO | 1379 | CIMENTO PORTLAND COMPOSTO CP II-32 | KG | 4,6
INSUMO | 10952 | CANTONEIRA ACO ABAS IGUAIS (QUALQUER BITOLA), E = 1/8 " | KG | 8,26
INSUMO | 11026 | CHAPA GALV PLANA 14GSG 1,994MM 16,020KG/M2 | KG | 15,28
ESQV | 74100/1 | PORTAO DE FERRO COM VARA 1/2", COM REQUADRO | M2
COMPOSICAO | 88309 | PEDREIRO COM ENCARGOS COMPLEMENTARES | H | 1,5
COMPOSICAO | 88316 | SERVENTE COM ENCARGOS COMPLEMENTARES | H | 1,5
INSUMO | 367 | AREIA GROSSA - POSTO JAZIDA / FORNECEDOR (SEM FRETE) | M3 | 0,061
INSUMO | 1379 | CIMENTO PORTLAND COMPOSTO CP II-32 | KG | 4,83
INSUMO | 4948 | PORTAO FERRO C/ VARA 1/2" C/REQUADRO | M2 | 1
ESQV | 74238/2 | PORTAO EM TELA ARAME GALVANIZADO N.12 MALHA 2" E MOLDURA EM TUBOS DE ACO COM DUAS FOLHAS DE ABRIR, INCLUSO FERRAGENS | M2
COMPOSICAO | 6388 | MAQUINA SOLDA ARCO 375A DIESEL 33CV CHP DIURNO EXCLUSIVE OPERADOR | H | 3,82
COMPOSICAO | 6389 | MAQUINA SOLDA ARCO 375A DIESEL 33CV CHI DIURNO EXCLUSIVE OPERADOR | H | 0,67
COMPOSICAO | 88315 | SERRALHEIRO COM ENCARGOS COMPLEMENTARES | H | 7
COMPOSICAO | 88316 | SERVENTE COM ENCARGOS COMPLEMENTARES | H | 11,5
COMPOSICAO | 88317 | SOLDADOR COM ENCARGOS COMPLEMENTARES | H | 4,5
INSUMO | 7167 | TELA ARAME GALV FIO 14 BWG (2,11MM) MALHA 2" (5x5cm) QUADRADA OU LOSANGO H = 2,0M | M2 | 1,1
INSUMO | 7697 | TUBO ACO GALV C/ COSTURA DIN 2440/NBR 5580 CLASSE MEDIA DN 1.1/2" (40MM) E=3,25MM - 3,61KG/M | M | 1,4318
INSUMO | 10997 | ELETRODO AWS E-7018 (OK 48.04; WI 718) D=4MM (SOLDA ELETRICA) | KG | 3,37
INSUMO | 21010 | TUBO DE ACO GALVANIZADO COM COSTURA, NBR 5580, CLASSE LEVE, TAMANHO NOMINAL = 25, DE = 1", E = 2,65 MM, PESO = 2,11 KG/M | M | 6,7407
ESQV | 85188 | PORTAO EM TUBO DE ACO GALVANIZADO DIN 2440/NBR 5580, PAINEL UNICO, DIMENSOES 1,0X1,6M, INCLUSIVE CADEADO | UN
COMPOSICAO | 88316 | SERVENTE COM ENCARGOS COMPLEMENTARES | H | 6,2
COMPOSICAO | 88317 | SOLDADOR COM ENCARGOS COMPLEMENTARES | H | 6,2
INSUMO | 29 | ACO CA-50, 20,0 MM, VERGALHAO | KG | 2,356487
INSUMO | 555 | BARRA FERRO RETANGULAR CHATA 1 X 1/4" - (1,2265KG/M) | M | 1,6
INSUMO | 5089 | CADEADO ACO GRAFITADO OXIDADO ENVERNIZADO 45MM | UN | 1
INSUMO | 7691 | TUBO ACO GALV C/ COSTURA DIN 2440/NBR 5580 CLASSE MEDIA DN 1/2" (15MM) E = 2,65MM - 1,22KG/M | M | 9
INSUMO | 10998 | ELETRODO AWS E-6010 (0K 22.50; WI 610) D = 4MM ( SOLDA ELETRICA ) | KG | 0,3
INSUMO | 21010 | TUBO DE ACO GALVANIZADO COM COSTURA, NBR 5580, CLASSE LEVE, TAMANHO NOMINAL = 25, DE = 1", E = 2,65 MM, PESO = 2,11 KG/M | M | 8
ESQV | 85189 | PORTAO EM TUBO DE ACO GALVANIZADO DIN 2440/NBR 5580, PAINEL UNICO, DIMENSOES 4,0X1,2M, INCLUSIVE CADEADO | UN
COMPOSICAO | 88316 | SERVENTE COM ENCARGOS COMPLEMENTARES | H | 10
COMPOSICAO | 88317 | SOLDADOR COM ENCARGOS COMPLEMENTARES | H | 10
INSUMO | 29 | ACO CA-50, 20,0 MM, VERGALHAO | KG | 2,356487
INSUMO | 555 | BARRA FERRO RETANGULAR CHATA 1 X 1/4" - (1,2265KG/M) | M | 1,2
INSUMO | 5089 | CADEADO ACO GRAFITADO OXIDADO ENVERNIZADO 45MM | UN | 1
INSUMO | 7691 | TUBO ACO GALV C/ COSTURA DIN 2440/NBR 5580 CLASSE MEDIA DN 1/2" (15MM) E = 2,65MM - 1,22KG/M | M | 28
INSUMO | 7698 | TUBO ACO GALV C/ COSTURA DIN 2440/NBR 5580 CLASSE MEDIA DN 1.1/4" (32MM) E=3,25MM - 3,14KG/M | M | 13
INSUMO | 10998 | ELETRODO AWS E-6010 (0K 22.50; WI 610) D = 4MM ( SOLDA ELETRICA ) | KG | 0,8
INSUMO | 21010 | TUBO DE ACO GALVANIZADO COM COSTURA, NBR 5580, CLASSE LEVE, TAMANHO NOMINAL = 25, DE = 1", E = 2,65 MM, PESO = 2,11 KG/M | M | 5
ESQV | 85190 | PORTAO PARA VEICULOS EM BARRAS DE FERRO RETANGULAR CHATA E TELA DE ARAME GALVANIZADO, FIO 8 BWG, MALHA QUADRADA 5X5CM, INCLUSIVE CADEADO E PINTURA PVA EM PILARES DE APOIO DE CONCRETO | UN
COMPOSICAO | 73406 | CONCRETO FCK=15MPA (1:2,5:3) , INCLUIDO PREPARO MECANICO, LANCAMENTO E ADENSAMENTO. | M3 | 0,519
CLASSE/TIPO | CÓDIGOS | DESCRIÇÃO | UNIDADE | COEFICIENTE
COMPOSICAO | 73410 | FORMA PLANA P/VIGA, PILAR E PAREDE EM CHAPA RESINADA E= 10 MM | M2 | 6,84
COMPOSICAO | 73415 | PINTURA PVA, TRES DEMAOS | M2 | 3,9
COMPOSICAO | 73426 | PERFURACAO MANUAL DIAMETRO 20 CM (5 TF) | M | 4,5
COMPOSICAO | 73446 | PINTURA DE SUPERFICIE C/TINTA GRAFITE | M2 | 13,6
COMPOSICAO | 73481 | ESCAVACAO MANUAL DE VALAS EM TERRA COMPACTA, PROF. DE 0 M < H <= 1 M | M3 | 0,285
COMPOSICAO | 88309 | PEDREIRO COM ENCARGOS COMPLEMENTARES | H | 23,12
COMPOSICAO | 88316 | SERVENTE COM ENCARGOS COMPLEMENTARES | H | 11,56
INSUMO | 550 | BARRA FERRO RETANGULAR CHATA QUALQUER BITOLA X E = 3/16" | KG | 46
INSUMO | 557 | BARRA FERRO RETANGULAR CHATA 1 1/2 X 1/2" - (3,79 KG/M) | M | 25,4
INSUMO | 5089 | CADEADO ACO GRAFITADO OXIDADO ENVERNIZADO 45MM | UN | 1
INSUMO | 10932 | TELA ARAME GALV FIO 8 BWG (4,19MM) MALHA 2" (5X5CM) QUADRADA OU LOSANGO H=2,0M | M2 | 6,8
ESQV | 85191 | PORTAO PARA PEDESTRES EM BARRAS DE FERRO RETANGULAR CHATA E TELA DE ARAME GALVANIZADO, FIO 8 BWG, MALHA QUADRADA 5X5CM, INCLUSIVE CADEADO E PINTURA PVA EM PILARES DE APOIO DE CONCRETO | UN
COMPOSICAO | 73406 | CONCRETO FCK=15MPA (1:2,5:3) , INCLUIDO PREPARO MECANICO, LANCAMENTO E ADENSAMENTO. | M3 | 0,27
COMPOSICAO | 73410 | FORMA PLANA P/VIGA, PILAR E PAREDE EM CHAPA RESINADA E= 10 MM | M2 | 4,5
COMPOSICAO | 73415 | PINTURA PVA, TRES DEMAOS | M2 | 3,9
COMPOSICAO | 73426 | PERFURACAO MANUAL DIAMETRO 20 CM (5 TF) | M | 3
COMPOSICAO | 73446 | PINTURA DE SUPERFICIE C/TINTA GRAFITE | M2 | 3,4
COMPOSICAO | 73447 | ESCAVACAO MANUAL DE VALAS EM TERRA COMPACTA, PROF. 2 M < H <= 3 M | M3 | 0,036
COMPOSICAO | 88309 | PEDREIRO COM ENCARGOS COMPLEMENTARES | H | 5,78
COMPOSICAO | 88316 | SERVENTE COM ENCARGOS COMPLEMENTARES | H | 2,89
INSUMO | 550 | BARRA FERRO RETANGULAR CHATA QUALQUER BITOLA X E = 3/16" | KG | 17
INSUMO | 557 | BARRA FERRO RETANGULAR CHATA 1 1/2 X 1/2" - (3,79 KG/M) | M | 7,4
INSUMO | 5089 | CADEADO ACO GRAFITADO OXIDADO ENVERNIZADO 45MM | UN | 1
INSUMO | 10932 | TELA ARAME GALV FIO 8 BWG (4,19MM) MALHA 2" (5X5CM) QUADRADA OU LOSANGO H=2,0M | M2 | 1,7
ESQV | 68052 | JANELA BASCULANTE DE ALUMINIO | M2
COMPOSICAO | 87373 | ARGAMASSA TRAÇO 1:4 (CIMENTO E AREIA MÉDIA) PARA CONTRAPISO, PREPARO MANUAL. AF_06/2014 | M3 | 0,006
COMPOSICAO | 88309 | PEDREIRO COM ENCARGOS COMPLEMENTARES | H | 0,3
COMPOSICAO | 88315 | SERRALHEIRO COM ENCARGOS COMPLEMENTARES | H | 0,8
COMPOSICAO | 88316 | SERVENTE COM ENCARGOS COMPLEMENTARES | H | 1,2
INSUMO | 581 | BASCULANTE ALUMINIO 80 X 60CM - SERIE 25 | M2 | 1
ESQV | 73809/1 | JANELA DE ALUMINIO TIPO MAXIM AR, INCLUSO GUARNICOES E VIDRO FANTASIA | M2
COMPOSICAO | 88309 | PEDREIRO COM ENCARGOS COMPLEMENTARES | H | 1
COMPOSICAO | 88316 | SERVENTE COM ENCARGOS COMPLEMENTARES | H | 1,1
INSUMO | 367 | AREIA GROSSA - POSTO JAZIDA / FORNECEDOR (SEM FRETE) | M3 | 0,005
INSUMO | 601 | JANELA ALUMINIO MAXIM AR, SERIE 25, 90 X 110CM (INCLUSO GUARNIÇÃO E VIDRO FANTASIA) | M2 | 1,1
INSUMO | 1379 | CIMENTO PORTLAND COMPOSTO CP II-32 | KG | 2,12
ESQV | 74067/1 | JANELA DE CORRER EM ALUMINIO, COM QUATRO FOLHAS PARA VIDRO, DUAS FIXAS E DUAS MOVEIS, INCLUSO GUARNICAO E VIDRO LISO INCOLOR | M2
COMPOSICAO | 87373 | ARGAMASSA TRAÇO 1:4 (CIMENTO E AREIA MÉDIA) PARA CONTRAPISO, PREPARO MANUAL. AF_06/2014 | M3 | 0,006
COMPOSICAO | 88309 | PEDREIRO COM ENCARGOS COMPLEMENTARES | H | 0,5
COMPOSICAO | 88315 | SERRALHEIRO COM ENCARGOS COMPLEMENTARES | H | 1,1
COMPOSICAO | 88316 | SERVENTE COM ENCARGOS COMPLEMENTARES | H | 1,9
INSUMO | 597 | JANELA DE CORRER EM ALUMÍNIO, SÉRIE 25, SEM BANDEIRA, COM 4 FOLHAS PARA VIDRO, (DUAS FIXAS E DUAS MÓVEIS) 1,60 X 1,10 M (INCLUSO GUARNIÇÃO E VIDRO LISO INCOLOR) | M2 | 1
ESQV | 74067/2 | JANELA DE CORRER EM ALUMINIO, FOLHAS PARA VIDRO, COM BANDEIRA, INCLUSO GUARNICAO E VIDRO LISO INCOLOR | M2
COMPOSICAO | 87373 | ARGAMASSA TRAÇO 1:4 (CIMENTO E AREIA MÉDIA) PARA CONTRAPISO, PREPARO MANUAL. AF_06/2014 | M3 | 0,006
COMPOSICAO | 88309 | PEDREIRO COM ENCARGOS COMPLEMENTARES | H | 0,5
COMPOSICAO | 88315 | SERRALHEIRO COM ENCARGOS COMPLEMENTARES | H | 1,1
COMPOSICAO | 88316 | SERVENTE COM ENCARGOS COMPLEMENTARES | H | 1,9
CLASSE/TIPO | CÓDIGOS | DESCRIÇÃO | UNIDADE | COEFICIENTE
INSUMO | 598 | ¦EM PROCESSO DE DESATIVAÇÃO¦ JANELA ALUMINIO CORRER SERIE 25 FOLHAS PARA VIDRO COM BANDEIRA ,160 X 110CM ( INCLUSO GUARNIÇÃO E VIDRO LISO INCOLOR) | M2 | 1
ESQV | 74067/3 | JANELA DE CORRER EM ALUMINIO, VENEZIANA, COM BANDEIRA | M2
COMPOSICAO | 87373 | ARGAMASSA TRAÇO 1:4 (CIMENTO E AREIA MÉDIA) PARA CONTRAPISO, PREPARO MANUAL. AF_06/2014 | M3 | 0,006
COMPOSICAO | 88309 | PEDREIRO COM ENCARGOS COMPLEMENTARES | H | 0,5
COMPOSICAO | 88315 | SERRALHEIRO COM ENCARGOS COMPLEMENTARES | H | 1,1
COMPOSICAO | 88316 | SERVENTE COM ENCARGOS COMPLEMENTARES | H | 1,9
INSUMO | 596 | JANELA ALUMINIO CORRER SERIE 25 VENEZIANA C/ BANDEIRA 160 X 110CM | M2 | 1
ESQV | 74067/4 | JANELA DE CORRER EM ALUMINIO, VENEZIANA, SEM BANDEIRA | M2
COMPOSICAO | 87373 | ARGAMASSA TRAÇO 1:4 (CIMENTO E AREIA MÉDIA) PARA CONTRAPISO, PREPARO MANUAL. AF_06/2014 | M3 | 0,006
COMPOSICAO | 88309 | PEDREIRO COM ENCARGOS COMPLEMENTARES | H | 0,5
COMPOSICAO | 88315 | SERRALHEIRO COM ENCARGOS COMPLEMENTARES | H | 1,1
COMPOSICAO | 88316 | SERVENTE COM ENCARGOS COMPLEMENTARES | H | 1,9
INSUMO | 595 | ¦EM PROCESSO DE DESATIVAÇÃO¦ JANELA ALUMINIO CORRER SERIE 25 VENEZIANA S/ BANDEIRA 160 X 110CM | M2 | 1
ESQV | 85010 | CAIXILHO FIXO, DE ALUMINIO, PARA VIDRO | M2 |  | 516.55
COMPOSICAO | 87373 | ARGAMASSA TRAÇO 1:4 (CIMENTO E AREIA MÉDIA) PARA CONTRAPISO, PREPARO MANUAL. AF_06/2014 | M3 | 0,006
COMPOSICAO | 88309 | PEDREIRO COM ENCARGOS COMPLEMENTARES | H | 0,3
COMPOSICAO | 88315 | SERRALHEIRO COM ENCARGOS COMPLEMENTARES | H | 0,8
COMPOSICAO | 88316 | SERVENTE COM ENCARGOS COMPLEMENTARES | H | 1,2
INSUMO | 599 | CAIXILHO FIXO ALUMINIO SERIE 25 COMPLETO 60 X 80CM | M2 | 1
ESQV | 85014 | CAIXILHO FIXO, DE ALUMINIO, COM TELA DE METAL FIO 12 MALHA 3X3CM | M2
COMPOSICAO | 87373 | ARGAMASSA TRAÇO 1:4 (CIMENTO E AREIA MÉDIA) PARA CONTRAPISO, PREPARO MANUAL. AF_06/2014 | M3 | 0,006
COMPOSICAO | 88309 | PEDREIRO COM ENCARGOS COMPLEMENTARES | H | 0,8
COMPOSICAO | 88315 | SERRALHEIRO COM ENCARGOS COMPLEMENTARES | H | 1,2
COMPOSICAO | 88316 | SERVENTE COM ENCARGOS COMPLEMENTARES | H | 2
INSUMO | 599 | CAIXILHO FIXO ALUMINIO SERIE 25 COMPLETO 60 X 80CM | M2 | 1
INSUMO | 10936 | TELA METAL REFORCADA FIO 12 BWG (2,77MM) MALHA QUADRADA 3 X 3CM | M2 | 1
ESQV | 73908/1 | CANTONEIRA DE ALUMINIO 2"X2", PARA PROTECAO DE QUINA DE PAREDE | M
COMPOSICAO | 88256 | AZULEJISTA OU LADRILHISTA COM ENCARGOS COMPLEMENTARES | H | 0,6
COMPOSICAO | 88316 | SERVENTE COM ENCARGOS COMPLEMENTARES | H | 0,4
INSUMO | 584 | CANTONEIRA ALUMINIO ABAS IGUAIS 2 ", E = 1/8 " | M | 1
ESQV | 73908/2 | CANTONEIRA DE ALUMINIO 1"X1” , PARA PROTECAO DE QUI NA DE PAREDE | M
COMPOSICAO | 88256 | AZULEJISTA OU LADRILHISTA COM ENCARGOS COMPLEMENTARES | H | 0,6
COMPOSICAO | 88316 | SERVENTE COM ENCARGOS COMPLEMENTARES | H | 0,4
INSUMO | 586 | CANTONEIRA ALUMINIO ABAS IGUAIS 1 ", E = 3 /16 " | M | 1
ESQV | 85015 | CANTONEIRA DE MADEIRA 3,0X3,0X1,0CM | M
COMPOSICAO | 88239 | AJUDANTE DE CARPINTEIRO COM ENCARGOS COMPLEMENTARES | H | 0,5
COMPOSICAO | 88261 | CARPINTEIRO DE ESQUADRIA COM ENCARGOS COMPLEMENTARES | H | 0,5
INSUMO | 4412 | PECA DE MADEIRA DE LEI NATIVA/REGIONAL1 X 3 CM NAO APARELHADA | M | 1,1
INSUMO | 4458 | PECA DE MADEIRA DE LEI NATIVA/REGIONAL 1 X 2 CM NAO APARELHADA | M | 1,1
INSUMO | 5067 | PREGO POLIDO COM CABECA 16 X 24 | KG | 0,06
ESQV | 85016 | CANTONEIRA DE MADEIRA COM LAMINADO MELAMINICO FOSCO 3,0X3,0X1,0CM | M
COMPOSICAO | 88239 | AJUDANTE DE CARPINTEIRO COM ENCARGOS COMPLEMENTARES | H | 0,52
COMPOSICAO | 88261 | CARPINTEIRO DE ESQUADRIA COM ENCARGOS COMPLEMENTARES | H | 0,5
COMPOSICAO | 88273 | MARCENEIRO COM ENCARGOS COMPLEMENTARES | H | 0,017
INSUMO | 1339 | COLA A BASE DE RESINA SINTETICA PARA CHAPA DE LAMINADO MELAMINICO | KG | 0,081
INSUMO | 1340 | CHAPA DE LAMINADO MELAMINICO, LISO FOSCO, DE *1,25 X 3,08* M, E = 0,8 MM | M2 | 0,09
INSUMO | 4412 | PECA DE MADEIRA DE LEI NATIVA/REGIONAL1 X 3 CM NAO APARELHADA | M | 1,1
CLASSE/TIPO | CÓDIGOS | DESCRIÇÃO | UNIDADE | COEFICIENTE
INSUMO | 4458 | PECA DE MADEIRA DE LEI NATIVA/REGIONAL 1 X 2 CM NAO APARELHADA | M | 1,1
INSUMO | 5067 | PREGO POLIDO COM CABECA 16 X 24 | KG | 0,06
ESQV | 85024 | CANTONEIRA "L" EM FERRO GALVANIZADO 1X1/8" | M
COMPOSICAO | 87373 | ARGAMASSA TRAÇO 1:4 (CIMENTO E AREIA MÉDIA) PARA CONTRAPISO, PREPARO MANUAL. AF_06/2014 | M3 | 0,6
COMPOSICAO | 88315 | SERRALHEIRO COM ENCARGOS COMPLEMENTARES | H | 0,8
INSUMO | 567 | CANTONEIRA FERRO GALV 1" X 1/8" - (1,20KG/M) | M | 1,189
INSUMO | 11962 | PARAFUSO SEXTAVADO ZINCADO ROSCA INTEIRA 1/4" X 1/2" | UN | 1,5
FUES | 73713 | ARRASAMENTO DE TUBULAO DE CONCRETO D=1,00 A 1,20M. (INCLUI ENCARREGADO). | UN
COMPOSICAO | 73378 | ROMPEDOR PNEUMATICO 32,6KG CONSUMO AR 38,8L (CP) S/OPERADOR PONTEIRA E MANGUEIRA FREQUENCIA DE IMPACTO DE 1110 IMP/MIN | H | 4,5
COMPOSICAO | 73388 | COMPRESSOR AR PORTATIL/REBOCAVEL DESC 170PCM DIESEL 40CV (CP) PRESSAO DE TRABALHO DE 102PSI - EXCL OPERADOR | H | 4,5
COMPOSICAO | 88309 | PEDREIRO COM ENCARGOS COMPLEMENTARES | H | 4,5
COMPOSICAO | 88316 | SERVENTE COM ENCARGOS COMPLEMENTARES | H | 4,5
FUES | 73761/1 | ARRASAMENTO DE TUBULAO DE CONCRETO D=0,80M. | UN
COMPOSICAO | 73378 | ROMPEDOR PNEUMATICO 32,6KG CONSUMO AR 38,8L (CP) S/OPERADOR PONTEIRA E MANGUEIRA FREQUENCIA DE IMPACTO DE 1110 IMP/MIN | H | 3
COMPOSICAO | 73388 | COMPRESSOR AR PORTATIL/REBOCAVEL DESC 170PCM DIESEL 40CV (CP) PRESSAO DE TRABALHO DE 102PSI - EXCL OPERADOR | H | 3
COMPOSICAO | 88309 | PEDREIRO COM ENCARGOS COMPLEMENTARES | H | 3
COMPOSICAO | 88316 | SERVENTE COM ENCARGOS COMPLEMENTARES | H | 3
FUES | 73761/2 | ARRASAMENTO DE TUBULAO DE CONCRETO D=1,25 A 1,40M. | UN
COMPOSICAO | 73378 | ROMPEDOR PNEUMATICO 32,6KG CONSUMO AR 38,8L (CP) S/OPERADOR PONTEIRA E MANGUEIRA FREQUENCIA DE IMPACTO DE 1110 IMP/MIN | H | 5,2
COMPOSICAO | 73388 | COMPRESSOR AR PORTATIL/REBOCAVEL DESC 170PCM DIESEL 40CV (CP) PRESSAO DE TRABALHO DE 102PSI - EXCL OPERADOR | H | 5,2
COMPOSICAO | 88309 | PEDREIRO COM ENCARGOS COMPLEMENTARES | H | 5,2
COMPOSICAO | 88316 | SERVENTE COM ENCARGOS COMPLEMENTARES | H | 5,2
FUES | 73761/3 | ARRASAMENTO DE TUBULAO DE CONCRETO D=1,45 A 1,60M. | UN
COMPOSICAO | 73378 | ROMPEDOR PNEUMATICO 32,6KG CONSUMO AR 38,8L (CP) S/OPERADOR PONTEIRA E MANGUEIRA FREQUENCIA DE IMPACTO DE 1110 IMP/MIN | H | 6
COMPOSICAO | 73388 | COMPRESSOR AR PORTATIL/REBOCAVEL DESC 170PCM DIESEL 40CV (CP) PRESSAO DE TRABALHO DE 102PSI - EXCL OPERADOR | H | 6
COMPOSICAO | 88309 | PEDREIRO COM ENCARGOS COMPLEMENTARES | H | 6
COMPOSICAO | 88316 | SERVENTE COM ENCARGOS COMPLEMENTARES | H | 6
FUES | 73761/4 | ARRASAMENTO DE TUBULAO DE CONCRETO D=1,65 A 2,00M. | UN
COMPOSICAO | 73378 | ROMPEDOR PNEUMATICO 32,6KG CONSUMO AR 38,8L (CP) S/OPERADOR PONTEIRA E MANGUEIRA FREQUENCIA DE IMPACTO DE 1110 IMP/MIN | H | 7,5
COMPOSICAO | 73388 | COMPRESSOR AR PORTATIL/REBOCAVEL DESC 170PCM DIESEL 40CV (CP) PRESSAO DE TRABALHO DE 102PSI - EXCL OPERADOR | H | 7,5
COMPOSICAO | 88309 | PEDREIRO COM ENCARGOS COMPLEMENTARES | H | 7,5
COMPOSICAO | 88316 | SERVENTE COM ENCARGOS COMPLEMENTARES | H | 7,5
FUES | 73761/5 | ARRASAMENTO DE TUBULAO DE CONCRETO D=2,10 A 2,50M. | UN
COMPOSICAO | 73378 | ROMPEDOR PNEUMATICO 32,6KG CONSUMO AR 38,8L (CP) S/OPERADOR PONTEIRA E MANGUEIRA FREQUENCIA DE IMPACTO DE 1110 IMP/MIN | H | 9,3
COMPOSICAO | 73388 | COMPRESSOR AR PORTATIL/REBOCAVEL DESC 170PCM DIESEL 40CV (CP) PRESSAO DE TRABALHO DE 102PSI - EXCL OPERADOR | H | 9,3
COMPOSICAO | 88309 | PEDREIRO COM ENCARGOS COMPLEMENTARES | H | 9,3
COMPOSICAO | 88316 | SERVENTE COM ENCARGOS COMPLEMENTARES | H | 9,3
FUES | 79475 | ESCAVACAO MANUAL CAMPO ABERTO P/TUBULAO - FUSTE E/OU BASE (PARA TODAS AS PROFUNDIDADES) | M3
COMPOSICAO | 88313 | POCEIRO COM ENCARGOS COMPLEMENTARES | H | 10
COMPOSICAO | 88316 | SERVENTE COM ENCARGOS COMPLEMENTARES | H | 10
FUES | 72819 | ESTACA A TRADO (BROCA) DIAMETRO 30CM EM CONCRETO ARMADO MOLDADA IN-LOCO, 20 MPA | M |  | 99.57 | 100.371
COMPOSICAO | 73972/002 | CONCRETO FCK=20MPA, VIRADO EM BETONEIRA, SEM LANCAMENTO | M3 | 0.0706 |  | CONCR. 25 MPA | 359.59 | 25.3871
COMPOSICAO | 88238 | AJUDANTE DE ARMADOR COM ENCARGOS COMPLEMENTARES | H | 0.1152 |  |  | 16.28 | 1.8755
CLASSE/TIPO | CÓDIGOS | DESCRIÇÃO | UNIDADE | COEFICIENTE
COMPOSICAO | 88245 | ARMADOR COM ENCARGOS COMPLEMENTARES | H | 0.1152 |  |  | 20.36 | 2.3455
COMPOSICAO | 88309 | PEDREIRO COM ENCARGOS COMPLEMENTARES | H | 0.36 |  |  | 20.36 | 7.3296
COMPOSICAO | 88316 | SERVENTE COM ENCARGOS COMPLEMENTARES | H | 3.2854 |  |  | 17.44 | 57.2976
INSUMO | 33 | ACO CA-50, 8,0 MM, VERGALHAO | KG | 1.4112 |  |  | 4.21 | 5.9412
INSUMO | 337 | ARAME RECOZIDO 18 BWG, 1,25 MM (0,01 KG/M) | KG | 0.0288 |  |  | 6.76 | 0.19469
FUES | 72820 | CORTE E PREPARO EM CABECA DE ESTACA | UN |  | 38.6
COMPOSICAO | 88309 | PEDREIRO COM ENCARGOS COMPLEMENTARES | H | 0,25
COMPOSICAO | 88316 | SERVENTE COM ENCARGOS COMPLEMENTARES | H | 2,5
FUES | 74122/1 | ESTACA PRE-MOLDADA CONCRETO ARMADO 20 T, INCLUSIVE CRAVACAO/EMENDAS. | M
COMPOSICAO | 88316 | SERVENTE COM ENCARGOS COMPLEMENTARES | H | 0,4
INSUMO | 2763 | ESTACA DE CONCRETO MACICA PARA CARGA DE 20 T, INCLUSIVE A CRAVACAO E EMENDAS, EXCETO O SERVICO DE SONDAGEM | M | 1,08
FUES | 74156/1 | ESTACA A TRADO(BROCA) D=25CM C/CONCRETO FCK=15MPA+20KG ACO/M3 MOLD.IN-LOCO | M
COMPOSICAO | 6045 | CONCRETO FCK=15MPA, PREPARO COM BETONEIRA, SEM LANCAMENTO | M3 | 0,05
COMPOSICAO | 88245 | ARMADOR COM ENCARGOS COMPLEMENTARES | H | 0,08
COMPOSICAO | 88309 | PEDREIRO COM ENCARGOS COMPLEMENTARES | H | 0,25
COMPOSICAO | 88316 | SERVENTE COM ENCARGOS COMPLEMENTARES | H | 2,1
INSUMO | 33 | ACO CA-50, 8,0 MM, VERGALHAO | KG | 0,98
INSUMO | 337 | ARAME RECOZIDO 18 BWG, 1,25 MM (0,01 KG/M) | KG | 0,02
FUES | 74156/2 | ESTACA A TRADO (BROCA) DIAMETRO = 25 CM, EM CONCRETO MOLDADO IN LOCO, 15 MPA, SEM ARMACAO. | M |  | 58.44 |  | 59.6935
COMPOSICAO | 6045 | CONCRETO FCK=15MPA, PREPARO COM BETONEIRA, SEM LANCAMENTO | M3 | 0,05 |  | CONCR. 25 MPA | 359.59 | 17.9795
COMPOSICAO | 88309 | PEDREIRO COM ENCARGOS COMPLEMENTARES | H | 0,25 |  |  | 20.36 | 5.09
COMPOSICAO | 88316 | SERVENTE COM ENCARGOS COMPLEMENTARES | H | 2,1 |  |  | 17.44 | 36.624
FUES | 74156/3 | ESTACA A TRADO (BROCA) DIAMETRO = 20 CM, EM CONCRETO MOLDADO IN LOCO, 15 MPA, SEM ARMACAO. | M
COMPOSICAO | 6045 | CONCRETO FCK=15MPA, PREPARO COM BETONEIRA, SEM LANCAMENTO | M3 | 0,0314159
COMPOSICAO | 88309 | PEDREIRO COM ENCARGOS COMPLEMENTARES | H | 0,25
COMPOSICAO | 88316 | SERVENTE COM ENCARGOS COMPLEMENTARES | H | 2,1
FUES | 79501/1 | FORNECIMENTO DE PERFIL DUPLO"I"OU"H" ATE 8"INCL EMENDA LONG O CUSTO JAESTA MULTIPLICADO POR 2(DOIS). | KG
COMPOSICAO | 88316 | SERVENTE COM ENCARGOS COMPLEMENTARES | H | 0,023
COMPOSICAO | 88317 | SOLDADOR COM ENCARGOS COMPLEMENTARES | H | 0,046
INSUMO | 1 | ACETILENO (CILINDRO DE 5 A 9 KG) | KG | 0,0017
INSUMO | 2 | OXIGENIO | M3 | 0,015
INSUMO | 4766 | PERFIL LAMINADO ACO ESTRUTURAL "I", 6" X 3 3/8" ( QUALQUER ESPESSURA ) | KG | 2,1
INSUMO | 10999 | ELETRODO AWS E-6013 (OK 46.00; WI 613) D = 4MM ( SOLDA ELETRICA ) | KG | 0,07
FUES | 79501/2 | FORNECIMENTO PERFIL DUPLO"I"OU"H" 8"ATE 12" INCL EMENDA LONG O CUSTO JA ESTA MULTIPLICADO POR 2(DOIS). | KG
COMPOSICAO | 88243 | AJUDANTE ESPECIALIZADO COM ENCARGOS COMPLEMENTARES | H | 0,001
COMPOSICAO | 88317 | SOLDADOR COM ENCARGOS COMPLEMENTARES | H | 0,02
INSUMO | 1 | ACETILENO (CILINDRO DE 5 A 9 KG) | KG | 0,00007
INSUMO | 2 | OXIGENIO | M3 | 0,006
INSUMO | 4774 | PERFIL ACO ESTRUTURAL "I", 12 " X 5 1/4 " (QUALQUER ESPESSURA) | KG | 2,1
INSUMO | 10999 | ELETRODO AWS E-6013 (OK 46.00; WI 613) D = 4MM ( SOLDA ELETRICA ) | KG | 0,03
FUES | 83494 | ESTACA TP FRANKI D=35 CM P/CARGA 55 T S/BATE ESTACA | M
COMPOSICAO | 88243 | AJUDANTE ESPECIALIZADO COM ENCARGOS COMPLEMENTARES | H | 0,62
COMPOSICAO | 88245 | ARMADOR COM ENCARGOS COMPLEMENTARES | H | 0,62
COMPOSICAO | 88316 | SERVENTE COM ENCARGOS COMPLEMENTARES | H | 0,21
INSUMO | 21 | ACO CA-25, 16,0 MM, VERGALHAO | KG | 6,8
INSUMO | 22 | ACO CA-25, 6,3 MM, VERGALHAO | KG | 1
INSUMO | 337 | ARAME RECOZIDO 18 BWG, 1,25 MM (0,01 KG/M) | KG | 0,1
INSUMO | 370 | AREIA MEDIA - POSTO JAZIDA / FORNECEDOR (SEM FRETE) | M3 | 0,07
INSUMO | 1379 | CIMENTO PORTLAND COMPOSTO CP II-32 | KG | 35
INSUMO | 2783 | ESTACA CONCRETO TIPO 'FRANKI' D = 350MM - 55T | M | 1
CLASSE/TIPO | CÓDIGOS | DESCRIÇÃO | UNIDADE | COEFICIENTE
INSUMO | 4718 | PEDRA BRITADA N. 2 - POSTO PEDREIRA / FORNECEDOR (SEM FRETE) | M3 | 0,14
FUES | 83495 | ESTACA TP FRANKI D=40 CM P/CARGA 75T S/BATE ESTACA | M
COMPOSICAO | 88243 | AJUDANTE ESPECIALIZADO COM ENCARGOS COMPLEMENTARES | H | 0,63
COMPOSICAO | 88245 | ARMADOR COM ENCARGOS COMPLEMENTARES | H | 0,63
COMPOSICAO | 88316 | SERVENTE COM ENCARGOS COMPLEMENTARES | H | 0,21
INSUMO | 21 | ACO CA-25, 16,0 MM, VERGALHAO | KG | 6,8
INSUMO | 22 | ACO CA-25, 6,3 MM, VERGALHAO | KG | 1,1
INSUMO | 337 | ARAME RECOZIDO 18 BWG, 1,25 MM (0,01 KG/M) | KG | 0,12
INSUMO | 370 | AREIA MEDIA - POSTO JAZIDA / FORNECEDOR (SEM FRETE) | M3 | 0,09
INSUMO | 1379 | CIMENTO PORTLAND COMPOSTO CP II-32 | KG | 50
INSUMO | 2786 | ESTACA CONCRETO TIPO 'FRANKI' D = 400MM - 75T | M | 1
INSUMO | 4718 | PEDRA BRITADA N. 2 - POSTO PEDREIRA / FORNECEDOR (SEM FRETE) | M3 | 0,18
FUES | 83498 | ESTACA TP FRANKI D=52 CM P/CARGA 130T S/BATE ESTACA | M
COMPOSICAO | 88243 | AJUDANTE ESPECIALIZADO COM ENCARGOS COMPLEMENTARES | H | 0,98
COMPOSICAO | 88245 | ARMADOR COM ENCARGOS COMPLEMENTARES | H | 0,98
INSUMO | 22 | ACO CA-25, 6,3 MM, VERGALHAO | KG | 2
INSUMO | 24 | ACO CA-25, 20,0 MM, VERGALHAO | KG | 21,3
INSUMO | 337 | ARAME RECOZIDO 18 BWG, 1,25 MM (0,01 KG/M) | KG | 0,13
INSUMO | 370 | AREIA MEDIA - POSTO JAZIDA / FORNECEDOR (SEM FRETE) | M3 | 0,14
INSUMO | 1379 | CIMENTO PORTLAND COMPOSTO CP II-32 | KG | 75
INSUMO | 2785 | ESTACA CONCRETO TIPO 'FRANKI' D = 520MM - 130T | M | 1
INSUMO | 4718 | PEDRA BRITADA N. 2 - POSTO PEDREIRA / FORNECEDOR (SEM FRETE) | M3 | 0,3
FUES | 83500 | ESTACA TP FRANKI D=60 CM P/CARGA 170T S/BATE ESTACA | M
COMPOSICAO | 88243 | AJUDANTE ESPECIALIZADO COM ENCARGOS COMPLEMENTARES | H | 1,29
COMPOSICAO | 88245 | ARMADOR COM ENCARGOS COMPLEMENTARES | H | 1,29
COMPOSICAO | 88316 | SERVENTE COM ENCARGOS COMPLEMENTARES | H | 0,43
INSUMO | 22 | ACO CA-25, 6,3 MM, VERGALHAO | KG | 2,3
INSUMO | 24 | ACO CA-25, 20,0 MM, VERGALHAO | KG | 13,9
INSUMO | 337 | ARAME RECOZIDO 18 BWG, 1,25 MM (0,01 KG/M) | KG | 0,2
INSUMO | 370 | AREIA MEDIA - POSTO JAZIDA / FORNECEDOR (SEM FRETE) | M3 | 0,18
INSUMO | 1379 | CIMENTO PORTLAND COMPOSTO CP II-32 | KG | 100
INSUMO | 2781 | ESTACA CONCRETO TIPO 'FRANKI' D = 600MM - 170T | M | 1
INSUMO | 4718 | PEDRA BRITADA N. 2 - POSTO PEDREIRA / FORNECEDOR (SEM FRETE) | M3 | 0,4
FUES | 83501 | ESTACA CONCRETO ARMADO CENTRIFUGADO D=20 CM, 25 A 30T INCL CRAVACAO/EMENDAS | M
COMPOSICAO | 88316 | SERVENTE COM ENCARGOS COMPLEMENTARES | H | 0,4
INSUMO | 2771 | ESTACA CONCRETO ARMADO CENTRIFUGADO D = 20CM INCLUSIVE CRAVACAO E EMENDAS 25 A 30T | M | 1,08
FUES | 83502 | ESTACA CONCRETO ARMADO CENTRIFUGADO D=28 CM INCLUSIVE CRAVACAO E SERVENTE | M
COMPOSICAO | 88316 | SERVENTE COM ENCARGOS COMPLEMENTARES | H | 0,4
INSUMO | 2766 | ESTACA CONCRETO ARMADO CENTRIFUGADO D = 28CM INCLUSIVE CRAVACAO E EMENDAS 30 A 40T | M | 1,08
FUES | 83503 | ESTACA CONCRETO ARMADO CENTRIFUGADO D=33 CM, 60 A 75T, INCL CRAVACAO/EMENDAS | M
COMPOSICAO | 88316 | SERVENTE COM ENCARGOS COMPLEMENTARES | H | 0,4
INSUMO | 2772 | ESTACA CONCRETO ARMADO CENTRIFUGADO D = 33CM INCLUSIVE CRAVACAO E EMENDAS 60 A 75T | M | 1,08
FUES | 83504 | ESTACA CONCRETO ARMADO CENTRIFUGADO D=38 CM, 75 A 90 T, INCL CRAVACAO/EMENDAS | M
COMPOSICAO | 88316 | SERVENTE COM ENCARGOS COMPLEMENTARES | H | 0,4
INSUMO | 2773 | ESTACA CONCRETO ARMADO CENTRIFUGADO D = 38CM INCLUSIVE CRAVACAO E EMENDAS 75 A 90T | M | 1,08
FUES | 83505 | ESTACA CONCRETO ARMADO CENTRIFUGADO D=42 CM, 90 A 115T, INCL CRAVACAO/EMENDAS | M
COMPOSICAO | 88316 | SERVENTE COM ENCARGOS COMPLEMENTARES | H | 0,4
INSUMO | 2764 | ESTACA CONCRETO ARMADO CENTRIFUGADO D = 42CM INCLUSIVE CRAVACAO E EMENDAS 90 A 115T | M | 1,08
FUES | 83506 | ESTACA CONCRETO ARMADO CENTRIFUGADO D=60 CM INCLUSIVE CRAVACAO E SERVENTE | M
CLASSE/TIPO | CÓDIGOS | DESCRIÇÃO | UNIDADE | COEFICIENTE
COMPOSICAO | 88316 | SERVENTE COM ENCARGOS COMPLEMENTARES | H | 0,4
INSUMO | 2765 | ESTACA CONCRETO ARMADO CENTRIFUGADO D = 60CM INCLUSIVE CRAVACAO E EMENDAS 170 A 230T | M | 1,08
FUES | 83508 | ESTACA PREMOLDADA CONCRETO ARMADO 25T INCL CRAVACAO/EMENDAS | M
COMPOSICAO | 88316 | SERVENTE COM ENCARGOS COMPLEMENTARES | H | 0,4
INSUMO | 2774 | ESTACA CONCRETO PRE-MOLDADO INCLUSIVE CRAVACAO E EMENDAS 16 X 16CM - 25T | M | 1,08
FUES | 83509 | ESTACA PREMOLDADA CONCRETO ARMADO 32T INCL CRAVACAO/EMENDAS | M
COMPOSICAO | 88316 | SERVENTE COM ENCARGOS COMPLEMENTARES | H | 0,4
INSUMO | 2775 | ESTACA CONCRETO PRE-MOLDADO INCLUSIVE CRAVACAO E EMENDAS 18 X 18CM - 32T | M | 1,08
FUES | 83510 | ESTACA PREMOLDADA CONCRETO ARMADO 38T INCL CRAVACAO/EMENDAS | M |  | 114.31
COMPOSICAO | 88316 | SERVENTE COM ENCARGOS COMPLEMENTARES | H | 0,4
INSUMO | 11413 | ESTACA CONCRETO PRE-MOLDADO INCLUSIVE CRAVACAO E EMENDAS 35T | M | 1,08
FUES | 83511 | ESTACA PREMOLDADA CONCRETO ARMADO 50T INCL CRAVACAO/EMENDAS | M
COMPOSICAO | 88316 | SERVENTE COM ENCARGOS COMPLEMENTARES | H | 0,4
INSUMO | 2778 | ESTACA CONCRETO PRE-MOLDADO INCLUSIVE CRAVACAO E EMENDAS 23 X 23CM - 50T | M | 1,08
FUES | 83512 | ESTACA PREMOLDADA CONCRETO ARMADO 62T INCL CRAVACAO/EMENDAS | M
COMPOSICAO | 88316 | SERVENTE COM ENCARGOS COMPLEMENTARES | H | 0,4
INSUMO | 2776 | ESTACA CONCRETO PRE-MOLDADO INCLUSIVE CRAVACAO E EMENDAS 26 X 26CM - 62T | M | 1,08
FUES | 73692 | LASTRO DE AREIA MEDIA | M3
COMPOSICAO | 88316 | SERVENTE COM ENCARGOS COMPLEMENTARES | H | 2
INSUMO | 370 | AREIA MEDIA - POSTO JAZIDA / FORNECEDOR (SEM FRETE) | M3 | 1,15
FUES | 74164/4 | LASTRO DE BRITA | M3 |  | 83.34
COMPOSICAO | 88316 | SERVENTE COM ENCARGOS COMPLEMENTARES | H | 2
INSUMO | 4718 | PEDRA BRITADA N. 2 - POSTO PEDREIRA / FORNECEDOR (SEM FRETE) | M3 | 1,05
FUES | 83532 | LASTRO DE CONCRETO, PREPARO MECANICO | M3 |  | 348.14
COMPOSICAO | 5652 | CONCRETO NAO ESTRUTURAL, CONSUMO 150KG/M3, PREPARO COM BETONEIRA, SEM LANCAMENTO | M3 | 1
COMPOSICAO | 88309 | PEDREIRO COM ENCARGOS COMPLEMENTARES | H | 2
COMPOSICAO | 88316 | SERVENTE COM ENCARGOS COMPLEMENTARES | H | 6
FUES | 83534 | LASTRO DE CONCRETO, PREPARO MECANICO, INCLUSO ADITIVO IMPERMEABILIZANTE | M3 |  | 468.95
COMPOSICAO | 5652 | CONCRETO NAO ESTRUTURAL, CONSUMO 150KG/M3, PREPARO COM BETONEIRA, SEM LANCAMENTO | M3 | 1
COMPOSICAO | 88309 | PEDREIRO COM ENCARGOS COMPLEMENTARES | H | 2
COMPOSICAO | 88316 | SERVENTE COM ENCARGOS COMPLEMENTARES | H | 6
INSUMO | 7325 | ADITIVO IMPERMEABILIZANTE PARA CONCRETO E ARGAMASSA | KG | 20
FUES | 5651 | FORMA TABUA PARA CONCRETO EM FUNDACAO C/ REAPROVEITAMENTO 5X | M2
COMPOSICAO | 88239 | AJUDANTE DE CARPINTEIRO COM ENCARGOS COMPLEMENTARES | H | 0,225
COMPOSICAO | 88262 | CARPINTEIRO DE FORMAS COM ENCARGOS COMPLEMENTARES | H | 0,9
INSUMO | 2692 | DESMOLDANTE PARA FORMA DE MADEIRA | L | 0,1
INSUMO | 4491 | PECA DE MADEIRA NATIVA / REGIONAL 7,5 X 7,5CM (3X3) NAO APARELHADA (P/FORMA) | M | 0,275
INSUMO | 4502 | PECA DE MADEIRA NATIVA/REGIONAL 2,5 X 5CM (1X2") NAO APARELHADA (SARRAFO P/FORMA) | M | 0,24
INSUMO | 5061 | PREGO POLIDO COM CABECA 18 X 27 | KG | 0,15
INSUMO | 6189 | TABUA MADEIRA 2A QUALIDADE 2,5 X 30,0CM (1 X 12") NAO APARELHADA | M | 0,792
FUES | 5970 | FORMA TABUA PARA CONCRETO EM FUNDACAO, C/ REAPROVEITAMENTO 2X. | M2 |  | 51.56
COMPOSICAO | 88239 | AJUDANTE DE CARPINTEIRO COM ENCARGOS COMPLEMENTARES | H | 1
COMPOSICAO | 88262 | CARPINTEIRO DE FORMAS COM ENCARGOS COMPLEMENTARES | H | 1
INSUMO | 4491 | PECA DE MADEIRA NATIVA / REGIONAL 7,5 X 7,5CM (3X3) NAO APARELHADA (P/FORMA) | M | 0,57
INSUMO | 4506 | PECA DE MADEIRANATIVA/REGIONAL 2,5 X 10CM (1X4") NAO APARELHADA (SARRAFO P/FORMA) | M | 0,27
INSUMO | 5061 | PREGO POLIDO COM CABECA 18 X 27 | KG | 0,15
CLASSE/TIPO | CÓDIGOS | DESCRIÇÃO | UNIDADE | COEFICIENTE
INSUMO | 6189 | TABUA MADEIRA 2A QUALIDADE 2,5 X 30,0CM (1 X 12") NAO APARELHADA | M | 1,585
FUES | 73653 | FORMAS TIPO SANDUICHE COM TABUAS, 30 APROVEITAMENTOS | M2
COMPOSICAO | 88262 | CARPINTEIRO DE FORMAS COM ENCARGOS COMPLEMENTARES | H | 0,4
COMPOSICAO | 88316 | SERVENTE COM ENCARGOS COMPLEMENTARES | H | 0,4
INSUMO | 335 | ARAME GALVANIZADO 10 BWG, 3,40 MM (0,0713 KG/M) | KG | 0,06
INSUMO | 6189 | TABUA MADEIRA 2A QUALIDADE 2,5 X 30,0CM (1 X 12") NAO APARELHADA | M | 0,17
FUES | 73685 | EXECUCAO DE CIMBRAMENTO PARA ESCORAMENTO DE FORMAS ELEVADAS DE MADEIRA (LAJES E VIGAS), ACIMA DE 3,30 M DE PE DIREITO, COM PONTALETES (8,0 X 8,0 CM) DE MADEIRA DE LEI 1A QUALIDADE E PECAS DE MADEIRA DE 2,5 X 10,0 CM DE 2A QUALIDADE, NAO APARELHADA. | M3 |  | 28.37
COMPOSICAO | 88239 | AJUDANTE DE CARPINTEIRO COM ENCARGOS COMPLEMENTARES | H | 0,5
COMPOSICAO | 88262 | CARPINTEIRO DE FORMAS COM ENCARGOS COMPLEMENTARES | H | 0,5
INSUMO | 4431 | PECA DE MADEIRA DE LEI NATIVA/REGIONAL *8 X 8* CM NAO APARELHADA | M | 0,92
INSUMO | 4506 | PECA DE MADEIRANATIVA/REGIONAL 2,5 X 10CM (1X4") NAO APARELHADA (SARRAFO P/FORMA) | M | 0,3
INSUMO | 5075 | PREGO POLIDO COM CABECA 18 X 30 | KG | 0,12
FUES | 73820/1 | FORMA CURVA EM CHAPA DE MADEIRA COMPENSADA RESINADA 21 MM, PARA ESTRUTURAS DE CONCRETO. | M2
COMPOSICAO | 88239 | AJUDANTE DE CARPINTEIRO COM ENCARGOS COMPLEMENTARES | H | 0,375
COMPOSICAO | 88262 | CARPINTEIRO DE FORMAS COM ENCARGOS COMPLEMENTARES | H | 1,5
INSUMO | 1359 | CHAPA MADEIRA COMPENSADA RESINADA 2,2 X 1,1M X 20MM P/ FORMA CONCRETO | UN | 0,1033058
INSUMO | 2692 | DESMOLDANTE PARA FORMA DE MADEIRA | L | 0,2
INSUMO | 4506 | PECA DE MADEIRANATIVA/REGIONAL 2,5 X 10CM (1X4") NAO APARELHADA (SARRAFO P/FORMA) | M | 0,77
INSUMO | 5069 | PREGO POLIDO COM CABECA 17 X 27 | KG | 0,22
FUES | 73821/1 | FORMA CURVA EM TABUA 3A P/VIGA, PILAR E PAREDE. | M2
COMPOSICAO | 88262 | CARPINTEIRO DE FORMAS COM ENCARGOS COMPLEMENTARES | H | 2
COMPOSICAO | 88316 | SERVENTE COM ENCARGOS COMPLEMENTARES | H | 2
INSUMO | 2692 | DESMOLDANTE PARA FORMA DE MADEIRA | L | 0,2
INSUMO | 4491 | PECA DE MADEIRA NATIVA / REGIONAL 7,5 X 7,5CM (3X3) NAO APARELHADA (P/FORMA) | M | 2,86
INSUMO | 4515 | PECA DE MADEIRA NATIVA/REGIONAL 7,5 X 10CM NÃO APARELHADA (P/ESCORAMENTO) | M | 0,66
INSUMO | 5069 | PREGO POLIDO COM CABECA 17 X 27 | KG | 0,25
INSUMO | 6189 | TABUA MADEIRA 2A QUALIDADE 2,5 X 30,0CM (1 X 12") NAO APARELHADA | M | 2,2
FUES | 74007/1 | FORMA TABUA P/ CONCRETO EM FUNDACAO C/ REAPROVEITAMENTO 10 X. | M2
COMPOSICAO | 88239 | AJUDANTE DE CARPINTEIRO COM ENCARGOS COMPLEMENTARES | H | 0,1875
COMPOSICAO | 88262 | CARPINTEIRO DE FORMAS COM ENCARGOS COMPLEMENTARES | H | 0,75
INSUMO | 2692 | DESMOLDANTE PARA FORMA DE MADEIRA | L | 0,1
INSUMO | 4491 | PECA DE MADEIRA NATIVA / REGIONAL 7,5 X 7,5CM (3X3) NAO APARELHADA (P/FORMA) | M | 0,285
INSUMO | 4517 | PECA DE MADEIRA NATIVA/REGIONAL 2,5 X 7,0 CM (SARRAFO-P/FORMA) | M | 0,27
INSUMO | 5061 | PREGO POLIDO COM CABECA 18 X 27 | KG | 0,15
INSUMO | 6189 | TABUA MADEIRA 2A QUALIDADE 2,5 X 30,0CM (1 X 12") NAO APARELHADA | M | 0,495
FUES | 74007/2 | FORMA TABUAS MADEIRA 3A P/ PECAS CONCRETO ARM, REAPR 2X, INCL MONTAGEM E DESMONTAGEM. | M2
COMPOSICAO | 88239 | AJUDANTE DE CARPINTEIRO COM ENCARGOS COMPLEMENTARES | H | 0,3625
COMPOSICAO | 88262 | CARPINTEIRO DE FORMAS COM ENCARGOS COMPLEMENTARES | H | 1,45
INSUMO | 4491 | PECA DE MADEIRA NATIVA / REGIONAL 7,5 X 7,5CM (3X3) NAO APARELHADA (P/FORMA) | M | 0,55
INSUMO | 5075 | PREGO POLIDO COM CABECA 18 X 30 | KG | 0,1
INSUMO | 6189 | TABUA MADEIRA 2A QUALIDADE 2,5 X 30,0CM (1 X 12") NAO APARELHADA | M | 1,05
INSUMO | 10567 | TABUA MADEIRA 3A QUALIDADE 2,5 X 23,0CM (1 X 9") NAO APARELHADA | M | 1,4
FUES | 74074/4 | FORMA TABUA P/CONCRETO EM FUNDACAO S/ REAPROVEITAMENTO | M2 |  | 65.9
COMPOSICAO | 88239 | AJUDANTE DE CARPINTEIRO COM ENCARGOS COMPLEMENTARES | H | 0,325
CLASSE/TIPO | CÓDIGOS | DESCRIÇÃO | UNIDADE | COEFICIENTE
COMPOSICAO | 88262 | CARPINTEIRO DE FORMAS COM ENCARGOS COMPLEMENTARES | H | 1,3
INSUMO | 4506 | PECA DE MADEIRANATIVA/REGIONAL 2,5 X 10CM (1X4") NAO APARELHADA (SARRAFO P/FORMA) | M | 3,5
INSUMO | 5061 | PREGO POLIDO COM CABECA 18 X 27 | KG | 0,15
INSUMO | 6189 | TABUA MADEIRA 2A QUALIDADE 2,5 X 30,0CM (1 X 12") NAO APARELHADA | M | 3,487
FUES | 74076/1 | FORMA TABUA P/ CONCRETO EM FUNDACAO RADIER C/ REAPROVEITAMENTO 3X. | M2
COMPOSICAO | 88239 | AJUDANTE DE CARPINTEIRO COM ENCARGOS COMPLEMENTARES | H | 0,27
COMPOSICAO | 88262 | CARPINTEIRO DE FORMAS COM ENCARGOS COMPLEMENTARES | H | 1,067
INSUMO | 4506 | PECA DE MADEIRANATIVA/REGIONAL 2,5 X 10CM (1X4") NAO APARELHADA (SARRAFO P/FORMA) | M | 0,93
INSUMO | 5061 | PREGO POLIDO COM CABECA 18 X 27 | KG | 0,003
INSUMO | 6189 | TABUA MADEIRA 2A QUALIDADE 2,5 X 30,0CM (1 X 12") NAO APARELHADA | M | 1,32
FUES | 74076/2 | FORMA TABUA P/ CONCRETO EM FUNDACAO RADIER C/ REAPROVEITAMENTO 5X. | M2
COMPOSICAO | 88239 | AJUDANTE DE CARPINTEIRO COM ENCARGOS COMPLEMENTARES | H | 0,22
COMPOSICAO | 88262 | CARPINTEIRO DE FORMAS COM ENCARGOS COMPLEMENTARES | H | 0,88
INSUMO | 4506 | PECA DE MADEIRANATIVA/REGIONAL 2,5 X 10CM (1X4") NAO APARELHADA (SARRAFO P/FORMA) | M | 0,56
INSUMO | 5061 | PREGO POLIDO COM CABECA 18 X 27 | KG | 0,003
INSUMO | 6189 | TABUA MADEIRA 2A QUALIDADE 2,5 X 30,0CM (1 X 12") NAO APARELHADA | M | 0,792
FUES | 74076/3 | FORMA TABUA P/ CONCRETO EM FUNDACAO RADIER C/ REAPROVEITAMENTO 10X. | M2
COMPOSICAO | 88239 | AJUDANTE DE CARPINTEIRO COM ENCARGOS COMPLEMENTARES | H | 0,185
COMPOSICAO | 88262 | CARPINTEIRO DE FORMAS COM ENCARGOS COMPLEMENTARES | H | 0,74
INSUMO | 4506 | PECA DE MADEIRANATIVA/REGIONAL 2,5 X 10CM (1X4") NAO APARELHADA (SARRAFO P/FORMA) | M | 0,28
INSUMO | 5061 | PREGO POLIDO COM CABECA 18 X 27 | KG | 0,003
INSUMO | 6189 | TABUA MADEIRA 2A QUALIDADE 2,5 X 30,0CM (1 X 12") NAO APARELHADA | M | 0,396
FUES | 74107/1 | ESCORAMENTO DE LAJE PRE-MOLDADA | M2
COMPOSICAO | 88239 | AJUDANTE DE CARPINTEIRO COM ENCARGOS COMPLEMENTARES | H | 0,7
COMPOSICAO | 88262 | CARPINTEIRO DE FORMAS COM ENCARGOS COMPLEMENTARES | H | 0,5
INSUMO | 4433 | PECA DE MADEIRA DE LEI *7,5 X 7,5* CM, NÃO APARELHADA, (P/TELHADO, ESTRUTURAS PERMANENTES) | M | 0,35
INSUMO | 5061 | PREGO POLIDO COM CABECA 18 X 27 | KG | 0,05
INSUMO | 6189 | TABUA MADEIRA 2A QUALIDADE 2,5 X 30,0CM (1 X 12") NAO APARELHADA | M | 0,23
FUES | 83515 | ESCORAMENTO FORMAS DE H=3,30 A 3,50 M, COM MADEIRA 3A QUALIDADE, NAO APARELHADA, APROVEITAMENTO TABUAS 3X E PRUMOS 4X | M3
COMPOSICAO | 88262 | CARPINTEIRO DE FORMAS COM ENCARGOS COMPLEMENTARES | H | 0,18525
COMPOSICAO | 88316 | SERVENTE COM ENCARGOS COMPLEMENTARES | H | 0,18525
INSUMO | 4448 | PECA DE MADEIRA NATIVA/REGIONAL 7,5 X 12,50 CM (3X5") NAO APARELHADA (P/FORMA) | M | 0,17875
INSUMO | 5075 | PREGO POLIDO COM CABECA 18 X 30 | KG | 0,078
INSUMO | 6189 | TABUA MADEIRA 2A QUALIDADE 2,5 X 30,0CM (1 X 12") NAO APARELHADA | M | 0,377
FUES | 83516 | ESCORAMENTO FORMAS H=3,50 A 4,00 M, COM MADEIRA DE 3A QUALIDADE, NAO APARELHADA, APROVEITAMENTO TABUAS 3X E PRUMOS 4X. | M3
COMPOSICAO | 88262 | CARPINTEIRO DE FORMAS COM ENCARGOS COMPLEMENTARES | H | 0,21375
COMPOSICAO | 88316 | SERVENTE COM ENCARGOS COMPLEMENTARES | H | 0,21375
INSUMO | 4448 | PECA DE MADEIRA NATIVA/REGIONAL 7,5 X 12,50 CM (3X5") NAO APARELHADA (P/FORMA) | M | 0,20625
INSUMO | 5075 | PREGO POLIDO COM CABECA 18 X 30 | KG | 0,09
INSUMO | 6189 | TABUA MADEIRA 2A QUALIDADE 2,5 X 30,0CM (1 X 12") NAO APARELHADA | M | 0,435
FUES | 84214 | FORMA PARA ESTRUTURAS DE CONCRETO (PILAR, VIGA E LAJE) EM CHAPA DE MADEIRA COMPENSADA RESINADA, DE 1,10 X 2,20, ESPESSURA = 12 MM, 02 UTILIZACOES. (FABRICACAO, MONTAGEM E DESMONTAGEM) | M2 |  | 45.16
COMPOSICAO | 88239 | AJUDANTE DE CARPINTEIRO COM ENCARGOS COMPLEMENTARES | H | 0,28
COMPOSICAO | 88262 | CARPINTEIRO DE FORMAS COM ENCARGOS COMPLEMENTARES | H | 1,11
INSUMO | 1357 | CHAPA MADEIRA COMPENSADA RESINADA 2,2 X 1,1M (12MM) P/ FORMA CONCRETO | UN | 0,2495
CLASSE/TIPO | CÓDIGOS | DESCRIÇÃO | UNIDADE | COEFICIENTE
INSUMO | 2692 | DESMOLDANTE PARA FORMA DE MADEIRA | L | 0,006
INSUMO | 4491 | PECA DE MADEIRA NATIVA / REGIONAL 7,5 X 7,5CM (3X3) NAO APARELHADA (P/FORMA) | M | 1,49
INSUMO | 4506 | PECA DE MADEIRANATIVA/REGIONAL 2,5 X 10CM (1X4") NAO APARELHADA (SARRAFO P/FORMA) | M | 0,78
INSUMO | 5068 | PREGO POLIDO COM CABECA 17 X 21 | KG | 0,28
INSUMO | 6189 | TABUA MADEIRA 2A QUALIDADE 2,5 X 30,0CM (1 X 12") NAO APARELHADA | M | 0,44
FUES | 84215 | FORMA PARA ESTRUTURAS DE CONCRETO (PILAR, VIGA E LAJE) EM CHAPA DE MADEIRA COMPENSADA RESINADA, DE 1,10 X 2,20, ESPESSURA = 12 MM, 03 UTILIZACOES. (FABRICACAO, MONTAGEM E DESMONTAGEM) | M2 |  | 34.63
COMPOSICAO | 88239 | AJUDANTE DE CARPINTEIRO COM ENCARGOS COMPLEMENTARES | H | 0,23
COMPOSICAO | 88262 | CARPINTEIRO DE FORMAS COM ENCARGOS COMPLEMENTARES | H | 0,91
INSUMO | 1357 | CHAPA MADEIRA COMPENSADA RESINADA 2,2 X 1,1M (12MM) P/ FORMA CONCRETO | UN | 0,1742
INSUMO | 2692 | DESMOLDANTE PARA FORMA DE MADEIRA | L | 0,006
INSUMO | 4491 | PECA DE MADEIRA NATIVA / REGIONAL 7,5 X 7,5CM (3X3) NAO APARELHADA (P/FORMA) | M | 1,04
INSUMO | 4506 | PECA DE MADEIRANATIVA/REGIONAL 2,5 X 10CM (1X4") NAO APARELHADA (SARRAFO P/FORMA) | M | 0,55
INSUMO | 5068 | PREGO POLIDO COM CABECA 17 X 21 | KG | 0,27
INSUMO | 6189 | TABUA MADEIRA 2A QUALIDADE 2,5 X 30,0CM (1 X 12") NAO APARELHADA | M | 0,31
FUES | 84216 | FORMA PARA ESTRUTURAS DE CONCRETO (PILAR, VIGA E LAJE) EM CHAPA DE MADEIRA COMPENSADA RESINADA, DE 1,10 X 2,20, ESPESSURA = 12 MM, 05 UTILIZACOES. (FABRICACAO, MONTAGEM E DESMONTAGEM) | M2
COMPOSICAO | 88239 | AJUDANTE DE CARPINTEIRO COM ENCARGOS COMPLEMENTARES | H | 0,19
COMPOSICAO | 88262 | CARPINTEIRO DE FORMAS COM ENCARGOS COMPLEMENTARES | H | 0,75
INSUMO | 1357 | CHAPA MADEIRA COMPENSADA RESINADA 2,2 X 1,1M (12MM) P/ FORMA CONCRETO | UN | 0,114
INSUMO | 2692 | DESMOLDANTE PARA FORMA DE MADEIRA | L | 0,006
INSUMO | 4491 | PECA DE MADEIRA NATIVA / REGIONAL 7,5 X 7,5CM (3X3) NAO APARELHADA (P/FORMA) | M | 0,68
INSUMO | 4506 | PECA DE MADEIRANATIVA/REGIONAL 2,5 X 10CM (1X4") NAO APARELHADA (SARRAFO P/FORMA) | M | 0,36
INSUMO | 5068 | PREGO POLIDO COM CABECA 17 X 21 | KG | 0,26
INSUMO | 6189 | TABUA MADEIRA 2A QUALIDADE 2,5 X 30,0CM (1 X 12") NAO APARELHADA | M | 0,2
FUES | 84217 | FORMA PARA ESTRUTURAS DE CONCRETO (PILAR, VIGA E LAJE) EM CHAPA DE MADEIRA COMPENSADA PLASTIFICADA, DE 1,10 X 2,20, ESPESSURA = 12 MM, 02 UTILIZACOES. (FABRICACAO, MONTAGEM E DESMONTAGEM - EXCLUSIVE ESCORAMENTO) | M2 |  | 49.77
COMPOSICAO | 88239 | AJUDANTE DE CARPINTEIRO COM ENCARGOS COMPLEMENTARES | H | 0,28
COMPOSICAO | 88262 | CARPINTEIRO DE FORMAS COM ENCARGOS COMPLEMENTARES | H | 1,11
INSUMO | 1347 | CHAPA DE MADEIRA COMPENSADA PLASTIFICADA PARA FORMA DE CONCRETO, DE *1,10 X 2,20* M, E = 12 MM | M2 | 0,59
INSUMO | 2692 | DESMOLDANTE PARA FORMA DE MADEIRA | L | 0,006
INSUMO | 4491 | PECA DE MADEIRA NATIVA / REGIONAL 7,5 X 7,5CM (3X3) NAO APARELHADA (P/FORMA) | M | 1,45
INSUMO | 4506 | PECA DE MADEIRANATIVA/REGIONAL 2,5 X 10CM (1X4") NAO APARELHADA (SARRAFO P/FORMA) | M | 0,76
INSUMO | 5068 | PREGO POLIDO COM CABECA 17 X 21 | KG | 0,28
INSUMO | 6189 | TABUA MADEIRA 2A QUALIDADE 2,5 X 30,0CM (1 X 12") NAO APARELHADA | M | 0,43
FUES | 84218 | FORMA PARA ESTRUTURAS DE CONCRETO (PILAR, VIGA E LAJE) EM CHAPA DE MADEIRA COMPENSADA PLASTIFICADA, DE 1,10 X 2,20, ESPESSURA = 12 MM, 03 UTILIZACOES. (FABRICACAO, MONTAGEM E DESMONTAGEM - EXCLUSIVE ESCORAMENTO) | M2
COMPOSICAO | 88239 | AJUDANTE DE CARPINTEIRO COM ENCARGOS COMPLEMENTARES | H | 0,23
COMPOSICAO | 88262 | CARPINTEIRO DE FORMAS COM ENCARGOS COMPLEMENTARES | H | 0,91
INSUMO | 1347 | CHAPA DE MADEIRA COMPENSADA PLASTIFICADA PARA FORMA DE CONCRETO, DE *1,10 X 2,20* M, E = 12 MM | M2 | 0,4
INSUMO | 2692 | DESMOLDANTE PARA FORMA DE MADEIRA | L | 0,006
INSUMO | 4491 | PECA DE MADEIRA NATIVA / REGIONAL 7,5 X 7,5CM (3X3) NAO APARELHADA (P/FORMA) | M | 0,99
INSUMO | 4506 | PECA DE MADEIRANATIVA/REGIONAL 2,5 X 10CM (1X4") NAO APARELHADA (SARRAFO P/FORMA) | M | 0,52
CLASSE/TIPO | CÓDIGOS | DESCRIÇÃO | UNIDADE | COEFICIENTE
INSUMO | 5068 | PREGO POLIDO COM CABECA 17 X 21 | KG | 0,27
INSUMO | 6189 | TABUA MADEIRA 2A QUALIDADE 2,5 X 30,0CM (1 X 12") NAO APARELHADA | M | 0,29
FUES | 84219 | FORMA PARA ESTRUTURAS DE CONCRETO (PILAR, VIGA E LAJE) EM CHAPA DE MADEIRA COMPENSADA PLASTIFICADA, DE 1,10 X 2,20, ESPESSURA = 12 MM, 05 UTILIZACOES. (FABRICACAO, MONTAGEM E DESMONTAGEM - EXCLUSIVE ESCORAMENTO) | M2
COMPOSICAO | 88239 | AJUDANTE DE CARPINTEIRO COM ENCARGOS COMPLEMENTARES | H | 0,19
COMPOSICAO | 88262 | CARPINTEIRO DE FORMAS COM ENCARGOS COMPLEMENTARES | H | 0,75
INSUMO | 1347 | CHAPA DE MADEIRA COMPENSADA PLASTIFICADA PARA FORMA DE CONCRETO, DE *1,10 X 2,20* M, E = 12 MM | M2 | 0,25
INSUMO | 2692 | DESMOLDANTE PARA FORMA DE MADEIRA | L | 0,006
INSUMO | 4491 | PECA DE MADEIRA NATIVA / REGIONAL 7,5 X 7,5CM (3X3) NAO APARELHADA (P/FORMA) | M | 0,62
INSUMO | 4506 | PECA DE MADEIRANATIVA/REGIONAL 2,5 X 10CM (1X4") NAO APARELHADA (SARRAFO P/FORMA) | M | 0,33
INSUMO | 5068 | PREGO POLIDO COM CABECA 17 X 21 | KG | 0,26
INSUMO | 6189 | TABUA MADEIRA 2A QUALIDADE 2,5 X 30,0CM (1 X 12") NAO APARELHADA | M | 0,18
FUES | 84220 | FORMA PARA ESTRUTURAS DE CONCRETO (PILAR, VIGA E LAJE) EM CHAPA DE MADEIRA COMPENSADA PLASTIFICADA, DE 1,10 X 2,20, ESPESSURA = 12 MM, 08 UTILIZACOES. (FABRICACAO, MONTAGEM E DESMONTAGEM - EXCLUSIVE ESCORAMENTO) | M2
COMPOSICAO | 88239 | AJUDANTE DE CARPINTEIRO COM ENCARGOS COMPLEMENTARES | H | 0,16
COMPOSICAO | 88262 | CARPINTEIRO DE FORMAS COM ENCARGOS COMPLEMENTARES | H | 0,66
INSUMO | 1347 | CHAPA DE MADEIRA COMPENSADA PLASTIFICADA PARA FORMA DE CONCRETO, DE *1,10 X 2,20* M, E = 12 MM | M2 | 0,19
INSUMO | 2692 | DESMOLDANTE PARA FORMA DE MADEIRA | L | 0,006
INSUMO | 4491 | PECA DE MADEIRA NATIVA / REGIONAL 7,5 X 7,5CM (3X3) NAO APARELHADA (P/FORMA) | M | 0,48
INSUMO | 4506 | PECA DE MADEIRANATIVA/REGIONAL 2,5 X 10CM (1X4") NAO APARELHADA (SARRAFO P/FORMA) | M | 0,25
INSUMO | 5068 | PREGO POLIDO COM CABECA 17 X 21 | KG | 0,26
INSUMO | 6189 | TABUA MADEIRA 2A QUALIDADE 2,5 X 30,0CM (1 X 12") NAO APARELHADA | M | 0,14
FUES | 84221 | FORMA PARA ESTRUTURAS DE CONCRETO (PILAR, VIGA E LAJE) EM CHAPA DE MADEIRA COMPENSADA PLASTIFICADA, DE 1,10 X 2,20, ESPESSURA = 18 MM, 02 UTILIZACOES. (FABRICACAO, MONTAGEM E DESMONTAGEM - EXCLUSIVE ESCORAMENTO) | M2
COMPOSICAO | 88239 | AJUDANTE DE CARPINTEIRO COM ENCARGOS COMPLEMENTARES | H | 0,36
COMPOSICAO | 88262 | CARPINTEIRO DE FORMAS COM ENCARGOS COMPLEMENTARES | H | 1,44
INSUMO | 1345 | CHAPA DE MADEIRA COMPENSADA PLASTIFICADA PARA FORMA DE CONCRETO, DE *2,44 X 1,22* M, E = 18 MM | M2 | 0,56
INSUMO | 2692 | DESMOLDANTE PARA FORMA DE MADEIRA | L | 0,006
INSUMO | 4491 | PECA DE MADEIRA NATIVA / REGIONAL 7,5 X 7,5CM (3X3) NAO APARELHADA (P/FORMA) | M | 2,31
INSUMO | 4506 | PECA DE MADEIRANATIVA/REGIONAL 2,5 X 10CM (1X4") NAO APARELHADA (SARRAFO P/FORMA) | M | 3,37
INSUMO | 5068 | PREGO POLIDO COM CABECA 17 X 21 | KG | 0,29
FUES | 84222 | FORMA PARA ESTRUTURAS DE CONCRETO (PILAR, VIGA E LAJE) EM CHAPA DE MADEIRA COMPENSADA PLASTIFICADA, DE 1,10 X 2,20, ESPESSURA = 18 MM, 03 UTILIZACOES. (FABRICACAO, MONTAGEM E DESMONTAGEM - EXCLUSIVE ESCORAMENTO) | M2
COMPOSICAO | 88239 | AJUDANTE DE CARPINTEIRO COM ENCARGOS COMPLEMENTARES | H | 0,3
COMPOSICAO | 88262 | CARPINTEIRO DE FORMAS COM ENCARGOS COMPLEMENTARES | H | 1,21
INSUMO | 1345 | CHAPA DE MADEIRA COMPENSADA PLASTIFICADA PARA FORMA DE CONCRETO, DE *2,44 X 1,22* M, E = 18 MM | M2 | 0,38
INSUMO | 2692 | DESMOLDANTE PARA FORMA DE MADEIRA | L | 0,006
INSUMO | 4491 | PECA DE MADEIRA NATIVA / REGIONAL 7,5 X 7,5CM (3X3) NAO APARELHADA (P/FORMA) | M | 1,57
INSUMO | 4506 | PECA DE MADEIRANATIVA/REGIONAL 2,5 X 10CM (1X4") NAO APARELHADA (SARRAFO P/FORMA) | M | 2,29
INSUMO | 5068 | PREGO POLIDO COM CABECA 17 X 21 | KG | 0,25
CLASSE/TIPO | CÓDIGOS | DESCRIÇÃO | UNIDADE | COEFICIENTE
FUES | 84223 | FORMA PARA ESTRUTURAS DE CONCRETO (PILAR, VIGA E LAJE) EM CHAPA DE MADEIRA COMPENSADA PLASTIFICADA, DE 1,10 X 2,20, ESPESSURA = 18 MM, 05 UTILIZACOES. (FABRICACAO, MONTAGEM E DESMONTAGEM - EXCLUSIVE ESCORAMENTO) | M2
COMPOSICAO | 88239 | AJUDANTE DE CARPINTEIRO COM ENCARGOS COMPLEMENTARES | H | 0,26
COMPOSICAO | 88262 | CARPINTEIRO DE FORMAS COM ENCARGOS COMPLEMENTARES | H | 1,02
INSUMO | 1345 | CHAPA DE MADEIRA COMPENSADA PLASTIFICADA PARA FORMA DE CONCRETO, DE *2,44 X 1,22* M, E = 18 MM | M2 | 0,24
INSUMO | 2692 | DESMOLDANTE PARA FORMA DE MADEIRA | L | 0,006
INSUMO | 4491 | PECA DE MADEIRA NATIVA / REGIONAL 7,5 X 7,5CM (3X3) NAO APARELHADA (P/FORMA) | M | 0,98
INSUMO | 4506 | PECA DE MADEIRANATIVA/REGIONAL 2,5 X 10CM (1X4") NAO APARELHADA (SARRAFO P/FORMA) | M | 1,43
INSUMO | 5068 | PREGO POLIDO COM CABECA 17 X 21 | KG | 0,23
FUES | 84224 | FORMA PARA ESTRUTURAS DE CONCRETO (PILAR, VIGA E LAJE) EM CHAPA DE MADEIRA COMPENSADA PLASTIFICADA, DE 1,10 X 2,20, ESPESSURA = 18 MM, 08 UTILIZACOES. (FABRICACAO, MONTAGEM E DESMONTAGEM - EXCLUSIVE ESCORAMENTO) | M2
COMPOSICAO | 88239 | AJUDANTE DE CARPINTEIRO COM ENCARGOS COMPLEMENTARES | H | 0,23
COMPOSICAO | 88262 | CARPINTEIRO DE FORMAS COM ENCARGOS COMPLEMENTARES | H | 0,92
INSUMO | 1345 | CHAPA DE MADEIRA COMPENSADA PLASTIFICADA PARA FORMA DE CONCRETO, DE *2,44 X 1,22* M, E = 18 MM | M2 | 0,16
INSUMO | 2692 | DESMOLDANTE PARA FORMA DE MADEIRA | L | 0,006
INSUMO | 4491 | PECA DE MADEIRA NATIVA / REGIONAL 7,5 X 7,5CM (3X3) NAO APARELHADA (P/FORMA) | M | 0,67
INSUMO | 4506 | PECA DE MADEIRANATIVA/REGIONAL 2,5 X 10CM (1X4") NAO APARELHADA (SARRAFO P/FORMA) | M | 0,97
INSUMO | 5068 | PREGO POLIDO COM CABECA 17 X 21 | KG | 0,21
FUES | 73771/1 | PROTENSAO DE TIRANTES DE BARRA DE ACO CA-50 EXCL MATERIAIS | UN
COMPOSICAO | 88316 | SERVENTE COM ENCARGOS COMPLEMENTARES | H | 1
COMPOSICAO | 88319 | SONDADOR COM ENCARGOS COMPLEMENTARES | H | 0,238
FUES | 73942/1 | ARMACAO DE ACO CA-60 DIAM.7,0 A 8,0MM - FORNECIMENTO / CORTE (C/ PERDA DE 10%) / DOBRA / COLOCACAO. | KG
COMPOSICAO | 88245 | ARMADOR COM ENCARGOS COMPLEMENTARES | H | 0,07
COMPOSICAO | 88316 | SERVENTE COM ENCARGOS COMPLEMENTARES | H | 0,07
INSUMO | 42 | ACO CA-60, 7,0 MM, VERGALHAO | KG | 1,1
INSUMO | 337 | ARAME RECOZIDO 18 BWG, 1,25 MM (0,01 KG/M) | KG | 0,02
FUES | 73942/2 | ARMACAO DE ACO CA-60 DIAM. 3,4 A 6,0MM.- FORNECIMENTO / CORTE (C/PERDA DE 10%) / DOBRA / COLOCAÇÃO. | KG |  | 7.27
COMPOSICAO | 88245 | ARMADOR COM ENCARGOS COMPLEMENTARES | H | 0,1
COMPOSICAO | 88316 | SERVENTE COM ENCARGOS COMPLEMENTARES | H | 0,1
INSUMO | 39 | ACO CA-60, 5,0 MM, VERGALHAO | KG | 1,1
INSUMO | 337 | ARAME RECOZIDO 18 BWG, 1,25 MM (0,01 KG/M) | KG | 0,02
FUES | 73990/1 | ARMACAO ACO CA-50 P/1,0M3 DE CONCRETO | UN
COMPOSICAO | 88245 | ARMADOR COM ENCARGOS COMPLEMENTARES | H | 7
COMPOSICAO | 88316 | SERVENTE COM ENCARGOS COMPLEMENTARES | H | 7
INSUMO | 27 | ACO CA-50, 16,0 MM, VERGALHAO | KG | 55
INSUMO | 33 | ACO CA-50, 8,0 MM, VERGALHAO | KG | 22
INSUMO | 337 | ARAME RECOZIDO 18 BWG, 1,25 MM (0,01 KG/M) | KG | 2,5
FUES | 73994/1 | ARMACAO EM TELA DE ACO SOLDADA NERVURADA Q-138, ACO CA-60, 4,2MM, MALHA 10X10CM | KG
COMPOSICAO | 88245 | ARMADOR COM ENCARGOS COMPLEMENTARES | H | 0,02
COMPOSICAO | 88316 | SERVENTE COM ENCARGOS COMPLEMENTARES | H | 0,04
INSUMO | 337 | ARAME RECOZIDO 18 BWG, 1,25 MM (0,01 KG/M) | KG | 0,0103
INSUMO | 7154 | TELA ACO SOLDADA NERVURADA CA-60, Q-138, (2,20 KG/M2), DIÂMETRO DO FIO=4,2MM, LARGURA=2,45 X 120 METROS DE COMPRIMENTO, ESPAÇAMENTO DA MALHA = 10 X 10 CM | KG | 1,03
FUES | 74254/1 | ARMACAO ACO CA-50 DIAM.16,0 (5/8) À 25,0MM (1) - FORNECIMENTO/ CORTE(PERDA DE 10%) / DOBRA / COLOCAÇÃO. | KG |  | 6.14
COMPOSICAO | 88238 | AJUDANTE DE ARMADOR COM ENCARGOS COMPLEMENTARES | H | 0,07
COMPOSICAO | 88245 | ARMADOR COM ENCARGOS COMPLEMENTARES | H | 0,07
INSUMO | 29 | ACO CA-50, 20,0 MM, VERGALHAO | KG | 1,1
CLASSE/TIPO | CÓDIGOS | DESCRIÇÃO | UNIDADE | COEFICIENTE
INSUMO | 337 | ARAME RECOZIDO 18 BWG, 1,25 MM (0,01 KG/M) | KG | 0,03
FUES | 74254/2 | ARMACAO ACO CA-50, DIAM. 6,3 (1/4) À 12,5MM(1/2) -FORNECIMENTO/ CORTE(PERDA DE 10%) / DOBRA / COLOCAÇÃO. | KG |  | 7.31
COMPOSICAO | 88238 | AJUDANTE DE ARMADOR COM ENCARGOS COMPLEMENTARES | H | 0,1
COMPOSICAO | 88245 | ARMADOR COM ENCARGOS COMPLEMENTARES | H | 0,1
INSUMO | 34 | ACO CA-50, 10,0 MM, VERGALHAO | KG | 1,1
INSUMO | 337 | ARAME RECOZIDO 18 BWG, 1,25 MM (0,01 KG/M) | KG | 0,03
FUES | 79504/1 | TIRANTES P/PROTENSAO E ANCORAGEM EM ROCHA C/ 6 FIOS ACO DURO 8MM . | M
COMPOSICAO | 88245 | ARMADOR COM ENCARGOS COMPLEMENTARES | H | 1,246875
INSUMO | 38 | ACO CA-60, 8,0 MM, VERGALHAO | KG | 3,84
FUES | 79504/2 | TIRANTES P/PROTENSAO E ANCORAGEM EM ROCHA C/ 8 FIOS ACO DURO 8MM . | M
COMPOSICAO | 88245 | ARMADOR COM ENCARGOS COMPLEMENTARES | H | 1,246875
INSUMO | 38 | ACO CA-60, 8,0 MM, VERGALHAO | KG | 5,12
FUES | 79504/3 | TIRANTES P/PROTENSAO E ANCORAGEM EM ROCHA C/10 FIOS ACO DURO 8MM . | M
COMPOSICAO | 88245 | ARMADOR COM ENCARGOS COMPLEMENTARES | H | 1,246875
INSUMO | 38 | ACO CA-60, 8,0 MM, VERGALHAO | KG | 6,4
FUES | 79504/4 | TIRANTES P/PROTENSAO E ANCORAGEM EM ROCHA C/12 FIOS ACO DURO 8MM . | M
COMPOSICAO | 88245 | ARMADOR COM ENCARGOS COMPLEMENTARES | H | 1,246875
INSUMO | 38 | ACO CA-60, 8,0 MM, VERGALHAO | KG | 7,68
FUES | 79504/5 | TIRANTE PROTENDIDO P/ ANCORAGEM EM SOLO C/ 6 FIOS ACO DURO 8MM, INCLUSIVE PROTEÇÃO ANTICORR0SIVA. | M
COMPOSICAO | 88245 | ARMADOR COM ENCARGOS COMPLEMENTARES | H | 1,575
INSUMO | 38 | ACO CA-60, 8,0 MM, VERGALHAO | KG | 3,84
INSUMO | 9835 | TUBO PVC SERIE NORMAL - ESGOTO PREDIAL DN 40MM - NBR 5688 | M | 1,02
FUES | 79504/6 | TIRANTES P/PROTENSAO E ANCORAGEM EM SOLO TRECHO LIVRE C/ 8 FIOS ACO DURO 8MM INCLUSIVE PROTECAO ANTICORROSIVA. | M
COMPOSICAO | 88245 | ARMADOR COM ENCARGOS COMPLEMENTARES | H | 1,575
INSUMO | 38 | ACO CA-60, 8,0 MM, VERGALHAO | KG | 5,12
INSUMO | 9835 | TUBO PVC SERIE NORMAL - ESGOTO PREDIAL DN 40MM - NBR 5688 | M | 1,02
FUES | 79504/7 | TIRANTES P/PROTENSAO E ANCORAGEM EM SOLO TRECHO LIVRE C/10 FIOS ACO DURO 8MM INCLUSIVE PROTECAO ANTICORROSIVA. | M
COMPOSICAO | 88245 | ARMADOR COM ENCARGOS COMPLEMENTARES | H | 1,575
INSUMO | 38 | ACO CA-60, 8,0 MM, VERGALHAO | KG | 6,4
INSUMO | 9835 | TUBO PVC SERIE NORMAL - ESGOTO PREDIAL DN 40MM - NBR 5688 | M | 1,02
FUES | 79504/8 | TIRANTES P/PROTENSAO E ANCORAGEM EM SOLO TRECHO LIVRE C/16 FIOS ACO DURO 8MM INCLUSIVE PROTECAO ANTICORROSIVA. | M
COMPOSICAO | 88245 | ARMADOR COM ENCARGOS COMPLEMENTARES | H | 1,575
INSUMO | 38 | ACO CA-60, 8,0 MM, VERGALHAO | KG | 10,4
INSUMO | 9835 | TUBO PVC SERIE NORMAL - ESGOTO PREDIAL DN 40MM - NBR 5688 | M | 1,02
FUES | 79504/9 | TIRANTES P/PROTENSAO E ANCORAGEM EM SOLO TRECHO ANCOR C/ 6 FIOS ACO DURO 8MM , INCLUSIVE PROTECAO ANTICORROSIVA. | M
COMPOSICAO | 88245 | ARMADOR COM ENCARGOS COMPLEMENTARES | H | 4,2
INSUMO | 38 | ACO CA-60, 8,0 MM, VERGALHAO | KG | 3,84
INSUMO | 9835 | TUBO PVC SERIE NORMAL - ESGOTO PREDIAL DN 40MM - NBR 5688 | M | 1,5606
FUES | 79504/10 | TIRANTES P/PROTENSAO E ANCORAGEM EM SOLO TRECHO ANCOR C/ 8 FIOS ACO DURO 8MM , INCLUSIVE PROTECAO ANTICORROSIVA. | M
COMPOSICAO | 88245 | ARMADOR COM ENCARGOS COMPLEMENTARES | H | 4,2
INSUMO | 38 | ACO CA-60, 8,0 MM, VERGALHAO | KG | 5,12
INSUMO | 9835 | TUBO PVC SERIE NORMAL - ESGOTO PREDIAL DN 40MM - NBR 5688 | M | 1,5606
FUES | 79504/11 | TIRANTES P/PROTENSAO E ANCORAGEM EM SOLO TRECHO ANCOR C/10 FIOS ACO DURO 8MM . | M
COMPOSICAO | 88245 | ARMADOR COM ENCARGOS COMPLEMENTARES | H | 4,2
CLASSE/TIPO | CÓDIGOS | DESCRIÇÃO | UNIDADE | COEFICIENTE
INSUMO | 38 | ACO CA-60, 8,0 MM, VERGALHAO | KG | 6,4
INSUMO | 9835 | TUBO PVC SERIE NORMAL - ESGOTO PREDIAL DN 40MM - NBR 5688 | M | 1,5606
FUES | 79504/12 | TIRANTES P/PROTENSAO E ANCORAGEM EM SOLO TRECHO ANCOR C/16 FIOS ACO DURO 8MM . | M
COMPOSICAO | 88245 | ARMADOR COM ENCARGOS COMPLEMENTARES | H | 4,2
INSUMO | 38 | ACO CA-60, 8,0 MM, VERGALHAO | KG | 10,4
INSUMO | 9835 | TUBO PVC SERIE NORMAL - ESGOTO PREDIAL DN 40MM - NBR 5688 | M | 1,5606
FUES | 85662 | ARMACAO EM TELA DE ACO SOLDADA NERVURADA Q-92, ACO CA-60, 4,2MM, MALHA 15X15CM | M2
COMPOSICAO | 88245 | ARMADOR COM ENCARGOS COMPLEMENTARES | H | 0,03
COMPOSICAO | 88316 | SERVENTE COM ENCARGOS COMPLEMENTARES | H | 0,06
INSUMO | 337 | ARAME RECOZIDO 18 BWG, 1,25 MM (0,01 KG/M) | KG | 0,015
INSUMO | 21141 | TELA ACO SOLDADA NERVURADA CA - 60, Q-92 (1,48 KG/M2), DIÂMETRO DO FIO = 4,2 MM, LARGURA =2,45 X 60 METROS DE COMPRIMENTO, ESPAÇAMENTO DA MALHA = 15X15CM CMS | M2 | 1,03
FUES | 5652 | CONCRETO NAO ESTRUTURAL, CONSUMO 150KG/M3, PREPARO COM BETONEIRA, SEM LANCAMENTO | M3
COMPOSICAO | 88316 | SERVENTE COM ENCARGOS COMPLEMENTARES | H | 6
INSUMO | 370 | AREIA MEDIA - POSTO JAZIDA / FORNECEDOR (SEM FRETE) | M3 | 0,49
INSUMO | 643 | BETONEIRA 320L DIESEL 5,5HP S/ CARREGADOR MECANICO | H | 0,65
INSUMO | 1379 | CIMENTO PORTLAND COMPOSTO CP II-32 | KG | 150
INSUMO | 4718 | PEDRA BRITADA N. 2 - POSTO PEDREIRA / FORNECEDOR (SEM FRETE) | M3 | 0,98
FUES | 6042 | CONCRETO NAO ESTRUTURAL, CONSUMO 210KG/M3, PREPARO COM BETONEIRA, SEM LANCAMENTO | M3
COMPOSICAO | 88316 | SERVENTE COM ENCARGOS COMPLEMENTARES | H | 6
INSUMO | 367 | AREIA GROSSA - POSTO JAZIDA / FORNECEDOR (SEM FRETE) | M3 | 0,58
INSUMO | 1379 | CIMENTO PORTLAND COMPOSTO CP II-32 | KG | 210
INSUMO | 4718 | PEDRA BRITADA N. 2 - POSTO PEDREIRA / FORNECEDOR (SEM FRETE) | M3 | 0,95
INSUMO | 10532 | BETONEIRA DE 320 A 600 LITROS COM CARREGADOR E MOTOR ELETRICO TRIFASICO (LOCACAO) | H | 0,714
FUES | 6045 | CONCRETO FCK=15MPA, PREPARO COM BETONEIRA, SEM LANCAMENTO | M3
COMPOSICAO | 88316 | SERVENTE COM ENCARGOS COMPLEMENTARES | H | 6
INSUMO | 367 | AREIA GROSSA - POSTO JAZIDA / FORNECEDOR (SEM FRETE) | M3 | 0,9126
INSUMO | 1379 | CIMENTO PORTLAND COMPOSTO CP II-32 | KG | 293
INSUMO | 4718 | PEDRA BRITADA N. 2 - POSTO PEDREIRA / FORNECEDOR (SEM FRETE) | M3 | 0,627
INSUMO | 4721 | PEDRA BRITADA N. 1 - POSTO PEDREIRA / FORNECEDOR (SEM FRETE) | M3 | 0,209
INSUMO | 10532 | BETONEIRA DE 320 A 600 LITROS COM CARREGADOR E MOTOR ELETRICO TRIFASICO (LOCACAO) | H | 0,714
FUES | 40780 | REGULARIZACAO DE SUPERFICIE DE CONC. APARENTE | M2 |  | 9.9
COMPOSICAO | 88309 | PEDREIRO COM ENCARGOS COMPLEMENTARES | H | 0,3
COMPOSICAO | 88316 | SERVENTE COM ENCARGOS COMPLEMENTARES | H | 0,2
INSUMO | 134 | ARGAMASSA AUTONIVELANTE PARA GROUTEAMENTO EM GERAL SIKAGROUT OU EQUIVALENTE | KG | 0,15
INSUMO | 1379 | CIMENTO PORTLAND COMPOSTO CP II-32 | KG | 0,15
FUES | 73406 | CONCRETO FCK=15MPA (1:2,5:3) , INCLUIDO PREPARO MECANICO, LANCAMENTO E ADENSAMENTO. | M3
COMPOSICAO | 88309 | PEDREIRO COM ENCARGOS COMPLEMENTARES | H | 4
COMPOSICAO | 88316 | SERVENTE COM ENCARGOS COMPLEMENTARES | H | 9
INSUMO | 370 | AREIA MEDIA - POSTO JAZIDA / FORNECEDOR (SEM FRETE) | M3 | 0,7
INSUMO | 1379 | CIMENTO PORTLAND COMPOSTO CP II-32 | KG | 325
INSUMO | 4221 | OLEO DIESEL COMBUSTIVEL COMUM | L | 0,9648
INSUMO | 4222 | GASOLINA COMUM | L | 0,0688
INSUMO | 4718 | PEDRA BRITADA N. 2 - POSTO PEDREIRA / FORNECEDOR (SEM FRETE) | M3 | 0,766
INSUMO | 10537 | BETONEIRA 320 LITROS, SEM CARREGADOR, MOTOR A DIESEL DE 5,5 HP | UN | 0,0001916
INSUMO | 11652 | VIBRADOR DE IMERSAO, DIAMETRO DE 25 MM, COM MOTOR A GASOLINA DE 3,5 HP | UN | 0,0000198
FUES | 73972/1 | CONCRETO FCK=25MPA, VIRADO EM BETONEIRA, SEM LANCAMENTO | M3 |  | 359.59
COMPOSICAO | 88291 | OPERADOR DE BETONEIRA (CAMINHÃO) COM ENCARGOS COMPLEMENTARES | H | 1,8336
CLASSE/TIPO | CÓDIGOS | DESCRIÇÃO | UNIDADE | COEFICIENTE
COMPOSICAO | 88316 | SERVENTE COM ENCARGOS COMPLEMENTARES | H | 3,2378
INSUMO | 370 | AREIA MEDIA - POSTO JAZIDA / FORNECEDOR (SEM FRETE) | M3 | 0,8669
INSUMO | 1379 | CIMENTO PORTLAND COMPOSTO CP II-32 | KG | 349
INSUMO | 4718 | PEDRA BRITADA N. 2 - POSTO PEDREIRA / FORNECEDOR (SEM FRETE) | M3 | 0,209
INSUMO | 4721 | PEDRA BRITADA N. 1 - POSTO PEDREIRA / FORNECEDOR (SEM FRETE) | M3 | 0,627
INSUMO | 10533 | BETONEIRA 580L ELETRICA TRIFASICA 7,5HP C/ CARREGADOR MECANICO | H | 1,8336
FUES | 73972/2 | CONCRETO FCK=20MPA, VIRADO EM BETONEIRA, SEM LANCAMENTO | M3 |  | 347.71
COMPOSICAO | 88297 | OPERADOR DE MÁQUINAS E EQUIPAMENTOS COM ENCARGOS COMPLEMENTARES | H | 1,8336
COMPOSICAO | 88316 | SERVENTE COM ENCARGOS COMPLEMENTARES | H | 3,2378
INSUMO | 370 | AREIA MEDIA - POSTO JAZIDA / FORNECEDOR (SEM FRETE) | M3 | 0,8904
INSUMO | 1379 | CIMENTO PORTLAND COMPOSTO CP II-32 | KG | 320
INSUMO | 4721 | PEDRA BRITADA N. 1 - POSTO PEDREIRA / FORNECEDOR (SEM FRETE) | M3 | 0,836
INSUMO | 10533 | BETONEIRA 580L ELETRICA TRIFASICA 7,5HP C/ CARREGADOR MECANICO | H | 1,8336
FUES | 73983/1 | CONCRETO FCK=15MPA, VIRADO EM BETONEIRA, SEM LANCAMENTO, COM IMPERMEABILIZANTE | M3
COMPOSICAO | 88316 | SERVENTE COM ENCARGOS COMPLEMENTARES | H | 6
INSUMO | 123 | IMPERMEABILIZANTE DE PEGA NORMAL PARA ARGAMASSAS | L | 8
INSUMO | 367 | AREIA GROSSA - POSTO JAZIDA / FORNECEDOR (SEM FRETE) | M3 | 0,9126
INSUMO | 1379 | CIMENTO PORTLAND COMPOSTO CP II-32 | KG | 293
INSUMO | 4718 | PEDRA BRITADA N. 2 - POSTO PEDREIRA / FORNECEDOR (SEM FRETE) | M3 | 0,627
INSUMO | 4721 | PEDRA BRITADA N. 1 - POSTO PEDREIRA / FORNECEDOR (SEM FRETE) | M3 | 0,209
INSUMO | 10532 | BETONEIRA DE 320 A 600 LITROS COM CARREGADOR E MOTOR ELETRICO TRIFASICO (LOCACAO) | H | 0,714
FUES | 74004/3 | CONCRETO GROUT, PREPARADO NO LOCAL, LANCADO E ADENSADO | M3
COMPOSICAO | 88309 | PEDREIRO COM ENCARGOS COMPLEMENTARES | H | 5
COMPOSICAO | 88316 | SERVENTE COM ENCARGOS COMPLEMENTARES | H | 10
INSUMO | 370 | AREIA MEDIA - POSTO JAZIDA / FORNECEDOR (SEM FRETE) | M3 | 0,841
INSUMO | 1379 | CIMENTO PORTLAND COMPOSTO CP II-32 | KG | 311
INSUMO | 4720 | PEDRA BRITADA N. 0 PEDRISCO OU CASCALHINHO - POSTO PEDREIRA / FORNECEDOR (SEM FRETE) | M3 | 0,435
INSUMO | 10532 | BETONEIRA DE 320 A 600 LITROS COM CARREGADOR E MOTOR ELETRICO TRIFASICO (LOCACAO) | H | 0,65
FUES | 74115/1 | EXECUÇÃO DE LASTRO EM CONCRETO (1:2,5:6), PREPARO MANUAL | M3
COMPOSICAO | 88309 | PEDREIRO COM ENCARGOS COMPLEMENTARES | H | 2
COMPOSICAO | 88316 | SERVENTE COM ENCARGOS COMPLEMENTARES | H | 10
INSUMO | 367 | AREIA GROSSA - POSTO JAZIDA / FORNECEDOR (SEM FRETE) | M3 | 0,427
INSUMO | 1379 | CIMENTO PORTLAND COMPOSTO CP II-32 | KG | 189
INSUMO | 4718 | PEDRA BRITADA N. 2 - POSTO PEDREIRA / FORNECEDOR (SEM FRETE) | M3 | 0,507
INSUMO | 4721 | PEDRA BRITADA N. 1 - POSTO PEDREIRA / FORNECEDOR (SEM FRETE) | M3 | 0,507
FUES | 74138/1 | CONCRETO USINADO BOMBEADO FCK=15MPA, INCLUSIVE LANCAMENTO E ADENSAMENTO | M3
COMPOSICAO | 88245 | ARMADOR COM ENCARGOS COMPLEMENTARES | H | 0,6
COMPOSICAO | 88262 | CARPINTEIRO DE FORMAS COM ENCARGOS COMPLEMENTARES | H | 0,6
COMPOSICAO | 88309 | PEDREIRO COM ENCARGOS COMPLEMENTARES | H | 0,6
COMPOSICAO | 88316 | SERVENTE COM ENCARGOS COMPLEMENTARES | H | 1,6
INSUMO | 1523 | CONCRETO USINADO CONVENCIONAL COM BRITA 1 E 2, SLUMP = 80 MM +/- 10 MM, FCK = 15 MPA (NAO BOMBEAVEL) | M3 | 1,05
INSUMO | 10485 | VIBRADOR DE IMERSAO C/ MOTOR ELETRICO 2HP MONOFASICO QUALQUER DIAM C/ MANGOTE | H | 0,3
FUES | 74138/2 | CONCRETO USINADO BOMBEADO FCK=20MPA, INCLUSIVE LANCAMENTO E ADENSAMENTO | M3
COMPOSICAO | 88245 | ARMADOR COM ENCARGOS COMPLEMENTARES | H | 0,6
COMPOSICAO | 88262 | CARPINTEIRO DE FORMAS COM ENCARGOS COMPLEMENTARES | H | 0,6
COMPOSICAO | 88309 | PEDREIRO COM ENCARGOS COMPLEMENTARES | H | 0,6
COMPOSICAO | 88316 | SERVENTE COM ENCARGOS COMPLEMENTARES | H | 1,6
CLASSE/TIPO | CÓDIGOS | DESCRIÇÃO | UNIDADE | COEFICIENTE
INSUMO | 1524 | CONCRETO USINADO BOMBEAVEL COM BRITA 0 E 1, SLUMP = 100 MM +/- 20 MM, FCK = 20 MPA (INCLUI SERVICO DE BOMBEAMENTO) | M3 | 1,05
INSUMO | 10485 | VIBRADOR DE IMERSAO C/ MOTOR ELETRICO 2HP MONOFASICO QUALQUER DIAM C/ MANGOTE | H | 0,3
FUES | 74138/3 | CONCRETO USINADO BOMBEADO FCK=25MPA, INCLUSIVE LANCAMENTO E ADENSAMENTO | M3 |  | 328.86
COMPOSICAO | 88245 | ARMADOR COM ENCARGOS COMPLEMENTARES | H | 0,6
COMPOSICAO | 88262 | CARPINTEIRO DE FORMAS COM ENCARGOS COMPLEMENTARES | H | 0,6
COMPOSICAO | 88309 | PEDREIRO COM ENCARGOS COMPLEMENTARES | H | 0,6
COMPOSICAO | 88316 | SERVENTE COM ENCARGOS COMPLEMENTARES | H | 1,6
INSUMO | 1527 | CONCRETO USINADO BOMBEAVEL COM BRITA 0 E 1, SLUMP = 100 MM +/- 20 MM, FCK = 25 MPA (INCLUI SERVICO DE BOMBEAMENTO) | M3 | 1,05
INSUMO | 10485 | VIBRADOR DE IMERSAO C/ MOTOR ELETRICO 2HP MONOFASICO QUALQUER DIAM C/ MANGOTE | H | 0,3
FUES | 74138/4 | CONCRETO USINADO BOMBEADO FCK=30MPA, INCLUSIVE LANCAMENTO E ADENSAMENTO | M3 |  | 350.29
COMPOSICAO | 88245 | ARMADOR COM ENCARGOS COMPLEMENTARES | H | 0,6
COMPOSICAO | 88262 | CARPINTEIRO DE FORMAS COM ENCARGOS COMPLEMENTARES | H | 0,6
COMPOSICAO | 88309 | PEDREIRO COM ENCARGOS COMPLEMENTARES | H | 0,6
COMPOSICAO | 88316 | SERVENTE COM ENCARGOS COMPLEMENTARES | H | 1,6
INSUMO | 1525 | CONCRETO USINADO BOMBEAVEL COM BRITA 0 E 1, SLUMP = 100 MM +/- 20 MM, FCK = 30 MPA (INCLUI SERVICO DE BOMBEAMENTO) | M3 | 1,05
INSUMO | 10485 | VIBRADOR DE IMERSAO C/ MOTOR ELETRICO 2HP MONOFASICO QUALQUER DIAM C/ MANGOTE | H | 0,3
FUES | 74138/5 | CONCRETO USINADO BOMBEADO FCK=35MPA, INCLUSIVE LANCAMENTO E ADENSAMENTO | M3 |  | 361.01
COMPOSICAO | 88245 | ARMADOR COM ENCARGOS COMPLEMENTARES | H | 0,6
COMPOSICAO | 88262 | CARPINTEIRO DE FORMAS COM ENCARGOS COMPLEMENTARES | H | 0,6
COMPOSICAO | 88309 | PEDREIRO COM ENCARGOS COMPLEMENTARES | H | 0,6
COMPOSICAO | 88316 | SERVENTE COM ENCARGOS COMPLEMENTARES | H | 1,6
INSUMO | 10485 | VIBRADOR DE IMERSAO C/ MOTOR ELETRICO 2HP MONOFASICO QUALQUER DIAM C/ MANGOTE | H | 0,3
INSUMO | 11145 | CONCRETO USINADO BOMBEAVEL COM BRITA 0 E 1, SLUMP = 100 MM +/- 20 MM, FCK = 35 MPA (INCLUI SERVICO DE BOMBEAMENTO) | M3 | 1,05
FUES | 74157/3 | LANCAMENTO/APLICACAO MANUAL DE CONCRETO EM ESTRUTURAS | M3
COMPOSICAO | 88309 | PEDREIRO COM ENCARGOS COMPLEMENTARES | H | 1,65
COMPOSICAO | 88316 | SERVENTE COM ENCARGOS COMPLEMENTARES | H | 4,5
INSUMO | 10485 | VIBRADOR DE IMERSAO C/ MOTOR ELETRICO 2HP MONOFASICO QUALQUER DIAM C/ MANGOTE | H | 0,3
FUES | 74157/4 | LANCAMENTO/APLICACAO MANUAL DE CONCRETO EM FUNDACOES | M3 |  | 112.72
COMPOSICAO | 88309 | PEDREIRO COM ENCARGOS COMPLEMENTARES | H | 1,65
COMPOSICAO | 88316 | SERVENTE COM ENCARGOS COMPLEMENTARES | H | 4,5
INSUMO | 10485 | VIBRADOR DE IMERSAO C/ MOTOR ELETRICO 2HP MONOFASICO QUALQUER DIAM C/ MANGOTE | H | 0,3
FUES | 74141/1 | LAJE PRE-MOLD BETA 11 P/1KN/M2 VAOS 4,40M/INCL VIGOTAS TIJOLOS ARMADURA NEGATIVA CAPEAMENTO 3CM CONCRETO 20MPA ESCORAMENTO MATERIAL E MAO DE OBRA. | M2
COMPOSICAO | 73972/002 | CONCRETO FCK=20MPA, VIRADO EM BETONEIRA, SEM LANCAMENTO | M3 | 0,035
COMPOSICAO | 74157/003 | LANCAMENTO/APLICACAO MANUAL DE CONCRETO EM ESTRUTURAS | M3 | 0,035
COMPOSICAO | 88262 | CARPINTEIRO DE FORMAS COM ENCARGOS COMPLEMENTARES | H | 0,16
COMPOSICAO | 88309 | PEDREIRO COM ENCARGOS COMPLEMENTARES | H | 0,3
COMPOSICAO | 88316 | SERVENTE COM ENCARGOS COMPLEMENTARES | H | 0,8
INSUMO | 3741 | LAJE PRE-MOLDADA DE FORRO CONVENCIONAL SOBRECARGA 100KG/M2 VAO ATE 4,50M | M2 | 1
INSUMO | 4491 | PECA DE MADEIRA NATIVA / REGIONAL 7,5 X 7,5CM (3X3) NAO APARELHADA (P/FORMA) | M | 1,1
INSUMO | 5075 | PREGO POLIDO COM CABECA 18 X 30 | KG | 0,02
INSUMO | 6189 | TABUA MADEIRA 2A QUALIDADE 2,5 X 30,0CM (1 X 12") NAO APARELHADA | M | 0,3
FUES | 74141/2 | LAJE PRE-MOLD BETA 12 P/3,5KN/M2 VAO 4,1M INCL VIGOTAS TIJOLOS ARMADU-RA NEGATIVA CAPEAMENTO 3CM CONCRETO 15MPA ESCORAMENTO MATERIAIS E MAO DE OBRA. | M2
CLASSE/TIPO | CÓDIGOS | DESCRIÇÃO | UNIDADE | COEFICIENTE
COMPOSICAO | 6045 | CONCRETO FCK=15MPA, PREPARO COM BETONEIRA, SEM LANCAMENTO | M3 | 0,045
COMPOSICAO | 74157/003 | LANCAMENTO/APLICACAO MANUAL DE CONCRETO EM ESTRUTURAS | M3 | 0,045
COMPOSICAO | 88262 | CARPINTEIRO DE FORMAS COM ENCARGOS COMPLEMENTARES | H | 0,19
COMPOSICAO | 88309 | PEDREIRO COM ENCARGOS COMPLEMENTARES | H | 0,35
COMPOSICAO | 88316 | SERVENTE COM ENCARGOS COMPLEMENTARES | H | 0,85
INSUMO | 3747 | LAJE PRE-MOLDADA DE PISO CONVENCIONAL SOBRECARGA 350KG/M2 VAO ATE 3,50M | M2 | 1
INSUMO | 4491 | PECA DE MADEIRA NATIVA / REGIONAL 7,5 X 7,5CM (3X3) NAO APARELHADA (P/FORMA) | M | 1,1
INSUMO | 5075 | PREGO POLIDO COM CABECA 18 X 30 | KG | 0,02
INSUMO | 6189 | TABUA MADEIRA 2A QUALIDADE 2,5 X 30,0CM (1 X 12") NAO APARELHADA | M | 0,3
FUES | 74141/3 | LAJE PRE-MOLD BETA 16 P/3,5KN/M2 VAO 5,2M INCL VIGOTAS TIJOLOS ARMADU-RA NEGATIVA CAPEAMENTO 3CM CONCRETO 15MPA ESCORAMENTO MATERIAL E MAO DE OBRA. | M2
COMPOSICAO | 6045 | CONCRETO FCK=15MPA, PREPARO COM BETONEIRA, SEM LANCAMENTO | M3 | 0,055
COMPOSICAO | 74157/003 | LANCAMENTO/APLICACAO MANUAL DE CONCRETO EM ESTRUTURAS | M3 | 0,055
COMPOSICAO | 88262 | CARPINTEIRO DE FORMAS COM ENCARGOS COMPLEMENTARES | H | 0,25
COMPOSICAO | 88309 | PEDREIRO COM ENCARGOS COMPLEMENTARES | H | 0,4
COMPOSICAO | 88316 | SERVENTE COM ENCARGOS COMPLEMENTARES | H | 0,9
INSUMO | 3738 | LAJE PRE-MOLDADA DE PISO CONVENCIONAL SOBRECARGA 350KG/M2 VAO ATE 5,00M | M2 | 1
INSUMO | 4491 | PECA DE MADEIRA NATIVA / REGIONAL 7,5 X 7,5CM (3X3) NAO APARELHADA (P/FORMA) | M | 1,1
INSUMO | 5075 | PREGO POLIDO COM CABECA 18 X 30 | KG | 0,02
INSUMO | 6189 | TABUA MADEIRA 2A QUALIDADE 2,5 X 30,0CM (1 X 12") NAO APARELHADA | M | 0,3
FUES | 74141/4 | LAJE PRE-MOLD BETA 20 P/3,5KN/M2 VAO 6,2M INCL VIGOTAS TIJOLOS ARMADU-RA NEGATIVA CAPEAMENTO 3CM CONCRETO 15MPA ESCORAMENTO MATERIAL E MAO DE OBRA. | M2
COMPOSICAO | 6045 | CONCRETO FCK=15MPA, PREPARO COM BETONEIRA, SEM LANCAMENTO | M3 | 0,067
COMPOSICAO | 74157/003 | LANCAMENTO/APLICACAO MANUAL DE CONCRETO EM ESTRUTURAS | M3 | 0,067
COMPOSICAO | 88262 | CARPINTEIRO DE FORMAS COM ENCARGOS COMPLEMENTARES | H | 0,25
COMPOSICAO | 88309 | PEDREIRO COM ENCARGOS COMPLEMENTARES | H | 0,45
COMPOSICAO | 88316 | SERVENTE COM ENCARGOS COMPLEMENTARES | H | 0,9
INSUMO | 3746 | LAJE PRE-MOLDADA DE PISO TRELICADA C/ H=16CM P/ APOIO SIMPLES SOBRECARGA 200KG/M2 VAO LIVRE ATE 6,00M | M2 | 1
INSUMO | 4491 | PECA DE MADEIRA NATIVA / REGIONAL 7,5 X 7,5CM (3X3) NAO APARELHADA (P/FORMA) | M | 1,1
INSUMO | 5075 | PREGO POLIDO COM CABECA 18 X 30 | KG | 0,02
INSUMO | 6189 | TABUA MADEIRA 2A QUALIDADE 2,5 X 30,0CM (1 X 12") NAO APARELHADA | M | 0,3
FUES | 74202/1 | LAJE PRE-MOLDADA P/FORRO, SOBRECARGA 100KG/M2, VAOS ATE 3,50M/E=8CM, C/LAJOTAS E CAP.C/CONC FCK=20MPA, 3CM, INTER-EIXO 38CM, C/ESCORAMENTO (REAPR.3X) E FERRAGEM NEGATIVA | M2 |  | 62.08
COMPOSICAO | 73972/002 | CONCRETO FCK=20MPA, VIRADO EM BETONEIRA, SEM LANCAMENTO | M3 | 0,033
COMPOSICAO | 74157/003 | LANCAMENTO/APLICACAO MANUAL DE CONCRETO EM ESTRUTURAS | M3 | 0,033
COMPOSICAO | 88239 | AJUDANTE DE CARPINTEIRO COM ENCARGOS COMPLEMENTARES | H | 0,16
COMPOSICAO | 88262 | CARPINTEIRO DE FORMAS COM ENCARGOS COMPLEMENTARES | H | 0,16
COMPOSICAO | 88309 | PEDREIRO COM ENCARGOS COMPLEMENTARES | H | 0,35
COMPOSICAO | 88316 | SERVENTE COM ENCARGOS COMPLEMENTARES | H | 0,36
INSUMO | 39 | ACO CA-60, 5,0 MM, VERGALHAO | KG | 0,471
INSUMO | 3736 | LAJE PRE-MOLDADA (LAJOTAS + VIGOTAS) PARA FORRO CONVENCIONAL, SOBRECARGA DE 100 KG/M2, VAO ATE 4,00 M (SEM COLOCACAO) | M2 | 1
INSUMO | 4491 | PECA DE MADEIRA NATIVA / REGIONAL 7,5 X 7,5CM (3X3) NAO APARELHADA (P/FORMA) | M | 0,29
INSUMO | 5061 | PREGO POLIDO COM CABECA 18 X 27 | KG | 0,03
INSUMO | 6189 | TABUA MADEIRA 2A QUALIDADE 2,5 X 30,0CM (1 X 12") NAO APARELHADA | M | 0,17
FUES | 74202/2 | LAJE PRE-MOLDADA P/PISO, SOBRECARGA 200KG/M2, VAOS ATE 3,50M/E=8CM, C/LAJOTAS E CAP.C/CONC FCK=20MPA, 4CM, INTER-EIXO 38CM, C/ESCORAMENTO (REAPR.3X) E FERRAGEM NEGATIVA | M2
CLASSE/TIPO | CÓDIGOS | DESCRIÇÃO | UNIDADE | COEFICIENTE
COMPOSICAO | 73972/002 | CONCRETO FCK=20MPA, VIRADO EM BETONEIRA, SEM LANCAMENTO | M3 | 0,043
COMPOSICAO | 74157/003 | LANCAMENTO/APLICACAO MANUAL DE CONCRETO EM ESTRUTURAS | M3 | 0,043
COMPOSICAO | 88239 | AJUDANTE DE CARPINTEIRO COM ENCARGOS COMPLEMENTARES | H | 0,16
COMPOSICAO | 88262 | CARPINTEIRO DE FORMAS COM ENCARGOS COMPLEMENTARES | H | 0,16
COMPOSICAO | 88309 | PEDREIRO COM ENCARGOS COMPLEMENTARES | H | 0,4
COMPOSICAO | 88316 | SERVENTE COM ENCARGOS COMPLEMENTARES | H | 0,44
INSUMO | 39 | ACO CA-60, 5,0 MM, VERGALHAO | KG | 0,471
INSUMO | 3743 | LAJE PRE-MOLDADA DE PISO CONVENCIONAL SOBRECARGA 200KG/M2 VAO ATE 3,50M | M2 | 1
INSUMO | 4491 | PECA DE MADEIRA NATIVA / REGIONAL 7,5 X 7,5CM (3X3) NAO APARELHADA (P/FORMA) | M | 0,29
INSUMO | 5061 | PREGO POLIDO COM CABECA 18 X 27 | KG | 0,03
INSUMO | 6189 | TABUA MADEIRA 2A QUALIDADE 2,5 X 30,0CM (1 X 12") NAO APARELHADA | M | 0,17
FUES | 6122 | EMBASAMENTO C/PEDRA ARGAMASSADA UTILIZANDO ARG.CIM/AREIA 1:4 | M3
COMPOSICAO | 87316 | ARGAMASSA TRAÇO 1:4 (CIMENTO E AREIA GROSSA) PARA CHAPISCO CONVENCIONAL, PREPARO MECÂNICO COM BETONEIRA 400 L. AF_06/2014 | M3 | 0,3
COMPOSICAO | 88309 | PEDREIRO COM ENCARGOS COMPLEMENTARES | H | 6
COMPOSICAO | 88316 | SERVENTE COM ENCARGOS COMPLEMENTARES | H | 6
INSUMO | 4730 | PEDRA-DE-MÃO OU PEDRA RACHÃO P/ MURO ARRIMO/FUNDAÇÃO/ENROCAMENTO ETC - POSTO PEDREIRA / FORNECEDOR (SEM FRETE) | M3 | 1,1
FUES | 73817/1 | EMBASAMENTO DE MATERIAL GRANULAR - PO DE PEDRA | M3
COMPOSICAO | 88316 | SERVENTE COM ENCARGOS COMPLEMENTARES | H | 1,3
INSUMO | 4741 | PÓ-DE-PEDRA - POSTO PEDREIRA / FORNECEDOR (SEM FRETE) | M3 | 1,15
FUES | 73817/2 | EMBASAMENTO DE MATERIAL GRANULAR - RACHAO | M3
COMPOSICAO | 88316 | SERVENTE COM ENCARGOS COMPLEMENTARES | H | 2,5
INSUMO | 4730 | PEDRA-DE-MÃO OU PEDRA RACHÃO P/ MURO ARRIMO/FUNDAÇÃO/ENROCAMENTO ETC - POSTO PEDREIRA / FORNECEDOR (SEM FRETE) | M3 | 1,2
FUES | 74078/1 | AGULHAMENTO FUNDO DE VALAS C/MACO 30KG PEDRA-DE-MAO H=10CM | M2
COMPOSICAO | 88316 | SERVENTE COM ENCARGOS COMPLEMENTARES | H | 1,5
INSUMO | 4730 | PEDRA-DE-MÃO OU PEDRA RACHÃO P/ MURO ARRIMO/FUNDAÇÃO/ENROCAMENTO ETC - POSTO PEDREIRA / FORNECEDOR (SEM FRETE) | M3 | 0,1
FUES | 74078/2 | AGULHAMENTO FUNDO DE VALAS C/MACO 30KG PEDRA-DE-MAO H=5CM | M2
COMPOSICAO | 88316 | SERVENTE COM ENCARGOS COMPLEMENTARES | H | 0,75
INSUMO | 4730 | PEDRA-DE-MÃO OU PEDRA RACHÃO P/ MURO ARRIMO/FUNDAÇÃO/ENROCAMENTO ETC - POSTO PEDREIRA / FORNECEDOR (SEM FRETE) | M3 | 0,05
FUES | 83518 | ALVENARIA EMBASAMENTO E=20 CM BLOCO CONCRETO | M3 |  | 304.51
COMPOSICAO | 87373 | ARGAMASSA TRAÇO 1:4 (CIMENTO E AREIA MÉDIA) PARA CONTRAPISO, PREPARO MANUAL. AF_06/2014 | M3 | 0,07
COMPOSICAO | 88309 | PEDREIRO COM ENCARGOS COMPLEMENTARES | H | 3,7
COMPOSICAO | 88316 | SERVENTE COM ENCARGOS COMPLEMENTARES | H | 3,7
INSUMO | 654 | BLOCO VEDACAO CONCRETO 19 X 19 X 39CM (CLASSE D - NBR 6136/07) | UN | 62,5
FUES | 83519 | ALVENARIA EMBASAMENTO TIJOLO CERAMICO FURADO 10X20X20 CM | M3
COMPOSICAO | 87373 | ARGAMASSA TRAÇO 1:4 (CIMENTO E AREIA MÉDIA) PARA CONTRAPISO, PREPARO MANUAL. AF_06/2014 | M3 | 0,17
COMPOSICAO | 88309 | PEDREIRO COM ENCARGOS COMPLEMENTARES | H | 7,5
COMPOSICAO | 88316 | SERVENTE COM ENCARGOS COMPLEMENTARES | H | 7,5
INSUMO | 7271 | BLOCO CERÂMICO VEDAÇÃO 8 FUROS - 9 X 19 X 19 CM | UN | 250
FUES | 68328 | JUNTA DE DILATACAO COM ISOPOR 10 MM | M2
COMPOSICAO | 88310 | PINTOR COM ENCARGOS COMPLEMENTARES | H | 0,0563
COMPOSICAO | 88316 | SERVENTE COM ENCARGOS COMPLEMENTARES | H | 0,0558
INSUMO | 3767 | LIXA P/ PAREDE OU MADEIRA | UN | 0,1
INSUMO | 11615 | ISOPOR E = 1CM - PLACA 100X50CM P/ JUNTA DILATACAO | M2 | 1,05
INSUMO | 11849 | COLA BRANCA | L | 0,6242
FUES | 73898/1 | JUNTA DE DILATACAO ELASTICA (PVC) O-220/6 PRESSAO ATE 30 MCA | M
COMPOSICAO | 88245 | ARMADOR COM ENCARGOS COMPLEMENTARES | H | 0,12
COMPOSICAO | 88316 | SERVENTE COM ENCARGOS COMPLEMENTARES | H | 0,12
CLASSE/TIPO | CÓDIGOS | DESCRIÇÃO | UNIDADE | COEFICIENTE
INSUMO | 3681 | JUNTA DILATACAO ELASTICA (PVC) P/ CONCRETO (FUGENBAND) O-220/6 PRESSAO ATE 30 MCA | M | 1,05
FUES | 74121/1 | JUNTA DE DILATACAO PARA IMPERMEABILIZACAO, COM SELANTE ELASTICO MONOCOMPONENTE A BASE DE POLIURETANO, DIMENSOES 1X1CM. | M
COMPOSICAO | 88309 | PEDREIRO COM ENCARGOS COMPLEMENTARES | H | 0,4
COMPOSICAO | 88316 | SERVENTE COM ENCARGOS COMPLEMENTARES | H | 0,1
INSUMO | 142 | SELANTE ELÁSTICO MONOCOMPONENTE À BASE DE POLIURETANO SIKAFLEX 1A PLUS OU EQUIVALENTE | 310ML | 0,334
FUES | 79471 | PINTURA ADESIVA P/ CONCRETO, A BASE DE RESINA EPOXI ( SIKADUR 32 ) | KG
COMPOSICAO | 88309 | PEDREIRO COM ENCARGOS COMPLEMENTARES | H | 0,35
COMPOSICAO | 88316 | SERVENTE COM ENCARGOS COMPLEMENTARES | H | 0,35
INSUMO | 156 | ADESIVO ESTRUTURAL À BASE DE RESINA EPOXI SIKADUR 32 OU EQUIVALENTE | KG | 1,1
FUES | 83499 | JUNTA DE DILATACAO E VEDACAO TIPO JEENE, INCLUSO CORTE E REMOCAO DO PAVIMENTO | M
COMPOSICAO | 73564 | CORTE REMOCAO DO PAVIMENTO APICOAMENTO LAJE FORMAS E CONCRETAGEM BER- COS FCK=25MPA-24H UTILIZANDO GRAUTH | M | 1
INSUMO | 14077 | JUNTA DILATACAO JEENE JJ1525QN (-10/+20MM) - INCL EXEC/LABIOS POLIMERICOS | M | 1
FUES | 74200/1 | VERGA 10X10CM EM CONCRETO PRÉ-MOLDADO FCK=20MPA (PREPARO COM BETONEIRA) AÇO CA60, BITOLA FINA, INCLUSIVE FORMAS TABUA 3A. | M |  | 14.25
COMPOSICAO | 73942/001 | ARMACAO DE ACO CA-60 DIAM.7,0 A 8,0MM - FORNECIMENTO / CORTE (C/ PERDA DE 10%) / DOBRA / COLOCACAO. | KG | 0,72
COMPOSICAO | 73972/002 | CONCRETO FCK=20MPA, VIRADO EM BETONEIRA, SEM LANCAMENTO | M3 | 0,01
COMPOSICAO | 88239 | AJUDANTE DE CARPINTEIRO COM ENCARGOS COMPLEMENTARES | H | 0,123
COMPOSICAO | 88262 | CARPINTEIRO DE FORMAS COM ENCARGOS COMPLEMENTARES | H | 0,075
COMPOSICAO | 88309 | PEDREIRO COM ENCARGOS COMPLEMENTARES | H | 0,02
COMPOSICAO | 88316 | SERVENTE COM ENCARGOS COMPLEMENTARES | H | 0,06
INSUMO | 5069 | PREGO POLIDO COM CABECA 17 X 27 | KG | 0,01
INSUMO | 6189 | TABUA MADEIRA 2A QUALIDADE 2,5 X 30,0CM (1 X 12") NAO APARELHADA | M | 0,2219
FUES | 83901 | VERGAS 10X10 CM, PREMOLDADAS C/ CONCRETO FCK=15 MPA (PREPARO MECANICO), ACO CA-50 COM FORMAS TABUA DE PINHO 3A | M
COMPOSICAO | 6045 | CONCRETO FCK=15MPA, PREPARO COM BETONEIRA, SEM LANCAMENTO | M3 | 0,01
COMPOSICAO | 74254/002 | ARMACAO ACO CA-50, DIAM. 6,3 (1/4) À 12,5MM(1/2) -FORNECIMENTO/ CORTE(PERDA DE 10%) / DOBRA / COLOCAÇÃO. | KG | 0,72
COMPOSICAO | 88239 | AJUDANTE DE CARPINTEIRO COM ENCARGOS COMPLEMENTARES | H | 0,123
COMPOSICAO | 88262 | CARPINTEIRO DE FORMAS COM ENCARGOS COMPLEMENTARES | H | 0,075
COMPOSICAO | 88309 | PEDREIRO COM ENCARGOS COMPLEMENTARES | H | 0,02
COMPOSICAO | 88316 | SERVENTE COM ENCARGOS COMPLEMENTARES | H | 0,06
INSUMO | 5069 | PREGO POLIDO COM CABECA 17 X 27 | KG | 0,01
INSUMO | 6189 | TABUA MADEIRA 2A QUALIDADE 2,5 X 30,0CM (1 X 12") NAO APARELHADA | M | 0,2219
FUES | 71623 | CHAPIM DE CONCRETO APARENTE COM ACABAMENTO DESEMPENADO, FORMA DE COMPENSADO PLASTIFICADO (MADEIRIT) DE 14 X 10 CM, FUNDIDO NO LOCAL. | M |  | 23.61
COMPOSICAO | 6045 | CONCRETO FCK=15MPA, PREPARO COM BETONEIRA, SEM LANCAMENTO | M3 | 0,014
COMPOSICAO | 88262 | CARPINTEIRO DE FORMAS COM ENCARGOS COMPLEMENTARES | H | 0,13
COMPOSICAO | 88309 | PEDREIRO COM ENCARGOS COMPLEMENTARES | H | 0,3
COMPOSICAO | 88316 | SERVENTE COM ENCARGOS COMPLEMENTARES | H | 0,45
INSUMO | 337 | ARAME RECOZIDO 18 BWG, 1,25 MM (0,01 KG/M) | KG | 0,02
INSUMO | 1346 | CHAPA DE MADEIRA COMPENSADA PLASTIFICADA PARA FORMA DE CONCRETO, DE *2,44 X 1,22* M, E = 10 MM | M2 | 0,2
INSUMO | 5075 | PREGO POLIDO COM CABECA 18 X 30 | KG | 0,02
INSUMO | 6189 | TABUA MADEIRA 2A QUALIDADE 2,5 X 30,0CM (1 X 12") NAO APARELHADA | M | 0,13
INSUMO | 10567 | TABUA MADEIRA 3A QUALIDADE 2,5 X 23,0CM (1 X 9") NAO APARELHADA | M | 0,18
FUES | 74144/2 | SUPORTE APOIO CAIXA D AGUA BARROTES MADEIRA DE 1 | UN
INSUMO | 4433 | PECA DE MADEIRA DE LEI *7,5 X 7,5* CM, NÃO APARELHADA, (P/TELHADO, ESTRUTURAS PERMANENTES) | M | 2
FUES | 83513 | FORNECIMENTO DE PERFIL SIMPLES "I" OU "H" ATE 8" INCLUSIVE PERDAS | KG
COMPOSICAO | 88243 | AJUDANTE ESPECIALIZADO COM ENCARGOS COMPLEMENTARES | H | 0,0115
CLASSE/TIPO | CÓDIGOS | DESCRIÇÃO | UNIDADE | COEFICIENTE
COMPOSICAO | 88317 | SOLDADOR COM ENCARGOS COMPLEMENTARES | H | 0,023
INSUMO | 1 | ACETILENO (CILINDRO DE 5 A 9 KG) | KG | 0,00085
INSUMO | 2 | OXIGENIO | M3 | 0,0075
INSUMO | 4766 | PERFIL LAMINADO ACO ESTRUTURAL "I", 6" X 3 3/8" ( QUALQUER ESPESSURA ) | KG | 1,05
INSUMO | 10999 | ELETRODO AWS E-6013 (OK 46.00; WI 613) D = 4MM ( SOLDA ELETRICA ) | KG | 0,035
FUES | 83514 | FORNECIMENTO DE PERFIL SIMPLES "I" OU "H" 8 A 12" INCLUSIVE PERDAS | KG
COMPOSICAO | 88243 | AJUDANTE ESPECIALIZADO COM ENCARGOS COMPLEMENTARES | H | 0,0005
COMPOSICAO | 88317 | SOLDADOR COM ENCARGOS COMPLEMENTARES | H | 0,01
INSUMO | 1 | ACETILENO (CILINDRO DE 5 A 9 KG) | KG | 0,000035
INSUMO | 2 | OXIGENIO | M3 | 0,003
INSUMO | 4774 | PERFIL ACO ESTRUTURAL "I", 12 " X 5 1/4 " (QUALQUER ESPESSURA) | KG | 1,05
INSUMO | 10999 | ELETRODO AWS E-6013 (OK 46.00; WI 613) D = 4MM ( SOLDA ELETRICA ) | KG | 0,015
FUES | 84153 | APARELHO DE APOIO NEOPRENE NAO FRETADO (1,4KG/DM3) | KG
COMPOSICAO | 88309 | PEDREIRO COM ENCARGOS COMPLEMENTARES | H | 0,11
INSUMO | 134 | ARGAMASSA AUTONIVELANTE PARA GROUTEAMENTO EM GERAL SIKAGROUT OU EQUIVALENTE | KG | 1,464
INSUMO | 11615 | ISOPOR E = 1CM - PLACA 100X50CM P/ JUNTA DILATACAO | M2 | 0,01068
INSUMO | 12889 | APARELHO APOIO ESTRUTURAL DE NEOPRENE NAO FRETADO | DM3 | 0,714286
FUES | 84154 | APARELHO APOIO NEOPRENE FRETADO | DM3
COMPOSICAO | 88309 | PEDREIRO COM ENCARGOS COMPLEMENTARES | H | 0,11
INSUMO | 134 | ARGAMASSA AUTONIVELANTE PARA GROUTEAMENTO EM GERAL SIKAGROUT OU EQUIVALENTE | KG | 1,464
INSUMO | 11615 | ISOPOR E = 1CM - PLACA 100X50CM P/ JUNTA DILATACAO | M2 | 0,01068
INSUMO | 12888 | APARELHO APOIO ESTRUTURAL DE NEOPRENE FRETADO | DM3 | 1
FUES | 85233 | ESCADA EM CONCRETO ARMADO, FCK = 15 MPA, MOLDADA IN LOCO | M3
COMPOSICAO | 6045 | CONCRETO FCK=15MPA, PREPARO COM BETONEIRA, SEM LANCAMENTO | M3 | 1
COMPOSICAO | 74007/002 | FORMA TABUAS MADEIRA 3A P/ PECAS CONCRETO ARM, REAPR 2X, INCL MONTAGEM E DESMONTAGEM. | M2 | 12
COMPOSICAO | 74157/003 | LANCAMENTO/APLICACAO MANUAL DE CONCRETO EM ESTRUTURAS | M3 | 1
COMPOSICAO | 74254/002 | ARMACAO ACO CA-50, DIAM. 6,3 (1/4) À 12,5MM(1/2) -FORNECIMENTO/ CORTE(PERDA DE 10%) / DOBRA / COLOCAÇÃO. | KG | 80
IMPE | 5968 | IMPERMEABILIZACAO DE SUPERFICIE COM ARGAMASSA DE CIMENTO E AREIA (MEDIA), TRACO 1:3, COM ADITIVO IMPERMEABILIZANTE, E=2CM. | M2 |  | 38.97
COMPOSICAO | 87298 | ARGAMASSA TRAÇO 1:3 (CIMENTO E AREIA MÉDIA) PARA CONTRAPISO, PREPARO MECÂNICO COM BETONEIRA 400 L. AF_06/2014 | M3 | 0,02
COMPOSICAO | 88309 | PEDREIRO COM ENCARGOS COMPLEMENTARES | H | 0,75
COMPOSICAO | 88316 | SERVENTE COM ENCARGOS COMPLEMENTARES | H | 0,75
INSUMO | 7325 | ADITIVO IMPERMEABILIZANTE PARA CONCRETO E ARGAMASSA | KG | 0,3784
IMPE | 6130 | IMPERMEABILIZACAO DE SUPERFICIE COM ARGAMASSA DE CIMENTO E AREIA (GROSSA), TRACO 1:4, COM ADITIVO IMPERMEABILIZANTE, E=2,5CM | M2
COMPOSICAO | 87316 | ARGAMASSA TRAÇO 1:4 (CIMENTO E AREIA GROSSA) PARA CHAPISCO CONVENCIONAL, PREPARO MECÂNICO COM BETONEIRA 400 L. AF_06/2014 | M3 | 0,025
COMPOSICAO | 88309 | PEDREIRO COM ENCARGOS COMPLEMENTARES | H | 0,25
COMPOSICAO | 88316 | SERVENTE COM ENCARGOS COMPLEMENTARES | H | 0,35
INSUMO | 1379 | CIMENTO PORTLAND COMPOSTO CP II-32 | KG | 1,5
INSUMO | 7325 | ADITIVO IMPERMEABILIZANTE PARA CONCRETO E ARGAMASSA | KG | 0,35
IMPE | 74000/1 | IMPERMEABILIZACAO DE SUPERFICIE COM ARMAGASSA DE CIMENTO E AREIA (GROSSA), TRACO 1:3, COM ADITIVO IMPERMEABILIZANTE, E=2,5CM. | M2
COMPOSICAO | 87313 | ARGAMASSA TRAÇO 1:3 (CIMENTO E AREIA GROSSA) PARA CHAPISCO CONVENCIONAL, PREPARO MECÂNICO COM BETONEIRA 400 L. AF_06/2014 | M3 | 0,025
COMPOSICAO | 88309 | PEDREIRO COM ENCARGOS COMPLEMENTARES | H | 0,9
COMPOSICAO | 88316 | SERVENTE COM ENCARGOS COMPLEMENTARES | H | 1,4
INSUMO | 7325 | ADITIVO IMPERMEABILIZANTE PARA CONCRETO E ARGAMASSA | KG | 0,52
CLASSE/TIPO | CÓDIGOS | DESCRIÇÃO | UNIDADE | COEFICIENTE
IMPE | 83731 | IMPERMEABILIZACAO DE SUPERFICIE COM ARGAMASSA DE CIMENTO E AREIA, TRACO 1:3, COM ADITIVO IMPERMEABILIZANTE, E=3 CM | M2
COMPOSICAO | 73548 | ARGAMASSA TRACO 1:3 (CIMENTO E AREIA), PREPARO MANUAL, INCLUSO ADITIVO IMPERMEABILIZANTE | M3 | 0,03
COMPOSICAO | 88309 | PEDREIRO COM ENCARGOS COMPLEMENTARES | H | 0,75
COMPOSICAO | 88316 | SERVENTE COM ENCARGOS COMPLEMENTARES | H | 0,75
IMPE | 83732 | IMPERMEABILIZACAO DE SUPERFICIE COM ARGAMASSA DE CIMENTO E AREIA, TRACO 1:3, COM ADITIVO IMPERMEABILIZANTE, E=1,5 CM | M2
COMPOSICAO | 73548 | ARGAMASSA TRACO 1:3 (CIMENTO E AREIA), PREPARO MANUAL, INCLUSO ADITIVO IMPERMEABILIZANTE | M3 | 0,01
COMPOSICAO | 88309 | PEDREIRO COM ENCARGOS COMPLEMENTARES | H | 0,75
COMPOSICAO | 88316 | SERVENTE COM ENCARGOS COMPLEMENTARES | H | 0,75
IMPE | 83733 | IMPERMEABILIZACAO DE SUPERFICIE COM ARGAMASSA DE CIMENTO E AREIA (GROSSA), TRACO 1:4, COM ADITIVO IMPERMEABILIZANTE, E=2 CM | M2
COMPOSICAO | 73549 | ARGAMASSA TRACO 1:4 (CIMENTO E AREIA), PREPARO MANUAL, INCLUSO ADITIVO IMPERMEABILIZANTE | M3 | 0,02
COMPOSICAO | 88309 | PEDREIRO COM ENCARGOS COMPLEMENTARES | H | 0,75
COMPOSICAO | 88316 | SERVENTE COM ENCARGOS COMPLEMENTARES | H | 0,75
IMPE | 83735 | IMPERMEABILIZACAO DE SUPERFICIE COM CIMENTO IMPERMEABILIZANTE DE PEGA ULTRA RAPIDA, TRACO 1:1, E=0,5 CM | M2
COMPOSICAO | 88309 | PEDREIRO COM ENCARGOS COMPLEMENTARES | H | 0,6
COMPOSICAO | 88316 | SERVENTE COM ENCARGOS COMPLEMENTARES | H | 0,6
INSUMO | 126 | IMPERMEABILIZANTE ACELERADOR DE PEGA PARA ARGAMASSA | L | 3
INSUMO | 1379 | CIMENTO PORTLAND COMPOSTO CP II-32 | KG | 3
IMPE | 68053 | FORNECIMENTO/INSTALACAO LONA PLASTICA PRETA, PARA IMPERMEABILIZACAO, ESPESSURA 150 MICRAS. | M2 |  | 4.3
COMPOSICAO | 88270 | IMPERMEABILIZADOR COM ENCARGOS COMPLEMENTARES | H | 0,2
INSUMO | 3777 | LONA PLASTICA, COR PRETA, ESPESSURA DE 150 MICRAS | M2 | 1,1
IMPE | 73753/1 | IMPERMEABILIZACAO DE SUPERFICIE COM MANTA ASFALTICA PROTEGIDA COM FILME DE ALUMINIO GOFRADO (DE ESPESSURA 0,8MM), INCLUSA APLICACAO DE EMULSAO ASFALTICA, E=3MM. | M2
COMPOSICAO | 88270 | IMPERMEABILIZADOR COM ENCARGOS COMPLEMENTARES | H | 1
COMPOSICAO | 88316 | SERVENTE COM ENCARGOS COMPLEMENTARES | H | 1,18
INSUMO | 7331 | EMULSAO ASFALTICA COM ELASTOMERO | KG | 0,1108
INSUMO | 11621 | MANTA IMPERMEABILIZANTE A BASE DE ASFALTO MODIFICADO C/ ELASTOMEROS DESBS TIPO TORODIM ALUMINIO E = 3MM VIAPOL OU EQUIV | M2 | 1,1
IMPE | 73753/2 | IMPERMEABILIZACAO DE SUPERFICIE COM MANTA BUTILICA, INCLUSAS CINTA DE CALDEACAO E COLA ADESIVA, E=0,8MM. | M2
COMPOSICAO | 88270 | IMPERMEABILIZADOR COM ENCARGOS COMPLEMENTARES | H | 1,2
COMPOSICAO | 88316 | SERVENTE COM ENCARGOS COMPLEMENTARES | H | 1,2
INSUMO | 4022 | MANTA BUTILICA E = 0,8 MM | M2 | 1,15
INSUMO | 11601 | COLA ADESIVA P/ MANTA BUTILICA | L | 0,22
INSUMO | 11619 | FITA OU CINTA DE CALDEACAO P/ MANTA BUTILICA | M | 2,2
IMPE | 74033/1 | IMPERMEABILIZACAO DE SUPERFICIE COM GEOMEMBRANA (MANTA TERMOPLASTICA LISA) TIPO PEAD, E=2MM. | M2
COMPOSICAO | 88309 | PEDREIRO COM ENCARGOS COMPLEMENTARES | H | 0,2
COMPOSICAO | 88316 | SERVENTE COM ENCARGOS COMPLEMENTARES | H | 0,2
INSUMO | 25865 | MANTA TERMOPLÁSTICA, PEAD, GEOMEMBRANA LISA, E = 2,00 MM, NBR 15352 | M2 | 1,05
IMPE | 83737 | IMPERMEABILIZACAO DE SUPERFICIE COM MANTA ASFALTICA (COM POLIMEROS TIPO APP), E=3 MM | M2
COMPOSICAO | 88243 | AJUDANTE ESPECIALIZADO COM ENCARGOS COMPLEMENTARES | H | 0,3
COMPOSICAO | 88270 | IMPERMEABILIZADOR COM ENCARGOS COMPLEMENTARES | H | 0,3
COMPOSICAO | 88316 | SERVENTE COM ENCARGOS COMPLEMENTARES | H | 0,3
INSUMO | 512 | PRIMER TP ADEFLEX 612 ASFALTOS VITORIA OU EQUIV | KG | 0,5
INSUMO | 4014 | MANTA IMPERMEABILIZANTE A BASE DE ASFALTO MODIFICADO C/ POLIMEROS DE APP TIPO TORODIM APP 3MM VIAPOL OU EQUIV | M2 | 1,1
INSUMO | 11625 | TINTA PRIMARIA BETUMINOSA EM SUSPENSAO AQUOSA | KG | 0,6
IMPE | 83738 | IMPERMEABILIZACAO DE SUPERFICIE COM MANTA ASFALTICA (COM POLIMEROS TIPO APP), E=4 MM | M2 |  | 72.6
COMPOSICAO | 88243 | AJUDANTE ESPECIALIZADO COM ENCARGOS COMPLEMENTARES | H | 0,45
CLASSE/TIPO | CÓDIGOS | DESCRIÇÃO | UNIDADE | COEFICIENTE
COMPOSICAO | 88270 | IMPERMEABILIZADOR COM ENCARGOS COMPLEMENTARES | H | 0,45
COMPOSICAO | 88316 | SERVENTE COM ENCARGOS COMPLEMENTARES | H | 0,3
INSUMO | 512 | PRIMER TP ADEFLEX 612 ASFALTOS VITORIA OU EQUIV | KG | 0,5
INSUMO | 4015 | MANTA IMPERMEABILIZANTE A BASE DE ASFALTO MODIFICADO C/ POLIMEROS DE APP TIPO TORODIM 4MM VIAPOL OU EQUIV | M2 | 1,1
INSUMO | 11625 | TINTA PRIMARIA BETUMINOSA EM SUSPENSAO AQUOSA | KG | 0,6
IMPE | 83740 | IMPERMEABILIZACAO COM FELTRO ASFALTICO BETUMINADO, NUM 15 | M2
COMPOSICAO | 88243 | AJUDANTE ESPECIALIZADO COM ENCARGOS COMPLEMENTARES | H | 0,7
COMPOSICAO | 88270 | IMPERMEABILIZADOR COM ENCARGOS COMPLEMENTARES | H | 0,6
INSUMO | 4033 | FELTRO ASFALTICO 15 LIBRAS TIPO VITFELTRO 15, ASFALTOS VITORIA OU EQUIV | M2 | 1,1
IMPE | 73929/1 | IMPERMEABILIZACAO DE SUPERFICIE COM CIMENTO ESPECIAL CRISTALIZANTE COM ADESIVO LIQUIDO DE ALTA PERFORMANCE A BASE DE RESINA ACRÍLICA, UMA DEMAO. | M2
COMPOSICAO | 88270 | IMPERMEABILIZADOR COM ENCARGOS COMPLEMENTARES | H | 1
INSUMO | 625 | BASE CIMENTO CRISTALIZANTE TIPO DENVERLIT OU SIMILAR | KG | 2
INSUMO | 627 | EMULSAO ADESIVA BASE PVA/ACRILICA DENVERFIX - DENVER | KG | 0,08
IMPE | 73929/3 | IMPERMEABILIZACAO DE SUPERFICIE COM EMULSAO ACRILICA E SELADOR. | M2
COMPOSICAO | 88270 | IMPERMEABILIZADOR COM ENCARGOS COMPLEMENTARES | H | 1,6
INSUMO | 1372 | EMULSAO ADESIVA A BASE DE ACRILICO TP KZ HEYDI OU EQUIV | KG | 0,15
INSUMO | 1373 | SELADOR MINERAL BASE SILICATOS P/ TRATAM. ESPECIAL (SISTEMA IMPERMEAB)HEY'DI VIAPOL | 6KG | 0,12
INSUMO | 1374 | PO 1 P/ TRATAM ESPECIAL (SIST IMPERM) CIMENTO ESPECIAL PEGA RAPIDA HEY'DI, VIAPOL OU EQUIV | KG | 1,5
INSUMO | 1375 | PO 2 P/ TRATAM ESPECIAL (SIST IMPERM) CIMENTO ESPECIAL PEGA ULTRA RAPIDA HEY'DI, VIAPOL OU EQUIV | KG | 1,6
IMPE | 73929/4 | IMPERMEABILIZACAO DE ESTRUTURAS ENTERRADAS COM CIMENTO CRISTALIZANTE E EMULSAO ADESIVA, ATE 7M DE PROFUNDIDADE. | M2
COMPOSICAO | 88270 | IMPERMEABILIZADOR COM ENCARGOS COMPLEMENTARES | H | 2
INSUMO | 1371 | IMPERMEABILIZANTE A BASE DE CIMENTOS ESPECIAIS E ADITIVOS MINERAIS, MONO COMPONENTE (SEM EMULSAO ADESIVA) | KG | 3
INSUMO | 1372 | EMULSAO ADESIVA A BASE DE ACRILICO TP KZ HEYDI OU EQUIV | KG | 0,3
IMPE | 6225 | IMPERMEABILIZACAO DE CALHAS/LAJES DESCOBERTAS, COM EMULSAO ASFALTICA COM ELASTOMEROS, 3 DEMAOS | M2
COMPOSICAO | 88309 | PEDREIRO COM ENCARGOS COMPLEMENTARES | H | 1
COMPOSICAO | 88316 | SERVENTE COM ENCARGOS COMPLEMENTARES | H | 0,4
INSUMO | 626 | EMULSAO ASFALTICA COM ELASTOMEROS PARA IMPERMEABILIZACAO | KG | 1,02
IMPE | 72075 | IMPERMEABILIZACAO DE SUPERFICIE COM REVESTIMENTO BICOMPONENTE SEMI FLEXIVEL. | M2
COMPOSICAO | 88309 | PEDREIRO COM ENCARGOS COMPLEMENTARES | H | 0,2
COMPOSICAO | 88316 | SERVENTE COM ENCARGOS COMPLEMENTARES | H | 0,1
INSUMO | 116 | REVESTIMENTO IMPERMEABILIZANTE SEMI-FLEXIVEL BI-COMPONENTE | KG | 1,2
IMPE | 73762/1 | IMPERMEABILIZACAO DE SUPERFICIE COM ASFALTO ELASTOMERICO, INCLUSOS PRIMER E VEU DE POLIESTER. | M2
COMPOSICAO | 88309 | PEDREIRO COM ENCARGOS COMPLEMENTARES | H | 0,5
COMPOSICAO | 88316 | SERVENTE COM ENCARGOS COMPLEMENTARES | H | 1
INSUMO | 512 | PRIMER TP ADEFLEX 612 ASFALTOS VITORIA OU EQUIV | KG | 0,45
INSUMO | 626 | EMULSAO ASFALTICA COM ELASTOMEROS PARA IMPERMEABILIZACAO | KG | 3,5
INSUMO | 4030 | VEU POLIESTER | M2 | 1,1
IMPE | 73762/2 | IMPERMEABILIZACAO DE SUPERFICIE COM EMULSAO ACRILICA SOBRE CIMENTO CRISTALIZANTE, INCLUSO VEU DE FIBRA DE VIDRO. | M2
COMPOSICAO | 88270 | IMPERMEABILIZADOR COM ENCARGOS COMPLEMENTARES | H | 1,2
COMPOSICAO | 88316 | SERVENTE COM ENCARGOS COMPLEMENTARES | H | 1
INSUMO | 1371 | IMPERMEABILIZANTE A BASE DE CIMENTOS ESPECIAIS E ADITIVOS MINERAIS, MONO COMPONENTE (SEM EMULSAO ADESIVA) | KG | 2
INSUMO | 1372 | EMULSAO ADESIVA A BASE DE ACRILICO TP KZ HEYDI OU EQUIV | KG | 0,2
INSUMO | 4031 | VEU FIBRA DE VIDRO AEROGLASS/RHODIA OU SIMILAR 0,04 KG/M2 | M2 | 1,1
INSUMO | 7325 | ADITIVO IMPERMEABILIZANTE PARA CONCRETO E ARGAMASSA | KG | 1,6
IMPE | 73762/3 | IMPERMEABILIZACAO DE SUPERFICIE COM EMULSAO ACRILICA ESTILENADA COM TELA SOBRE CIMENTO CRISTALIZANTE, INCLUSO EMULSAO ADESIVA DE BASE ACRILICA. | M2
CLASSE/TIPO | CÓDIGOS | DESCRIÇÃO | UNIDADE | COEFICIENTE
COMPOSICAO | 88270 | IMPERMEABILIZADOR COM ENCARGOS COMPLEMENTARES | H | 1,2
COMPOSICAO | 88316 | SERVENTE COM ENCARGOS COMPLEMENTARES | H | 1
INSUMO | 627 | EMULSAO ADESIVA BASE PVA/ACRILICA DENVERFIX - DENVER | KG | 3,5
INSUMO | 1371 | IMPERMEABILIZANTE A BASE DE CIMENTOS ESPECIAIS E ADITIVOS MINERAIS, MONO COMPONENTE (SEM EMULSAO ADESIVA) | KG | 2
INSUMO | 1372 | EMULSAO ADESIVA A BASE DE ACRILICO TP KZ HEYDI OU EQUIV | KG | 0,2
INSUMO | 4031 | VEU FIBRA DE VIDRO AEROGLASS/RHODIA OU SIMILAR 0,04 KG/M2 | M2 | 1,1
IMPE | 73762/4 | IMPERMEABILIZACAO DE SUPERFICIE COM ASFALTO ELASTOMERICO, INCLUSOS PRIMER E VEU DE FIBRA DE VIDRO. | M2
COMPOSICAO | 88270 | IMPERMEABILIZADOR COM ENCARGOS COMPLEMENTARES | H | 1,2
COMPOSICAO | 88316 | SERVENTE COM ENCARGOS COMPLEMENTARES | H | 1,2
INSUMO | 626 | EMULSAO ASFALTICA COM ELASTOMEROS PARA IMPERMEABILIZACAO | KG | 5
INSUMO | 4031 | VEU FIBRA DE VIDRO AEROGLASS/RHODIA OU SIMILAR 0,04 KG/M2 | M2 | 1,1
INSUMO | 11174 | PRIMER UNIVERSAL, FUNDO ANTICORROSIVO TIPO ZARCAO | UN | 0,025
IMPE | 74066/1 | IMPERMEABILIZACAO DE SUPERFICIE, COM IMPERMEABILIZANTE FLEXIVEL A BASE DE ELASTOMERO. | M2
COMPOSICAO | 88270 | IMPERMEABILIZADOR COM ENCARGOS COMPLEMENTARES | H | 1,6
INSUMO | 141 | IMPERMEABILIZANTE FLEXÍVEL A BASE DE ELASTÔMERO IGOLFLEX PRETO SIKA OU EQUIVALENTE | KG | 2
IMPE | 74066/2 | IMPERMEABILIZACAO DE SUPERFICIE, COM IMPERMEABILIZANTE FLEXIVEL A BASE ACRILICA. | M2
COMPOSICAO | 88270 | IMPERMEABILIZADOR COM ENCARGOS COMPLEMENTARES | H | 3,36
COMPOSICAO | 88316 | SERVENTE COM ENCARGOS COMPLEMENTARES | H | 1,68
INSUMO | 140 | IMPERMEABILIZANTE FLEXIVEL DE BASE ACRILICA PARA COBERTURA EM GERAL IGOLFLEX BRANCO SIKA OU EQUIVALENTE | KG | 6
IMPE | 74097/1 | IMPERMEABILIZACAO DE SUPERFICIE, COM ASFALTO ELASTOMERICO. | M2
COMPOSICAO | 88309 | PEDREIRO COM ENCARGOS COMPLEMENTARES | H | 1
COMPOSICAO | 88316 | SERVENTE COM ENCARGOS COMPLEMENTARES | H | 0,4
INSUMO | 626 | EMULSAO ASFALTICA COM ELASTOMEROS PARA IMPERMEABILIZACAO | KG | 1,02
IMPE | 74106/1 | IMPERMEABILIZACAO DE ESTRUTURAS ENTERRADAS, COM TINTA ASFALTICA, DUAS DEMAOS. | M2 |  | 8.26
COMPOSICAO | 88316 | SERVENTE COM ENCARGOS COMPLEMENTARES | H | 0,4
INSUMO | 7319 | TINTA ASFALTICA PARA CONCRETO E ARGAMASSA - LATA 18L | L | 0,4
IMPE | 83741 | IMPERMEABILIZACAO DE SUPERFICIE COM EMULSAO ASFALTICA COM ELASTOMERO, INCLUSOS PRIMER E VEU DE POLIESTER | M2
COMPOSICAO | 88243 | AJUDANTE ESPECIALIZADO COM ENCARGOS COMPLEMENTARES | H | 0,5
COMPOSICAO | 88270 | IMPERMEABILIZADOR COM ENCARGOS COMPLEMENTARES | H | 0,5
COMPOSICAO | 88316 | SERVENTE COM ENCARGOS COMPLEMENTARES | H | 0,5
INSUMO | 4030 | VEU POLIESTER | M2 | 1,1
INSUMO | 7331 | EMULSAO ASFALTICA COM ELASTOMERO | KG | 3
INSUMO | 11625 | TINTA PRIMARIA BETUMINOSA EM SUSPENSAO AQUOSA | KG | 0,8
IMPE | 83742 | IMPERMEABILIZACAO DE SUPERFICIE COM EMULSAO ASFALTICA A BASE D'AGUA | M2
COMPOSICAO | 88270 | IMPERMEABILIZADOR COM ENCARGOS COMPLEMENTARES | H | 0,4
COMPOSICAO | 88316 | SERVENTE COM ENCARGOS COMPLEMENTARES | H | 0,4
INSUMO | 2691 | EMULSAO ASFALTICA A BASE DE AGUA PARA IMPERMEABILIZACAO | L | 1,2
IMPE | 83743 | JUNTA DE DILATACAO PARA IMPERMEABILIZACAO, COM ASFALTO OXIDADO APLICADO A QUENTE, DIMENSOES 2X2 CM | M
COMPOSICAO | 88243 | AJUDANTE ESPECIALIZADO COM ENCARGOS COMPLEMENTARES | H | 0,42
COMPOSICAO | 88270 | IMPERMEABILIZADOR COM ENCARGOS COMPLEMENTARES | H | 0,36
INSUMO | 509 | ASFALTO OXIDADO PARA IMPERMEABILIZAÇÃO, COEFICIENTE DE PENETRAÇÃO 15-25 | KG | 0,67
IMPE | 73872/1 | IMPERMEABILIZACAO COM PINTURA A BASE DE RESINA EPOXI ALCATRAO, UMA DEMAO. | M2
COMPOSICAO | 88270 | IMPERMEABILIZADOR COM ENCARGOS COMPLEMENTARES | H | 0,6
COMPOSICAO | 88316 | SERVENTE COM ENCARGOS COMPLEMENTARES | H | 0,3
INSUMO | 154 | TINTA A BASE DE RESINA EPOXI ALCATRÃO, (PASTA PARA REVESTIMENTO) | L | 0,24
INSUMO | 5318 | SOLVENTE DILUENTE A BASE DE AGUARRAS | L | 0,1
IMPE | 73872/2 | IMPERMEABILIZACAO COM PINTURA A BASE DE RESINA EPOXI ALCATRAO, DUAS DEMAOS. | M2
COMPOSICAO | 88270 | IMPERMEABILIZADOR COM ENCARGOS COMPLEMENTARES | H | 1,2
CLASSE/TIPO | CÓDIGOS | DESCRIÇÃO | UNIDADE | COEFICIENTE
COMPOSICAO | 88316 | SERVENTE COM ENCARGOS COMPLEMENTARES | H | 0,6
INSUMO | 154 | TINTA A BASE DE RESINA EPOXI ALCATRÃO, (PASTA PARA REVESTIMENTO) | L | 0,5
IMPE | 72124 | IMPERMEABILIZACAO DE SUPERFICIE COM MASTIQUE ELASTICO A BASE DE SILICONE, POR VOLUME. | DM3
COMPOSICAO | 88270 | IMPERMEABILIZADOR COM ENCARGOS COMPLEMENTARES | H | 0,33
INSUMO | 7321 | MASTIQUE ELASTICO BASE SILICONE | 310ML | 3,226
IMPE | 74025/1 | IMPERMEABILIZACAO DE SUPERFICIE COM MASTIQUE BETUMINOSO A FRIO, POR METRO. | M
COMPOSICAO | 88309 | PEDREIRO COM ENCARGOS COMPLEMENTARES | H | 0,4
COMPOSICAO | 88316 | SERVENTE COM ENCARGOS COMPLEMENTARES | H | 0,8
INSUMO | 370 | AREIA MEDIA - POSTO JAZIDA / FORNECEDOR (SEM FRETE) | M3 | 0,03285
INSUMO | 1379 | CIMENTO PORTLAND COMPOSTO CP II-32 | KG | 10
INSUMO | 7317 | MASTIQUE BETUMINOSO PARA VEDACAO | KG | 0,8
INSUMO | 11607 | FELTRO ONDALIT LARGURA = 1,00 M | M | 0,345
IMPE | 74190/1 | IMPERMEABILIZACAO DE SUPERFICIE COM MASTIQUE BETUMINOSO A FRIO, POR AREA. | M2
COMPOSICAO | 88309 | PEDREIRO COM ENCARGOS COMPLEMENTARES | H | 1,33
COMPOSICAO | 88316 | SERVENTE COM ENCARGOS COMPLEMENTARES | H | 2,66
INSUMO | 370 | AREIA MEDIA - POSTO JAZIDA / FORNECEDOR (SEM FRETE) | M3 | 0,1095
INSUMO | 1379 | CIMENTO PORTLAND COMPOSTO CP II-32 | KG | 35,4
INSUMO | 7317 | MASTIQUE BETUMINOSO PARA VEDACAO | KG | 2,6
INSUMO | 11607 | FELTRO ONDALIT LARGURA = 1,00 M | M | 1,15
IMPE | 83744 | PROTECAO MECANICA DE SUPERFICIE COM ARGAMASSA DE CIMENTO E AREIA, TRACO 1:7 CM, E=3 CM | M2
COMPOSICAO | 87375 | ARGAMASSA TRAÇO 1:6 (CIMENTO E AREIA MÉDIA) PARA CONTRAPISO, PREPARO MANUAL. AF_06/2014 | M3 | 0,03
COMPOSICAO | 88309 | PEDREIRO COM ENCARGOS COMPLEMENTARES | H | 0,5
COMPOSICAO | 88316 | SERVENTE COM ENCARGOS COMPLEMENTARES | H | 0,5
IMPE | 83745 | PROTECAO MECANICA DE SUPERFICIE COM ARGAMASSA DE CIMENTO E AREIA, TRACO 1:4, E=0,5 CM | M2
COMPOSICAO | 73549 | ARGAMASSA TRACO 1:4 (CIMENTO E AREIA), PREPARO MANUAL, INCLUSO ADITIVO IMPERMEABILIZANTE | M3 | 0,005
COMPOSICAO | 88309 | PEDREIRO COM ENCARGOS COMPLEMENTARES | H | 0,5
COMPOSICAO | 88316 | SERVENTE COM ENCARGOS COMPLEMENTARES | H | 0,5
IMPE | 83746 | PROTECAO MECANICA DE SUPERFICIE COM ARGAMASSA DE CIMENTO E AREIA, TRACO 1:4, E=2CM | M2 |  | 28.7
COMPOSICAO | 87373 | ARGAMASSA TRAÇO 1:4 (CIMENTO E AREIA MÉDIA) PARA CONTRAPISO, PREPARO MANUAL. AF_06/2014 | M3 | 0,02
COMPOSICAO | 88309 | PEDREIRO COM ENCARGOS COMPLEMENTARES | H | 0,5
COMPOSICAO | 88316 | SERVENTE COM ENCARGOS COMPLEMENTARES | H | 0,5
IMPE | 83747 | PROTECAO MECANICA DE SUPERFICIE COM ARGAMASSA DE CIMENTO E AREIA, TRACO 1:7, E=1,5 CM | M2
COMPOSICAO | 87375 | ARGAMASSA TRAÇO 1:6 (CIMENTO E AREIA MÉDIA) PARA CONTRAPISO, PREPARO MANUAL. AF_06/2014 | M3 | 0,015
COMPOSICAO | 88309 | PEDREIRO COM ENCARGOS COMPLEMENTARES | H | 0,5
COMPOSICAO | 88316 | SERVENTE COM ENCARGOS COMPLEMENTARES | H | 0,5
IMPE | 83748 | PROTECAO MECANICA DE SUPERFICIE COM ARGAMASSA DE CIMENTO E AREIA, TRACO 1:3, E=2 CM | M2
COMPOSICAO | 87372 | ARGAMASSA TRAÇO 1:3 (CIMENTO E AREIA MÉDIA) PARA CONTRAPISO, PREPARO MANUAL. AF_06/2014 | M3 | 0,02
COMPOSICAO | 88309 | PEDREIRO COM ENCARGOS COMPLEMENTARES | H | 0,5
COMPOSICAO | 88316 | SERVENTE COM ENCARGOS COMPLEMENTARES | H | 0,5
IMPE | 83749 | PROTECAO MECANICA DE SUPERFICIE COM ARGAMASSA DE CIMENTO E AREIA, TRACO 1:3, E=2,5 CM | M2
COMPOSICAO | 87372 | ARGAMASSA TRAÇO 1:3 (CIMENTO E AREIA MÉDIA) PARA CONTRAPISO, PREPARO MANUAL. AF_06/2014 | M3 | 0,025
COMPOSICAO | 88309 | PEDREIRO COM ENCARGOS COMPLEMENTARES | H | 0,5
COMPOSICAO | 88316 | SERVENTE COM ENCARGOS COMPLEMENTARES | H | 0,5
IMPE | 83750 | PROTECAO MECANICA DE SUPERFICIE COM ARGAMASSA DE CIMENTO E AREIA, TRACO 1:3, E=3 CM | M2
COMPOSICAO | 87372 | ARGAMASSA TRAÇO 1:3 (CIMENTO E AREIA MÉDIA) PARA CONTRAPISO, PREPARO MANUAL. AF_06/2014 | M3 | 0,03
COMPOSICAO | 88309 | PEDREIRO COM ENCARGOS COMPLEMENTARES | H | 0,5
COMPOSICAO | 88316 | SERVENTE COM ENCARGOS COMPLEMENTARES | H | 0,5
IMPE | 83751 | PROTECAO MECANICA DE SUPERFICIE COM ARGAMASSA DE CIMENTO E AREIA, TRACO 1:4, E=1,5 CM | M2
CLASSE/TIPO | CÓDIGOS | DESCRIÇÃO | UNIDADE | COEFICIENTE
COMPOSICAO | 73549 | ARGAMASSA TRACO 1:4 (CIMENTO E AREIA), PREPARO MANUAL, INCLUSO ADITIVO IMPERMEABILIZANTE | M3 | 0,015
COMPOSICAO | 88309 | PEDREIRO COM ENCARGOS COMPLEMENTARES | H | 0,5
COMPOSICAO | 88316 | SERVENTE COM ENCARGOS COMPLEMENTARES | H | 0,5
IMPE | 83752 | PROTECAO MECANICA DE SUPERFICIE COM ARGAMASSA DE CIMENTO E AREIA, TRACO 1:6, E=1,5 CM | M2
COMPOSICAO | 87375 | ARGAMASSA TRAÇO 1:6 (CIMENTO E AREIA MÉDIA) PARA CONTRAPISO, PREPARO MANUAL. AF_06/2014 | M3 | 0,015
COMPOSICAO | 88309 | PEDREIRO COM ENCARGOS COMPLEMENTARES | H | 0,5
COMPOSICAO | 88316 | SERVENTE COM ENCARGOS COMPLEMENTARES | H | 0,5
IMPE | 83753 | PROTECAO MECANICA DE SUPERFICIE COM ARGAMASSA DE CIMENTO E AREIA, TRACO 1:3, JUNTA BATIDA, E=3 CM | M2
COMPOSICAO | 87372 | ARGAMASSA TRAÇO 1:3 (CIMENTO E AREIA MÉDIA) PARA CONTRAPISO, PREPARO MANUAL. AF_06/2014 | M3 | 0,03
COMPOSICAO | 88309 | PEDREIRO COM ENCARGOS COMPLEMENTARES | H | 0,5
COMPOSICAO | 88316 | SERVENTE COM ENCARGOS COMPLEMENTARES | H | 0,8
IMPE | 83754 | PROTECAO MECANICA DE SUPERFICIE COM ARGAMASSA DE CIMENTO E AREIA, TRACO 1:6, E=2 CM | M2
COMPOSICAO | 87375 | ARGAMASSA TRAÇO 1:6 (CIMENTO E AREIA MÉDIA) PARA CONTRAPISO, PREPARO MANUAL. AF_06/2014 | M3 | 0,02
COMPOSICAO | 88309 | PEDREIRO COM ENCARGOS COMPLEMENTARES | H | 0,5
COMPOSICAO | 88316 | SERVENTE COM ENCARGOS COMPLEMENTARES | H | 0,5
INEL | 55865 | ELETRODUTO DE PVC RIGIDO ROSCAVEL DN 40MM (1 1/2") INCL CONEXOES, FORNECIMENTO E INSTALACAO | M |  | 20.53
COMPOSICAO | 88247 | AUXILIAR DE ELETRICISTA COM ENCARGOS COMPLEMENTARES | H | 0,45
COMPOSICAO | 88264 | ELETRICISTA COM ENCARGOS COMPLEMENTARES | H | 0,45
INSUMO | 2680 | ELETRODUTO DE PVC ROSCÁVEL DE 1 1/2” , SEM LUVA | M | 1,1
INEL | 55866 | ELETRODUTO DE PVC RIGIDO ROSCAVEL DN 50MM (2"), INCL CONEXOES, FORNECIMENTO E INSTALACAO | M |  | 22.36
COMPOSICAO | 88247 | AUXILIAR DE ELETRICISTA COM ENCARGOS COMPLEMENTARES | H | 0,45
COMPOSICAO | 88264 | ELETRICISTA COM ENCARGOS COMPLEMENTARES | H | 0,45
INSUMO | 2681 | ELETRODUTO DE PVC ROSCÁVEL DE 2", SEM LUVA | M | 1,1
INEL | 55867 | ELETRODUTO DE PVC RIGIDO ROSCAVEL DN 75MM (3"), INCL CONEXOES, FORNECIMENTO E INSTALACAO | M |  | 39.66
COMPOSICAO | 88247 | AUXILIAR DE ELETRICISTA COM ENCARGOS COMPLEMENTARES | H | 0,6
COMPOSICAO | 88264 | ELETRICISTA COM ENCARGOS COMPLEMENTARES | H | 0,6
INSUMO | 2686 | ELETRODUTO DE PVC ROSCÁVEL DE 3” , SEM LUVA | M | 1,1
INEL | 55868 | ELETRODUTO DE PVC RIGIDO ROSCAVEL DN 100MM (4"), INCL CONEXOES, FORNECIMENTO E INSTALACAO | M |  | 50.55
COMPOSICAO | 88247 | AUXILIAR DE ELETRICISTA COM ENCARGOS COMPLEMENTARES | H | 0,6
COMPOSICAO | 88264 | ELETRICISTA COM ENCARGOS COMPLEMENTARES | H | 0,6
INSUMO | 2683 | ELETRODUTO DE PVC ROSCÁVEL DE 4” , SEM LUVA | M | 1,1
INEL | 72308 | ELETRODUTO DE ACO GALVANIZADO ELETROLITICO DN 20MM (3/4"), TIPO LEVE, INCLUSIVE CONEXOES - FORNECIMENTO E INSTALACAO | M
COMPOSICAO | 88247 | AUXILIAR DE ELETRICISTA COM ENCARGOS COMPLEMENTARES | H | 0,5
COMPOSICAO | 88264 | ELETRICISTA COM ENCARGOS COMPLEMENTARES | H | 0,5
INSUMO | 21128 | ELETRODUTO FERRO GALV OU ZINCADO ELETROLIT LEVE PAREDE 0,90MM - 3/4" NBR 13057 | M | 1,05
INEL | 72309 | ELETRODUTO DE ACO GALVANIZADO ELETROLITICO DN 25MM (1"), TIPO LEVE, INCLUSIVE CONEXOES - FORNECIMENTO E INSTALACAO | M |  | 25.88
COMPOSICAO | 88247 | AUXILIAR DE ELETRICISTA COM ENCARGOS COMPLEMENTARES | H | 0,5
COMPOSICAO | 88264 | ELETRICISTA COM ENCARGOS COMPLEMENTARES | H | 0,5
INSUMO | 21136 | ELETRODUTO FERRO GALV OU ZINCADO ELETROLIT LEVE PAREDE 0,90MM - 1" NBR 13057 | M | 1,05
INEL | 72310 | ELETRODUTO DE ACO GALVANIZADO ELETROLITICO DN 40MM (1 1/2"), TIPO SEMI-PESADO, INCLUSIVE CONEXOES - FORNECIMENTO E INSTALACAO | M
COMPOSICAO | 88247 | AUXILIAR DE ELETRICISTA COM ENCARGOS COMPLEMENTARES | H | 0,75
COMPOSICAO | 88264 | ELETRICISTA COM ENCARGOS COMPLEMENTARES | H | 0,75
INSUMO | 21130 | ELETRODUTO FERRO GALV OU ZINCADO ELETROLIT SEMI-PESADO PAREDE 1,20MM - 1.1/2" NBR 13057 | M | 1,05
INEL | 72311 | ELETRODUTO DE ACO GALVANIZADO ELETROLITICO DN 50MM (2” ) , TI PO SEMI - PESADO, INCLUSIVE CONEXOES - FORNECIMENTO E INSTALACAO | M
COMPOSICAO | 88247 | AUXILIAR DE ELETRICISTA COM ENCARGOS COMPLEMENTARES | H | 0,75
COMPOSICAO | 88264 | ELETRICISTA COM ENCARGOS COMPLEMENTARES | H | 0,75
CLASSE/TIPO | CÓDIGOS | DESCRIÇÃO | UNIDADE | COEFICIENTE
INSUMO | 21134 | ELETRODUTO FERRO GALV OU ZINCADO ELETROLIT SEMI-PESADO PAREDE 1,20MM - 2" NBR 13057 | M | 1,05
INEL | 72312 | ELETRODUTO DE ACO GALVANIZADO ELETROLITICO DN 62MM (2 1/2"), TIPO SEMI-PESADO, INCLUSIVE CONEXOES - FORNECIMENTO E INSTALACAO | M
COMPOSICAO | 88247 | AUXILIAR DE ELETRICISTA COM ENCARGOS COMPLEMENTARES | H | 1
COMPOSICAO | 88264 | ELETRICISTA COM ENCARGOS COMPLEMENTARES | H | 1
INSUMO | 21131 | ELETRODUTO FERRO GALV OU ZINCADO ELETROLIT SEMI-PESADO PAREDE 1,52MM - 2.1/2" NBR 13057 | M | 1,05
INEL | 72316 | ELETRODUTO DE ACO GALVANIZADO ELETROLITICO DN 75MM (3"), TIPO SEMI-PESADO, INCLUSIVE CONEXOES - FORNECIMENTO E INSTALACAO | M |  | 84.88
COMPOSICAO | 88247 | AUXILIAR DE ELETRICISTA COM ENCARGOS COMPLEMENTARES | H | 1
COMPOSICAO | 88264 | ELETRICISTA COM ENCARGOS COMPLEMENTARES | H | 1
INSUMO | 21133 | ELETRODUTO FERRO GALV OU ZINCADO ELETROLIT SEMI-PESADO PAREDE 1,52MM - 3" NBR 13057 | M | 1,05
INEL | 72925 | ELETRODUTO METALICO FLEXIVEL DN 25MM FABRICADO COM FITA DE ACO ZINCADO, REVESTIDO EXTERNAMENTE COM PVC PRETO, INCLUSIVE CONEXOES, FORNECIMENTO E INSTALACAO | M
COMPOSICAO | 88247 | AUXILIAR DE ELETRICISTA COM ENCARGOS COMPLEMENTARES | H | 0,15
COMPOSICAO | 88264 | ELETRICISTA COM ENCARGOS COMPLEMENTARES | H | 0,15
INSUMO | 2504 | ELETRODUTO METALICO FLEXIVEL REV EXT PVC PRETO 25MM TIPO COPEX OU EQUIV | M | 1,1
INEL | 72926 | ELETRODUTO METALICO FLEXIVEL DN 40MM FABRICADO COM FITA DE ACO ZINCADO, REVESTIDO EXTERNAMENTE COM PVC PRETO, INCLUSIVE CONEXOES, FORNECIMENTO E INSTALACAO | M
COMPOSICAO | 88247 | AUXILIAR DE ELETRICISTA COM ENCARGOS COMPLEMENTARES | H | 0,15
COMPOSICAO | 88264 | ELETRICISTA COM ENCARGOS COMPLEMENTARES | H | 0,15
INSUMO | 2502 | ELETRODUTO METALICO FLEXIVEL REV EXT PVC PRETO 40MM TIPO COPEX OU EQUIV | M | 1,1
INEL | 72933 | ELETRODUTO DE PVC FLEXIVEL CORRUGADO DN 16MM (1/2") FORNECIMENTO E INSTALACAO | M
COMPOSICAO | 88247 | AUXILIAR DE ELETRICISTA COM ENCARGOS COMPLEMENTARES | H | 0,1
COMPOSICAO | 88264 | ELETRICISTA COM ENCARGOS COMPLEMENTARES | H | 0,1
INSUMO | 2687 | ELETRODUTO PVC FLEXIVEL CORRUGADO 16MM TIPO TIGREFLEX OU EQUIV | M | 1
INEL | 72934 | ELETRODUTO DE PVC FLEXIVEL CORRUGADO DN 20MM (3/4") FORNECIMENTO E INSTALACAO | M
COMPOSICAO | 88247 | AUXILIAR DE ELETRICISTA COM ENCARGOS COMPLEMENTARES | H | 0,12
COMPOSICAO | 88264 | ELETRICISTA COM ENCARGOS COMPLEMENTARES | H | 0,12
INSUMO | 2689 | ELETRODUTO PVC FLEXIVEL CORRUGADO 20MM TIPO TIGREFLEX OU EQUIV | M | 1
INEL | 72935 | ELETRODUTO DE PVC FLEXIVEL CORRUGADO DN 25MM (1") FORNECIMENTO E INSTALACAO | M
COMPOSICAO | 88247 | AUXILIAR DE ELETRICISTA COM ENCARGOS COMPLEMENTARES | H | 0,15
COMPOSICAO | 88264 | ELETRICISTA COM ENCARGOS COMPLEMENTARES | H | 0,15
INSUMO | 2688 | ELETRODUTO PVC FLEXIVEL CORRUGADO 25MM TIPO TIGREFLEX OU EQUIV | M | 1
INEL | 72936 | ELETRODUTO DE PVC FLEXIVEL CORRUGADO DN32 MM (1 1/4") FORNECIMENTO E INSTALACAO | M
COMPOSICAO | 88247 | AUXILIAR DE ELETRICISTA COM ENCARGOS COMPLEMENTARES | H | 0,2
COMPOSICAO | 88264 | ELETRICISTA COM ENCARGOS COMPLEMENTARES | H | 0,2
INSUMO | 2690 | ELETRODUTO PVC FLEXIVEL CORRUGADO 32MM TIPO TIGREFLEX OU EQUIV | M | 1
INEL | 73613 | ELETRODUTO DE PVC RIGIDO ROSCAVEL DN 20MM (3/4") INCL CONEXOES, FORNECIMENTO E INSTALACAO | M |  | 11.71
COMPOSICAO | 88247 | AUXILIAR DE ELETRICISTA COM ENCARGOS COMPLEMENTARES | H | 0,3
COMPOSICAO | 88264 | ELETRICISTA COM ENCARGOS COMPLEMENTARES | H | 0,3
INSUMO | 2674 | ELETRODUTO DE PVC ROSCÁVEL DE 3/4” , SEM LUVA | M | 1,1
INEL | 73614 | ELETRODUTO DE PVC RIGIDO ROSCAVEL DN 15MM (1/2") INCL CONEXOES, FORNECIMENTO E INSTALACAO | M
COMPOSICAO | 88247 | AUXILIAR DE ELETRICISTA COM ENCARGOS COMPLEMENTARES | H | 0,3
COMPOSICAO | 88264 | ELETRICISTA COM ENCARGOS COMPLEMENTARES | H | 0,3
INSUMO | 2673 | ELETRODUTO DE PVC ROSCÁVEL DE 1/2” , SEM LUVA | M | 1,1
INEL | 73627 | ELETRODUTO DE ACO GALVANIZADO ELETROLITICO DN 16MM (1/2"), TIPO LEVE, INCLUSIVE CONEXOES - FORNECIMENTO E INSTALACAO | M
COMPOSICAO | 88247 | AUXILIAR DE ELETRICISTA COM ENCARGOS COMPLEMENTARES | H | 0,5
CLASSE/TIPO | CÓDIGOS | DESCRIÇÃO | UNIDADE | COEFICIENTE
COMPOSICAO | 88264 | ELETRICISTA COM ENCARGOS COMPLEMENTARES | H | 0,5
INSUMO | 21129 | ELETRODUTO FERRO GALV OU ZINCADO ELETROLIT LEVE PAREDE 0,90MM - 1/2" NBR 13057 | M | 1,05
INEL | 73798/1 | DUTO ESPIRAL FLEXIVEL SINGELO PEAD D=50MM(2") REVESTIDO COM PVC COM FIO GUIA DE ACO GALVANIZADO, LANCADO DIRETO NO SOLO, INCL CONEXOES | M
COMPOSICAO | 88247 | AUXILIAR DE ELETRICISTA COM ENCARGOS COMPLEMENTARES | H | 0,5
COMPOSICAO | 88264 | ELETRICISTA COM ENCARGOS COMPLEMENTARES | H | 0,5
INSUMO | 2446 | ELETRODUTO 2" TIPO KANALEX OU EQUIV | M | 1
INEL | 73798/3 | DUTO ESPIRAL FLEXIVEL SINGELO PEAD D=75MM(3") REVESTIDO COM PVC COM FIO GUIA DE ACO GALVANIZADO, LANCADO DIRETO NO SOLO, INCL CONEXOES | M
COMPOSICAO | 88247 | AUXILIAR DE ELETRICISTA COM ENCARGOS COMPLEMENTARES | H | 0,8
COMPOSICAO | 88264 | ELETRICISTA COM ENCARGOS COMPLEMENTARES | H | 0,8
INSUMO | 2442 | ELETRODUTO 3" TIPO KANALEX OU EQUIV | M | 1
INEL | 74252/1 | ELETRODUTO DE PVC RIGIDO ROSCAVEL DN 25MM (1") INCL CONEXOES, FORNECIMENTO E INSTALACAO | M |  | 12.88
COMPOSICAO | 88247 | AUXILIAR DE ELETRICISTA COM ENCARGOS COMPLEMENTARES | H | 0,3
COMPOSICAO | 88264 | ELETRICISTA COM ENCARGOS COMPLEMENTARES | H | 0,3
INSUMO | 2685 | ELETRODUTO DE PVC ROSCÁVEL DE 1” , SEM LUVA | M | 1,1
INEL | 83407 | ELETRODUTO DE PVC RIGIDO ROSCAVEL DN 32MM (1 1/4") INCL CONEXOES, FORNECIMENTO E INSTALACAO | M
COMPOSICAO | 88247 | AUXILIAR DE ELETRICISTA COM ENCARGOS COMPLEMENTARES | H | 0,45
COMPOSICAO | 88264 | ELETRICISTA COM ENCARGOS COMPLEMENTARES | H | 0,45
INSUMO | 2684 | ELETRODUTO DE PVC ROSCÁVEL DE 1 1/4” , SEM LUVA | M | 1,1
INEL | 83408 | ELETRODUTO DE PVC RIGIDO ROSCAVEL DN 60MM (2 1/2") INCL CONEXOES, FORNECIMENTO E INSTALACAO | M |  | 35.31
COMPOSICAO | 88247 | AUXILIAR DE ELETRICISTA COM ENCARGOS COMPLEMENTARES | H | 0,6
COMPOSICAO | 88264 | ELETRICISTA COM ENCARGOS COMPLEMENTARES | H | 0,6
INSUMO | 2682 | ELETRODUTO DE PVC ROSCÁVEL DE 2 1/2” , SEM LUVA | M | 1,1
INEL | 83409 | ELETRODUTO FLEXIVEL ACO GALV TIPO CONDUITE D = 1/2" (16MM) - FORNECIMENTO E INSTALACAO | M
COMPOSICAO | 88247 | AUXILIAR DE ELETRICISTA COM ENCARGOS COMPLEMENTARES | H | 0,05
COMPOSICAO | 88264 | ELETRICISTA COM ENCARGOS COMPLEMENTARES | H | 0,05
INSUMO | 12059 | ELETRODUTO METALICO FLEXIVEL TIPO CONDUITE D = 1/2" | M | 1,05
INEL | 83410 | ELETRODUTO FLEXIVEL ACO GALV TIPO CONDUITE D = 1" (25MM) - FORNECIMENTO E INSTALACAO | M
COMPOSICAO | 88247 | AUXILIAR DE ELETRICISTA COM ENCARGOS COMPLEMENTARES | H | 0,07
COMPOSICAO | 88264 | ELETRICISTA COM ENCARGOS COMPLEMENTARES | H | 0,07
INSUMO | 12058 | ELETRODUTO METALICO FLEXIVEL TIPO CONDUITE D = 1" | M | 1,05
INEL | 83411 | ELETRODUTO FLEXIVEL ACO GALV TIPO CONDUITE D = 1 1/4" (32MM) - FORNECIMENTO E INSTALACAO | M
COMPOSICAO | 88247 | AUXILIAR DE ELETRICISTA COM ENCARGOS COMPLEMENTARES | H | 0,08
COMPOSICAO | 88264 | ELETRICISTA COM ENCARGOS COMPLEMENTARES | H | 0,08
INSUMO | 12057 | ELETRODUTO METALICO FLEXIVEL TIPO CONDUITE D = 1 1/4" | M | 1,05
INEL | 83412 | ELETRODUTO FLEXIVEL ACO GALV TIPO CONDUITE D = 1 1/2" (40MM) - FORNECIMENTO E INSTALACAO | M
COMPOSICAO | 88247 | AUXILIAR DE ELETRICISTA COM ENCARGOS COMPLEMENTARES | H | 0,09
COMPOSICAO | 88264 | ELETRICISTA COM ENCARGOS COMPLEMENTARES | H | 0,09
INSUMO | 12056 | ELETRODUTO METALICO FLEXIVEL TIPO CONDUITE D = 1 1/2" | M | 1,05
INEL | 83413 | ELETRODUTO FLEXIVEL ACO GALV TIPO CONDUITE D = 2" (50MM) - FORNECIMENTO E INSTALACAO | M
COMPOSICAO | 88247 | AUXILIAR DE ELETRICISTA COM ENCARGOS COMPLEMENTARES | H | 0,11
COMPOSICAO | 88264 | ELETRICISTA COM ENCARGOS COMPLEMENTARES | H | 0,11
INSUMO | 12061 | ELETRODUTO METALICO FLEXIVEL TIPO CONDUITE D = 2" | M | 1,05
INEL | 83414 | ELETRODUTO FLEXIVEL ACO GALV TIPO CONDUITE D = 2 1/2" (65MM) - FORNECIMENTO E INSTALACAO | M
COMPOSICAO | 88247 | AUXILIAR DE ELETRICISTA COM ENCARGOS COMPLEMENTARES | H | 0,13
COMPOSICAO | 88264 | ELETRICISTA COM ENCARGOS COMPLEMENTARES | H | 0,13
INSUMO | 12060 | ELETRODUTO METALICO FLEXIVEL TIPO CONDUITE D = 2 1/2" | M | 1,05
INEL | 83415 | ELETRODUTO FLEXIVEL ACO GALV TIPO CONDUITE D = 3" (75MM) - FORNECIMENTO E INSTALACAO | M
COMPOSICAO | 88247 | AUXILIAR DE ELETRICISTA COM ENCARGOS COMPLEMENTARES | H | 0,15
COMPOSICAO | 88264 | ELETRICISTA COM ENCARGOS COMPLEMENTARES | H | 0,15
CLASSE/TIPO | CÓDIGOS | DESCRIÇÃO | UNIDADE | COEFICIENTE
INSUMO | 12062 | ELETRODUTO METALICO FLEXIVEL TIPO CONDUITE D = 3" | M | 1,05
INEL | 72259 | TERMINAL OU CONECTOR DE PRESSAO - PARA CABO 10MM2 - FORNECIMENTO E INSTALACAO | UN
COMPOSICAO | 88247 | AUXILIAR DE ELETRICISTA COM ENCARGOS COMPLEMENTARES | H | 0,3
COMPOSICAO | 88264 | ELETRICISTA COM ENCARGOS COMPLEMENTARES | H | 0,3
INSUMO | 1535 | TERMINAL A PRESSAO DE BRONZE P/ CABO A BARRA, CABO 1,5 A 10MM2, C/ 1 FURO DE FIXACAO | UN | 1
INEL | 72260 | TERMINAL OU CONECTOR DE PRESSAO - PARA CABO 16MM2 - FORNECIMENTO E INSTALACAO | UN
COMPOSICAO | 88247 | AUXILIAR DE ELETRICISTA COM ENCARGOS COMPLEMENTARES | H | 0,3
COMPOSICAO | 88264 | ELETRICISTA COM ENCARGOS COMPLEMENTARES | H | 0,3
INSUMO | 1536 | TERMINAL A PRESSAO DE BRONZE P/ CABO A BARRA, CABO 10 A 16MM2, C/ 1 FURO DE FIXACAO | UN | 1
INEL | 72261 | TERMINAL OU CONECTOR DE PRESSAO - PARA CABO 25MM2 - FORNECIMENTO E INSTALACAO | UN
COMPOSICAO | 88247 | AUXILIAR DE ELETRICISTA COM ENCARGOS COMPLEMENTARES | H | 0,3
COMPOSICAO | 88264 | ELETRICISTA COM ENCARGOS COMPLEMENTARES | H | 0,3
INSUMO | 1537 | TERMINAL A PRESSAO DE BRONZE P/ CABO A BARRA, CABO 25 A 35MM2 C/ 1 FURO DE FIXACAO | UN | 1
INEL | 72262 | TERMINAL OU CONECTOR DE PRESSAO - PARA CABO 35MM2 - FORNECIMENTO E INSTALACAO | UN
COMPOSICAO | 88247 | AUXILIAR DE ELETRICISTA COM ENCARGOS COMPLEMENTARES | H | 0,3
COMPOSICAO | 88264 | ELETRICISTA COM ENCARGOS COMPLEMENTARES | H | 0,3
INSUMO | 1537 | TERMINAL A PRESSAO DE BRONZE P/ CABO A BARRA, CABO 25 A 35MM2 C/ 1 FURO DE FIXACAO | UN | 1
INEL | 72263 | TERMINAL OU CONECTOR DE PRESSAO - PARA CABO 50MM2 - FORNECIMENTO E INSTALACAO | UN
COMPOSICAO | 88247 | AUXILIAR DE ELETRICISTA COM ENCARGOS COMPLEMENTARES | H | 0,4
COMPOSICAO | 88264 | ELETRICISTA COM ENCARGOS COMPLEMENTARES | H | 0,4
INSUMO | 1538 | TERMINAL A PRESSAO DE BRONZE P/ CABO A BARRA, CABO 50 A 70MM2, C/ 1 FURO DE FIXACAO | UN | 1
INEL | 72264 | TERMINAL OU CONECTOR DE PRESSAO - PARA CABO 70MM2 - FORNECIMENTO E INSTALACAO | UN
COMPOSICAO | 88247 | AUXILIAR DE ELETRICISTA COM ENCARGOS COMPLEMENTARES | H | 0,4
COMPOSICAO | 88264 | ELETRICISTA COM ENCARGOS COMPLEMENTARES | H | 0,4
INSUMO | 1538 | TERMINAL A PRESSAO DE BRONZE P/ CABO A BARRA, CABO 50 A 70MM2, C/ 1 FURO DE FIXACAO | UN | 1
INEL | 72265 | TERMINAL OU CONECTOR DE PRESSAO - PARA CABO 95MM2 - FORNECIMENTO E INSTALACAO | UN
COMPOSICAO | 88247 | AUXILIAR DE ELETRICISTA COM ENCARGOS COMPLEMENTARES | H | 0,4
COMPOSICAO | 88264 | ELETRICISTA COM ENCARGOS COMPLEMENTARES | H | 0,4
INSUMO | 1540 | TERMINAL A PRESSAO DE BRONZE P/ CABO A BARRA, CABO 70 A 95MM2 C/ 1 FUROP/ FIXACAO | UN | 1
INEL | 72266 | TERMINAL OU CONECTOR DE PRESSAO - PARA CABO 120MM2 - FORNECIMENTO E INSTALACAO | UN
COMPOSICAO | 88247 | AUXILIAR DE ELETRICISTA COM ENCARGOS COMPLEMENTARES | H | 0,5
COMPOSICAO | 88264 | ELETRICISTA COM ENCARGOS COMPLEMENTARES | H | 0,5
INSUMO | 1541 | TERMINAL A PRESSAO DE BRONZE P/ CABO A BARRA, CABO 120 A 185MM2 C/ 1 FURO P/ FIXACAO | UN | 1
INEL | 72267 | TERMINAL OU CONECTOR DE PRESSAO - PARA CABO 150MM2 - FORNECIMENTO E INSTALACAO | UN
COMPOSICAO | 88247 | AUXILIAR DE ELETRICISTA COM ENCARGOS COMPLEMENTARES | H | 0,5
COMPOSICAO | 88264 | ELETRICISTA COM ENCARGOS COMPLEMENTARES | H | 0,5
INSUMO | 1541 | TERMINAL A PRESSAO DE BRONZE P/ CABO A BARRA, CABO 120 A 185MM2 C/ 1 FURO P/ FIXACAO | UN | 1
INEL | 72268 | TERMINAL OU CONECTOR DE PRESSAO - PARA CABO 185MM2 - FORNECIMENTO E INSTALACAO | UN
COMPOSICAO | 88247 | AUXILIAR DE ELETRICISTA COM ENCARGOS COMPLEMENTARES | H | 0,5
COMPOSICAO | 88264 | ELETRICISTA COM ENCARGOS COMPLEMENTARES | H | 0,5
INSUMO | 1541 | TERMINAL A PRESSAO DE BRONZE P/ CABO A BARRA, CABO 120 A 185MM2 C/ 1 FURO P/ FIXACAO | UN | 1
INEL | 72269 | TERMINAL OU CONECTOR DE PRESSAO - PARA CABO 240MM2 - FORNECIMENTO E INSTALACAO | UN
COMPOSICAO | 88247 | AUXILIAR DE ELETRICISTA COM ENCARGOS COMPLEMENTARES | H | 0,5
COMPOSICAO | 88264 | ELETRICISTA COM ENCARGOS COMPLEMENTARES | H | 0,5
INSUMO | 11838 | TERMINAL A PRESSAO DE BRONZE P/ CABO A BARRA, CABO 240MM2 C/ 1 FURO DE FIXACAO | UN | 1
INEL | 72270 | TERMINAL OU CONECTOR DE PRESSAO - PARA CABO 300MM2 - FORNECIMENTO E INSTALACAO | UN
CLASSE/TIPO | CÓDIGOS | DESCRIÇÃO | UNIDADE | COEFICIENTE
COMPOSICAO | 88247 | AUXILIAR DE ELETRICISTA COM ENCARGOS COMPLEMENTARES | H | 0,5
COMPOSICAO | 88264 | ELETRICISTA COM ENCARGOS COMPLEMENTARES | H | 0,5
INSUMO | 11839 | TERMINAL A PRESSAO DE BRONZE P/ CABO A BARRA, CABO 300MM2 C/ 1 FURO DE FIXACAO | UN | 1
INEL | 72271 | CONECTOR PARAFUSO FENDIDO ” SPLI T- BOLT” - PARA CABO DE 16MM2 - FORNECI MENTO E INSTALACAO | UN
COMPOSICAO | 88247 | AUXILIAR DE ELETRICISTA COM ENCARGOS COMPLEMENTARES | H | 0,2
COMPOSICAO | 88264 | ELETRICISTA COM ENCARGOS COMPLEMENTARES | H | 0,2
INSUMO | 1539 | CONECTOR PARAFUSO FENDIDO PARA CABO 16 MM2 | UN | 1
INEL | 72272 | CONECTOR PARAFUSO FENDIDO ” SPLI T- BOLT” - PARA CABO DE 35MM2 - FORNECI MENTO E INSTALACAO | UN |  | 9.2
COMPOSICAO | 88247 | AUXILIAR DE ELETRICISTA COM ENCARGOS COMPLEMENTARES | H | 0,2
COMPOSICAO | 88264 | ELETRICISTA COM ENCARGOS COMPLEMENTARES | H | 0,2
INSUMO | 11854 | CONECTOR PARAFUSO FENDIDO PARA CABO 35 MM2 | UN | 1
INEL | 73782/2 | TERMINAL A PRESSAO REFORCADO PARA CONEXAO DE CABO DE COBRE A BARRA, CABO 50 E 70MM2 - FORNECIMENTO E INSTALACAO | UN
COMPOSICAO | 88264 | ELETRICISTA COM ENCARGOS COMPLEMENTARES | H | 0,8
COMPOSICAO | 88316 | SERVENTE COM ENCARGOS COMPLEMENTARES | H | 0,8
INSUMO | 11874 | TERMINAL A PRESSAO P/CABO A BARRA, CABO 50 A 70MM2 | UN | 1
INEL | 73782/3 | TERMINAL A PRESSAO REFORCADO PARA CONEXAO DE CABO DE COBRE A BARRA, CABO 95 E 120MM2 - FORNECIMENTO E INSTALACAO | UN |  | 45.43
COMPOSICAO | 88264 | ELETRICISTA COM ENCARGOS COMPLEMENTARES | H | 1,2
COMPOSICAO | 88316 | SERVENTE COM ENCARGOS COMPLEMENTARES | H | 1,2
INSUMO | 11875 | TERMINAL A PRESSAO P/ CABO A BARRA, CABO 95 A120MM2 | UN | 1
INEL | 73782/4 | TERMINAL A PRESSAO REFORCADO PARA CONEXAO DE CABO DE COBRE A BARRA, CABO 150 E 185MM2 - FORNECIMENTO E INSTALACAO | UN |  | 54.4
COMPOSICAO | 88264 | ELETRICISTA COM ENCARGOS COMPLEMENTARES | H | 1,4
COMPOSICAO | 88316 | SERVENTE COM ENCARGOS COMPLEMENTARES | H | 1,4
INSUMO | 11876 | TERMINAL A PRESSAO P/ CABO A BARRA, CABO 150 A 180MM2 | UN | 1
INEL | 73782/5 | TERMINAL A PRESSAO REFORCADO PARA CONEXAO DE CABO DE COBRE A BARRA, CABO 16 E 25MM2 - FORNECIMENTO E INSTALACAO | UN
COMPOSICAO | 88264 | ELETRICISTA COM ENCARGOS COMPLEMENTARES | H | 0,5
COMPOSICAO | 88316 | SERVENTE COM ENCARGOS COMPLEMENTARES | H | 0,5
INSUMO | 11872 | TERMINAL A PRESSAO P/ CABO A BARRA, CABO 16 A 25MM2 | UN | 1
INEL | 83377 | CONECTOR DE PARAFUSO FENDIDO EM LIGA DE COBRE COM SEPARADOR DE CABOS PARA CABO 50 MM2 - FORNECIMENTO E INSTALACAO | UN
COMPOSICAO | 88264 | ELETRICISTA COM ENCARGOS COMPLEMENTARES | H | 0,07
INSUMO | 1562 | CONECTOR PARAFUSO FENDIDO C/ SEPARADOR DE CABOS BIMETALICOS DE COBRE P/ CABO 50MM2 | UN | 1
INEL | 55869 | FIO DE COBRE ISOLADO PARALELO OU TORCIDO 2 X 1,5MM2 | M
COMPOSICAO | 88247 | AUXILIAR DE ELETRICISTA COM ENCARGOS COMPLEMENTARES | H | 0,18
COMPOSICAO | 88264 | ELETRICISTA COM ENCARGOS COMPLEMENTARES | H | 0,18
INSUMO | 11890 | FIO/CORDAO COBRE ISOLADO PARALELO OU TORCIDO 2 X 1,5MM2, TIPO PLASTIFLEX PIRELLI OU EQUIV | M | 1,02
INEL | 72249 | CABO DE COBRE NU 6MM2 - FORNECIMENTO E INSTALACAO | M
COMPOSICAO | 88247 | AUXILIAR DE ELETRICISTA COM ENCARGOS COMPLEMENTARES | H | 0,08
COMPOSICAO | 88264 | ELETRICISTA COM ENCARGOS COMPLEMENTARES | H | 0,08
INSUMO | 861 | CABO DE COBRE NU 6MM2 MEIO-DURO | M | 1,02
INEL | 72250 | CABO DE COBRE NU 10MM2 - FORNECIMENTO E INSTALACAO | M
COMPOSICAO | 88247 | AUXILIAR DE ELETRICISTA COM ENCARGOS COMPLEMENTARES | H | 0,1
COMPOSICAO | 88264 | ELETRICISTA COM ENCARGOS COMPLEMENTARES | H | 0,1
INSUMO | 862 | CABO DE COBRE NU 10MM2 MEIO-DURO | M | 1,02
INEL | 72251 | CABO DE COBRE NU 16MM2 - FORNECIMENTO E INSTALACAO | M
COMPOSICAO | 88247 | AUXILIAR DE ELETRICISTA COM ENCARGOS COMPLEMENTARES | H | 0,13
COMPOSICAO | 88264 | ELETRICISTA COM ENCARGOS COMPLEMENTARES | H | 0,13
INSUMO | 857 | CABO DE COBRE NU 16MM2 MEIO-DURO | M | 1,02
INEL | 72252 | CABO DE COBRE NU 25MM2 - FORNECIMENTO E INSTALACAO | M
COMPOSICAO | 88247 | AUXILIAR DE ELETRICISTA COM ENCARGOS COMPLEMENTARES | H | 0,17
CLASSE/TIPO | CÓDIGOS | DESCRIÇÃO | UNIDADE | COEFICIENTE
COMPOSICAO | 88264 | ELETRICISTA COM ENCARGOS COMPLEMENTARES | H | 0,17
INSUMO | 868 | CABO DE COBRE NU 25MM2 MEIO-DURO | M | 1,02
INEL | 72253 | CABO DE COBRE NU 35MM2 - FORNECIMENTO E INSTALACAO | M |  | 18.46
COMPOSICAO | 88247 | AUXILIAR DE ELETRICISTA COM ENCARGOS COMPLEMENTARES | H | 0,21
COMPOSICAO | 88264 | ELETRICISTA COM ENCARGOS COMPLEMENTARES | H | 0,21
INSUMO | 863 | CABO DE COBRE NU 35MM2 MEIO-DURO | M | 1,02
INEL | 72254 | CABO DE COBRE NU 50MM2 - FORNECIMENTO E INSTALACAO | M |  | 25.2
COMPOSICAO | 88247 | AUXILIAR DE ELETRICISTA COM ENCARGOS COMPLEMENTARES | H | 0,31
COMPOSICAO | 88264 | ELETRICISTA COM ENCARGOS COMPLEMENTARES | H | 0,31
INSUMO | 867 | CABO DE COBRE NU 50MM2 MEIO-DURO | M | 1,02
INEL | 72255 | CABO DE COBRE NU 70MM2 - FORNECIMENTO E INSTALACAO | M
COMPOSICAO | 88247 | AUXILIAR DE ELETRICISTA COM ENCARGOS COMPLEMENTARES | H | 0,34
COMPOSICAO | 88264 | ELETRICISTA COM ENCARGOS COMPLEMENTARES | H | 0,34
INSUMO | 864 | CABO DE COBRE NU 70MM2 MEIO-DURO | M | 1,02
INEL | 72256 | CABO DE COBRE NU 95MM2 - FORNECIMENTO E INSTALACAO | M
COMPOSICAO | 88247 | AUXILIAR DE ELETRICISTA COM ENCARGOS COMPLEMENTARES | H | 0,36
COMPOSICAO | 88264 | ELETRICISTA COM ENCARGOS COMPLEMENTARES | H | 0,36
INSUMO | 865 | CABO DE COBRE NU 95MM2 MEIO-DURO | M | 1,02
INEL | 72257 | CABO DE COBRE NU 120MM2 - FORNECIMENTO E INSTALACAO | M
COMPOSICAO | 88247 | AUXILIAR DE ELETRICISTA COM ENCARGOS COMPLEMENTARES | H | 0,46
COMPOSICAO | 88264 | ELETRICISTA COM ENCARGOS COMPLEMENTARES | H | 0,46
INSUMO | 866 | CABO DE COBRE NU 120MM2 MEIO-DURO | M | 1,02
INEL | 73860/7 | CABO DE COBRE ISOLADO PVC 450/750V 1,5MM2 RESISTENTE A CHAMA - FORNECIMENTO E INSTALACAO | M
COMPOSICAO | 88264 | ELETRICISTA COM ENCARGOS COMPLEMENTARES | H | 0,04
COMPOSICAO | 88316 | SERVENTE COM ENCARGOS COMPLEMENTARES | H | 0,04
INSUMO | 983 | CABO DE COBRE ISOLAMENTO ANTI-CHAMA 450/750V 1,5MM2, TP PIRASTIC PIRELLI OU EQUIV | M | 1
INSUMO | 21127 | FITA ISOLANTE ADESIVA ANTI-CHAMA EM ROLOS 19MM X 5M | UN | 0,0112
INEL | 73860/8 | CABO DE COBRE ISOLADO PVC 450/750V 2,5MM2 RESISTENTE A CHAMA - FORNECIMENTO E INSTALACAO | M |  | 2.73
COMPOSICAO | 88264 | ELETRICISTA COM ENCARGOS COMPLEMENTARES | H | 0,05
COMPOSICAO | 88316 | SERVENTE COM ENCARGOS COMPLEMENTARES | H | 0,05
INSUMO | 984 | CABO DE COBRE ISOLAMENTO ANTI-CHAMA 450/750V 2,5MM2, TP PIRASTIC PIRELLI OU EQUIV | M | 1
INSUMO | 21127 | FITA ISOLANTE ADESIVA ANTI-CHAMA EM ROLOS 19MM X 5M | UN | 0,0112
INEL | 73860/9 | CABO DE COBRE ISOLADO PVC 450/750V 4MM2 RESISTENTE A CHAMA - FORNECIMENTO E INSTALACAO | M |  | 3.88
COMPOSICAO | 88264 | ELETRICISTA COM ENCARGOS COMPLEMENTARES | H | 0,061
COMPOSICAO | 88316 | SERVENTE COM ENCARGOS COMPLEMENTARES | H | 0,061
INSUMO | 981 | CABO DE COBRE ISOLAMENTO ANTI-CHAMA 450/750V 4MM2, FLEXIVEL, TP FORESPLAST ALCOA OU EQUIV | M | 1
INSUMO | 21127 | FITA ISOLANTE ADESIVA ANTI-CHAMA EM ROLOS 19MM X 5M | UN | 0,0112
INEL | 73860/10 | CABO DE COBRE ISOLADO PVC 450/750V 6MM2 RESISTENTE A CHAMA - FORNECIMENTO E INSTALACAO | M |  | 5.14
COMPOSICAO | 88264 | ELETRICISTA COM ENCARGOS COMPLEMENTARES | H | 0,07
COMPOSICAO | 88316 | SERVENTE COM ENCARGOS COMPLEMENTARES | H | 0,07
INSUMO | 982 | CABO DE COBRE ISOLAMENTO ANTI-CHAMA 450/750V 6MM2, FLEXIVEL, TP FORESPLAST ALCOA OU EQUIV | M | 1
INSUMO | 21127 | FITA ISOLANTE ADESIVA ANTI-CHAMA EM ROLOS 19MM X 5M | UN | 0,0112
INEL | 73860/11 | CABO DE COBRE ISOLADO PVC 450/750V 10MM2 RESISTENTE A CHAMA - FORNECIMENTO E INSTALACAO | M
COMPOSICAO | 88264 | ELETRICISTA COM ENCARGOS COMPLEMENTARES | H | 0,08
COMPOSICAO | 88316 | SERVENTE COM ENCARGOS COMPLEMENTARES | H | 0,08
INSUMO | 980 | CABO DE COBRE ISOLAMENTO ANTI-CHAMA 450/750V 10MM2, FLEXIVEL, TP FORESPLAST ALCOA OU EQUIV | M | 1
INEL | 73860/12 | CABO DE COBRE ISOLADO PVC 450/750V 16MM2 RESISTENTE A CHAMA - FORNECIMENTO E INSTALACAO | M
COMPOSICAO | 88264 | ELETRICISTA COM ENCARGOS COMPLEMENTARES | H | 0,09
COMPOSICAO | 88316 | SERVENTE COM ENCARGOS COMPLEMENTARES | H | 0,09
INSUMO | 979 | CABO DE COBRE FLEXÍVEL DE 16 MM2, COM ISOLAMENTO ANTI-CHAMA 450/750 V | M | 1
CLASSE/TIPO | CÓDIGOS | DESCRIÇÃO | UNIDADE | COEFICIENTE
INEL | 73860/13 | CABO DE COBRE ISOLADO PVC 450/750V 25MM2 RESISTENTE A CHAMA - FORNECIMENTO E INSTALACAO | M
COMPOSICAO | 88264 | ELETRICISTA COM ENCARGOS COMPLEMENTARES | H | 0,1
COMPOSICAO | 88316 | SERVENTE COM ENCARGOS COMPLEMENTARES | H | 0,1
INSUMO | 986 | CABO DE COBRE ISOLAMENTO ANTI-CHAMA 450/750V 25MM2, TP PIRASTIC PIRELLI OU EQUIV | M | 1
INEL | 73860/14 | CABO DE COBRE ISOLADO PVC 450/750V 50MM2 RESISTENTE A CHAMA - FORNECIMENTO E INSTALACAO | M
COMPOSICAO | 88264 | ELETRICISTA COM ENCARGOS COMPLEMENTARES | H | 0,2
COMPOSICAO | 88316 | SERVENTE COM ENCARGOS COMPLEMENTARES | H | 0,2
INSUMO | 1007 | CABO DE COBRE ISOLAMENTO ANTI-CHAMA 450/750V 50MM2, TP PIRASTIC PIRELLI OU EQUIV | M | 1
INEL | 73860/15 | CABO DE COBRE ISOLADO PVC 450/750V 70MM2 RESISTENTE A CHAMA - FORNECIMENTO E INSTALACAO | M
COMPOSICAO | 88264 | ELETRICISTA COM ENCARGOS COMPLEMENTARES | H | 0,25
COMPOSICAO | 88316 | SERVENTE COM ENCARGOS COMPLEMENTARES | H | 0,25
INSUMO | 988 | CABO DE COBRE ISOLAMENTO ANTI-CHAMA 450/750V 70MM2, TP PIRASTIC PIRELLI OU SIMILAR | M | 1
INEL | 73860/16 | CABO DE COBRE ISOLADO PVC 450/750V 95MM2 RESISTENTE A CHAMA - FORNECIMENTO E INSTALACAO | M
COMPOSICAO | 88264 | ELETRICISTA COM ENCARGOS COMPLEMENTARES | H | 0,3
COMPOSICAO | 88316 | SERVENTE COM ENCARGOS COMPLEMENTARES | H | 0,3
INSUMO | 989 | CABO DE COBRE ISOLAMENTO ANTI-CHAMA 450/750V 95MM2, TP PIRASTIC PIRELLI OU EQUIV | M | 1
INEL | 73860/17 | CABO DE COBRE ISOLADO PVC 450/750V 120MM2 RESISTENTE A CHAMA - FORNECIMENTO E INSTALACAO | M
COMPOSICAO | 88264 | ELETRICISTA COM ENCARGOS COMPLEMENTARES | H | 0,35
COMPOSICAO | 88316 | SERVENTE COM ENCARGOS COMPLEMENTARES | H | 0,35
INSUMO | 1006 | CABO DE COBRE ISOLAMENTO ANTI-CHAMA 450/750V 120MM2, TP PIRASTIC PIRELLI OU EQUIV | M | 1
INEL | 73860/18 | CABO DE COBRE ISOLADO PVC 450/750V 150MM2 RESISTENTE A CHAMA - FORNECIMENTO E INSTALACAO | M
COMPOSICAO | 88264 | ELETRICISTA COM ENCARGOS COMPLEMENTARES | H | 0,4
COMPOSICAO | 88316 | SERVENTE COM ENCARGOS COMPLEMENTARES | H | 0,4
INSUMO | 990 | CABO DE COBRE ISOLAMENTO ANTI-CHAMA 450/750V 150MM2, TP PIRASTIC PIRELLI OU EQUIV | M | 1
INEL | 73860/19 | CABO DE COBRE ISOLADO PVC 450/750V 185MM2 RESISTENTE A CHAMA - FORNECIMENTO E INSTALACAO | M
COMPOSICAO | 88264 | ELETRICISTA COM ENCARGOS COMPLEMENTARES | H | 0,45
COMPOSICAO | 88316 | SERVENTE COM ENCARGOS COMPLEMENTARES | H | 0,45
INSUMO | 1005 | CABO DE COBRE ISOLAMENTO ANTI-CHAMA 450/750V 185MM2, TP PIRASTIC PIRELLI OU EQUIV | M | 1
INEL | 73860/20 | CABO DE COBRE ISOLADO PVC 450/750V 240MM2 RESISTENTE A CHAMA - FORNECIMENTO E INSTALACAO | M
COMPOSICAO | 88264 | ELETRICISTA COM ENCARGOS COMPLEMENTARES | H | 0,5
COMPOSICAO | 88316 | SERVENTE COM ENCARGOS COMPLEMENTARES | H | 0,5
INSUMO | 991 | CABO DE COBRE ISOLAMENTO ANTI-CHAMA 450/750V 240MM2, TP PIRASTIC PIRELLI OU EQUIV | M | 1
INEL | 73860/21 | CABO DE COBRE ISOLADO PVC 450/750V 300MM2 RESISTENTE A CHAMA - FORNECIMENTO E INSTALACAO | M
COMPOSICAO | 88264 | ELETRICISTA COM ENCARGOS COMPLEMENTARES | H | 0,55
COMPOSICAO | 88316 | SERVENTE COM ENCARGOS COMPLEMENTARES | H | 0,55
INSUMO | 1024 | CABO DE COBRE ISOLAMENTO ANTI-CHAMA 450/750V 300MM2, TP PIRASTIC PIRELLI OU EQUIV | M | 1
INEL | 73860/22 | CABO DE COBRE ISOLADO PVC 450/750V 35MM2 RESISTENTE A CHAMA - FORNECIMENTO E INSTALACAO | M
COMPOSICAO | 88264 | ELETRICISTA COM ENCARGOS COMPLEMENTARES | H | 0,15
COMPOSICAO | 88316 | SERVENTE COM ENCARGOS COMPLEMENTARES | H | 0,15
INSUMO | 987 | CABO DE COBRE ISOLAMENTO ANTI-CHAMA 450/750V 35MM2, TP PIRASTIC PIRELLI OU EQUIV | M | 1
INEL | 83416 | CABO DE COBRE ISOLAMENTO TERMOPLASTICO 0,6/1KV 1,5MM2 ANTI-CHAMA - FORNECIMENTO E INSTALACAO | M |  | 2.4
COMPOSICAO | 88247 | AUXILIAR DE ELETRICISTA COM ENCARGOS COMPLEMENTARES | H | 0,04
COMPOSICAO | 88264 | ELETRICISTA COM ENCARGOS COMPLEMENTARES | H | 0,04
INSUMO | 993 | CABO DE COBRE ISOLAMENTO ANTI-CHAMA 0,6/1KV 1,5MM2 (1 CONDUTOR) TP SINTENAX PIRELLI OU EQUIV | M | 1
INSUMO | 21127 | FITA ISOLANTE ADESIVA ANTI-CHAMA EM ROLOS 19MM X 5M | UN | 0,0056
INEL | 83417 | CABO DE COBRE ISOLAMENTO TERMOPLASTICO 0,6/1KV 2,5MM2 ANTI-CHAMA - FORNECIMENTO E INSTALACAO | M |  | 3.04
CLASSE/TIPO | CÓDIGOS | DESCRIÇÃO | UNIDADE | COEFICIENTE
COMPOSICAO | 88247 | AUXILIAR DE ELETRICISTA COM ENCARGOS COMPLEMENTARES | H | 0,05
COMPOSICAO | 88264 | ELETRICISTA COM ENCARGOS COMPLEMENTARES | H | 0,05
INSUMO | 1022 | CABO DE COBRE ISOLAMENTO ANTI-CHAMA 0,6/1KV 2,5MM2 (1 CONDUTOR) TP SINTENAX PIRELLI OU EQUIV | M | 1
INSUMO | 21127 | FITA ISOLANTE ADESIVA ANTI-CHAMA EM ROLOS 19MM X 5M | UN | 0,0056
INEL | 83418 | CABO DE COBRE ISOLAMENTO TERMOPLASTICO 0,6/1KV 4MM2 ANTI-CHAMA - FORNECIMENTO E INSTALACAO | M |  | 4.36
COMPOSICAO | 88247 | AUXILIAR DE ELETRICISTA COM ENCARGOS COMPLEMENTARES | H | 0,061
COMPOSICAO | 88264 | ELETRICISTA COM ENCARGOS COMPLEMENTARES | H | 0,061
INSUMO | 1021 | CABO DE COBRE ISOLAMENTO ANTI-CHAMA 0,6/1KV 4MM2 (1 CONDUTOR) TP SINTENAX PIRELLI OU EQUIV | M | 1
INSUMO | 21127 | FITA ISOLANTE ADESIVA ANTI-CHAMA EM ROLOS 19MM X 5M | UN | 0,0056
INEL | 83419 | CABO DE COBRE ISOLAMENTO TERMOPLASTICO 0,6/1KV 6MM2 ANTI-CHAMA - FORNECIMENTO E INSTALACAO | M |  | 5.24
COMPOSICAO | 88247 | AUXILIAR DE ELETRICISTA COM ENCARGOS COMPLEMENTARES | H | 0,07
COMPOSICAO | 88264 | ELETRICISTA COM ENCARGOS COMPLEMENTARES | H | 0,07
INSUMO | 994 | CABO DE COBRE ISOLAMENTO ANTI-CHAMA 0,6/1KV 6MM2 (1 CONDUTOR) TP SINTENAX PIRELLI OU EQUIV | M | 1
INSUMO | 21127 | FITA ISOLANTE ADESIVA ANTI-CHAMA EM ROLOS 19MM X 5M | UN | 0,0056
INEL | 83420 | CABO DE COBRE ISOLAMENTO TERMOPLASTICO 0,6/1KV 10MM2 ANTI-CHAMA - FORNECIMENTO E INSTALACAO | M |  | 7.16
COMPOSICAO | 88247 | AUXILIAR DE ELETRICISTA COM ENCARGOS COMPLEMENTARES | H | 0,08
COMPOSICAO | 88264 | ELETRICISTA COM ENCARGOS COMPLEMENTARES | H | 0,08
INSUMO | 1020 | CABO DE COBRE ISOLAMENTO ANTI-CHAMA 0,6/1KV 10MM2 (1 CONDUTOR) TP SINTENAX PIRELLI OU EQUIV | M | 1
INEL | 83421 | CABO DE COBRE ISOLAMENTO TERMOPLASTICO 0,6/1KV 16MM2 ANTI-CHAMA - FORNECIMENTO E INSTALACAO | M |  | 9.8
COMPOSICAO | 88247 | AUXILIAR DE ELETRICISTA COM ENCARGOS COMPLEMENTARES | H | 0,09
COMPOSICAO | 88264 | ELETRICISTA COM ENCARGOS COMPLEMENTARES | H | 0,09
INSUMO | 995 | CABO DE COBRE ISOLAMENTO ANTI-CHAMA 0,6/1KV 16MM2 (1 CONDUTOR) TP SINTENAX PIRELLI OU EQUIV | M | 1
INEL | 83422 | CABO DE COBRE ISOLAMENTO TERMOPLASTICO 0,6/1KV 25MM2 ANTI-CHAMA - FORNECIMENTO E INSTALACAO | M |  | 13.9
COMPOSICAO | 88247 | AUXILIAR DE ELETRICISTA COM ENCARGOS COMPLEMENTARES | H | 0,1
COMPOSICAO | 88264 | ELETRICISTA COM ENCARGOS COMPLEMENTARES | H | 0,1
INSUMO | 996 | CABO DE COBRE ISOLAMENTO ANTI-CHAMA 0,6/1KV 25MM2 (1 CONDUTOR) TP SINTENAX PIRELLI OU EQUIV | M | 1
INEL | 83423 | CABO DE COBRE ISOLAMENTO TERMOPLASTICO 0,6/1KV 35MM2 ANTI-CHAMA - FORNECIMENTO E INSTALACAO | M |  | 18.88
COMPOSICAO | 88247 | AUXILIAR DE ELETRICISTA COM ENCARGOS COMPLEMENTARES | H | 0,15
COMPOSICAO | 88264 | ELETRICISTA COM ENCARGOS COMPLEMENTARES | H | 0,15
INSUMO | 1019 | CABO DE COBRE ISOLAMENTO ANTI-CHAMA 0,6/1KV 35MM2 (1 CONDUTOR) TP SINTENAX PIRELLI OU EQUIV | M | 1
INEL | 83424 | CABO DE COBRE ISOLAMENTO TERMOPLASTICO 0,6/1KV 50MM2 ANTI-CHAMA - FORNECIMENTO E INSTALACAO | M |  | 25.48
COMPOSICAO | 88247 | AUXILIAR DE ELETRICISTA COM ENCARGOS COMPLEMENTARES | H | 0,2
COMPOSICAO | 88264 | ELETRICISTA COM ENCARGOS COMPLEMENTARES | H | 0,2
INSUMO | 1018 | CABO DE COBRE ISOLAMENTO ANTI-CHAMA 0,6/1KV 50MM2 (1 CONDUTOR) TP SINTENAX PIRELLI OU EQUIV 75 A 500 E PN 16 DN 75 A 400 | M | 1
INEL | 83425 | CABO DE COBRE ISOLAMENTO TERMOPLASTICO 0,6/1KV 70MM2 ANTI-CHAMA - FORNECIMENTO E INSTALACAO | M |  | 34.68
COMPOSICAO | 88247 | AUXILIAR DE ELETRICISTA COM ENCARGOS COMPLEMENTARES | H | 0,25
COMPOSICAO | 88264 | ELETRICISTA COM ENCARGOS COMPLEMENTARES | H | 0,25
INSUMO | 977 | CABO DE COBRE ISOLAMENTO ANTI-CHAMA 0,6/1KV 70MM2 (1 CONDUTOR) TP SINTENAX PIRELLI OU EQUIV | M | 1
INEL | 83431 | CABO DE COBRE ISOLAMENTO TERMOPLASTICO 0,6/1KV 95MM2 ANTI-CHAMA - FORNECIMENTO E INSTALACAO | M |  | 47.02
COMPOSICAO | 88247 | AUXILIAR DE ELETRICISTA COM ENCARGOS COMPLEMENTARES | H | 0,3
COMPOSICAO | 88264 | ELETRICISTA COM ENCARGOS COMPLEMENTARES | H | 0,3
INSUMO | 998 | CABO DE COBRE ISOLAMENTO ANTI-CHAMA 0,6/1KV 95MM2 (1 CONDUTOR) TP SINTENAX PIRELLI OU EQUIV | M | 1
INEL | 83432 | CABO DE COBRE ISOLAMENTO TERMOPLASTICO 0,6/1KV 120MM2 ANTI-CHAMA - FORNECIMENTO E INSTALACAO | M |  | 54.43
COMPOSICAO | 88247 | AUXILIAR DE ELETRICISTA COM ENCARGOS COMPLEMENTARES | H | 0,35
COMPOSICAO | 88264 | ELETRICISTA COM ENCARGOS COMPLEMENTARES | H | 0,35
INSUMO | 1017 | CABO DE COBRE ISOLAMENTO ANTI-CHAMA 0,6/1KV 120MM2 (1 CONDUTOR) TP SINTENAX PIRELLI OU EQUIV | M | 1
CLASSE/TIPO | CÓDIGOS | DESCRIÇÃO | UNIDADE | COEFICIENTE
INEL | 83433 | CABO DE COBRE ISOLAMENTO TERMOPLASTICO 0,6/1KV 150MM2 ANTI-CHAMA - FORNECIMENTO E INSTALACAO | M |  | 67.74
COMPOSICAO | 88247 | AUXILIAR DE ELETRICISTA COM ENCARGOS COMPLEMENTARES | H | 0,4
COMPOSICAO | 88264 | ELETRICISTA COM ENCARGOS COMPLEMENTARES | H | 0,4
INSUMO | 999 | CABO DE COBRE ISOLAMENTO ANTI-CHAMA 0,6/1KV 150MM2 (1 CONDUTOR) TP SINTENAX PIRELLI OU EQUIV | M | 1
INEL | 83434 | CABO DE COBRE ISOLAMENTO TERMOPLASTICO 0,6/1KV 185MM2 ANTI-CHAMA - FORNECIMENTO E INSTALACAO | M |  | 81.75
COMPOSICAO | 88247 | AUXILIAR DE ELETRICISTA COM ENCARGOS COMPLEMENTARES | H | 0,45
COMPOSICAO | 88264 | ELETRICISTA COM ENCARGOS COMPLEMENTARES | H | 0,45
INSUMO | 1000 | CABO DE COBRE ISOLAMENTO ANTI-CHAMA 0,6/1KV 185MM2 (1 CONDUTOR)TP SINTENAX PIRELLI OU EQUIV | M | 1
INEL | 83435 | CABO DE COBRE ISOLAMENTO TERMOPLASTICO 0,6/1KV 240MM2 ANTI-CHAMA - FORNECIMENTO E INSTALACAO | M
COMPOSICAO | 88247 | AUXILIAR DE ELETRICISTA COM ENCARGOS COMPLEMENTARES | H | 0,5
COMPOSICAO | 88264 | ELETRICISTA COM ENCARGOS COMPLEMENTARES | H | 0,5
INSUMO | 1015 | CABO DE COBRE ISOLAMENTO ANTI-CHAMA 0,6/1KV 240MM2 (1 CONDUTOR)TP SINTENAX PIRELLI OU EQUIV | M | 1
INEL | 83436 | CABO DE COBRE ISOLAMENTO TERMOPLASTICO 0,6/1KV 300MM2 ANTI-CHAMA - FORNECIMENTO E INSTALACAO | M
COMPOSICAO | 88247 | AUXILIAR DE ELETRICISTA COM ENCARGOS COMPLEMENTARES | H | 0,55
COMPOSICAO | 88264 | ELETRICISTA COM ENCARGOS COMPLEMENTARES | H | 0,55
INSUMO | 1001 | CABO DE COBRE ISOLAMENTO ANTI-CHAMA 0,6/1KV 300MM2 (1 CONDUTOR) TP SINTENAX PIRELLI OU EQUIV | M | 1
INEL | 84682 | FIO DE COBRE NU 4 MM2 - FORNECIMENTO E INSTALACAO | M
COMPOSICAO | 88247 | AUXILIAR DE ELETRICISTA COM ENCARGOS COMPLEMENTARES | H | 0,06
COMPOSICAO | 88264 | ELETRICISTA COM ENCARGOS COMPLEMENTARES | H | 0,06
INSUMO | 20058 | FIO DE COBRE NU 4MM2 | KG | 0,0353
INEL | 73861/1 | CONDULETE 1/2" EM LIGA DE ALUMÍNIO FUNDIDO TIPO ” B” - FORNECI MENTO E I NSTALACAO | UN
COMPOSICAO | 88264 | ELETRICISTA COM ENCARGOS COMPLEMENTARES | H | 0,2
INSUMO | 850 | BUCHA E ARRUELA ALUMINIO FUNDIDO P/ ELETRODUTO 15MM (1/2'') | CJ | 1
INSUMO | 14052 | CONDULETE DE ALUMINIO FUNDIDO TIPO B DN 1/2" | UN | 1
INEL | 73861/2 | CONDULETE 3/4" EM LIGA DE ALUMÍNIO FUNDIDO TIPO "B" - FORNECIMENTO E INSTALACAO | UN
COMPOSICAO | 88264 | ELETRICISTA COM ENCARGOS COMPLEMENTARES | H | 0,25
INSUMO | 851 | BUCHA E ARRUELA ALUMINIO FUNDIDO P/ ELETRODUTO 20MM (3/4'') | CJ | 1
INSUMO | 14053 | CONDULETE DE ALUMINIO FUNDIDO TIPO B DN 3/4" | UN | 1
INEL | 73861/3 | CONDULETE 1" EM LIGA DE ALUMÍNIO FUNDIDO TIPO "B" - FORNECIMENTO E INSTALACAO | UN
COMPOSICAO | 88264 | ELETRICISTA COM ENCARGOS COMPLEMENTARES | H | 0,3
INSUMO | 855 | BUCHA E ARRUELA ALUMINIO FUNDIDO P/ ELETRODUTO 25MM (1'') | CJ | 1
INSUMO | 14054 | CONDULETE DE ALUMINIO FUNDIDO TIPO B DN 1" | UN | 1
INEL | 73861/4 | CONDULETE 1/2" EM LIGA DE ALUMÍNIO FUNDIDO TIPO "C" - FORNECIMENTO E INSTALACAO | UN
COMPOSICAO | 88264 | ELETRICISTA COM ENCARGOS COMPLEMENTARES | H | 0,2
INSUMO | 850 | BUCHA E ARRUELA ALUMINIO FUNDIDO P/ ELETRODUTO 15MM (1/2'') | CJ | 2
INSUMO | 2558 | CONDULETE DE ALUMINIO, TIPO C, COM TAMPA CEGA, PARA ELETRODUTO ROSCAVEL DE 1/2" | UN | 1
INEL | 73861/5 | CONDULETE 3/4" EM LIGA DE ALUMÍNIO FUNDIDO TIPO "C" - FORNECIMENTO E INSTALACAO | UN
COMPOSICAO | 88264 | ELETRICISTA COM ENCARGOS COMPLEMENTARES | H | 0,25
INSUMO | 851 | BUCHA E ARRUELA ALUMINIO FUNDIDO P/ ELETRODUTO 20MM (3/4'') | CJ | 2
INSUMO | 2559 | CONDULETE TIPO "C" EM LIGA ALUMINIO P/ ELETRODUTO ROSCADO 3/4" | UN | 1
INEL | 73861/6 | CONDULETE 1" EM LIGA DE ALUMÍNIO FUNDIDO TIPO "C" - FORNECIMENTO E INSTALACAO | UN
COMPOSICAO | 88264 | ELETRICISTA COM ENCARGOS COMPLEMENTARES | H | 0,3
INSUMO | 855 | BUCHA E ARRUELA ALUMINIO FUNDIDO P/ ELETRODUTO 25MM (1'') | CJ | 2
INSUMO | 2560 | CONDULETE TIPO "C" EM LIGA ALUMINIO P/ ELETRODUTO ROSCADO 1" | UN | 1
INEL | 73861/7 | CONDULETE 1/2" EM LIGA DE ALUMÍNIO FUNDIDO TIPO "E" - FORNECIMENTO E INSTALACAO | UN
COMPOSICAO | 88264 | ELETRICISTA COM ENCARGOS COMPLEMENTARES | H | 0,2
CLASSE/TIPO | CÓDIGOS | DESCRIÇÃO | UNIDADE | COEFICIENTE
INSUMO | 850 | BUCHA E ARRUELA ALUMINIO FUNDIDO P/ ELETRODUTO 15MM (1/2'') | CJ | 1
INSUMO | 2591 | CONDULETE TIPO "E" EM LIGA ALUMINIO P/ ELETRODUTO ROSCADO 1/2" | UN | 1
INEL | 73861/8 | CONDULETE 3/4" EM LIGA DE ALUMÍNIO FUNDIDO TIPO "E" - FORNECIMENTO E INSTALACAO | UN
COMPOSICAO | 88264 | ELETRICISTA COM ENCARGOS COMPLEMENTARES | H | 0,25
INSUMO | 851 | BUCHA E ARRUELA ALUMINIO FUNDIDO P/ ELETRODUTO 20MM (3/4'') | CJ | 1
INSUMO | 2565 | CONDULETE TIPO "E" EM LIGA ALUMINIO P/ ELETRODUTO ROSCADO 3/4" | UN | 1
INEL | 73861/9 | CONDULETE 1" EM LIGA DE ALUMÍNIO FUNDIDO TIPO "E" - FORNECIMENTO E INSTALACAO | UN
COMPOSICAO | 88264 | ELETRICISTA COM ENCARGOS COMPLEMENTARES | H | 0,3
INSUMO | 855 | BUCHA E ARRUELA ALUMINIO FUNDIDO P/ ELETRODUTO 25MM (1'') | CJ | 1
INSUMO | 2590 | CONDULETE TIPO "E" EM LIGA ALUMINIO P/ ELETRODUTO ROSCADO 1" | UN | 1
INEL | 73861/10 | CONDULETE 1/2" EM LIGA DE ALUMÍNIO FUNDIDO TIPO "LB" - FORNECIMENTO E INSTALACAO | UN
COMPOSICAO | 88264 | ELETRICISTA COM ENCARGOS COMPLEMENTARES | H | 0,2
INSUMO | 850 | BUCHA E ARRUELA ALUMINIO FUNDIDO P/ ELETRODUTO 15MM (1/2'') | CJ | 2
INSUMO | 2569 | CONDULETE TIPO "LR" EM LIGA ALUMINIO P/ ELETRODUTO ROSCADO 1/2" | UN | 1
INEL | 73861/11 | CONDULETE 3/4" EM LIGA DE ALUMÍNIO FUNDIDO TIPO "LB" - FORNECIMENTO E INSTALACAO | UN
COMPOSICAO | 88264 | ELETRICISTA COM ENCARGOS COMPLEMENTARES | H | 0,25
INSUMO | 851 | BUCHA E ARRUELA ALUMINIO FUNDIDO P/ ELETRODUTO 20MM (3/4'') | CJ | 2
INSUMO | 2593 | CONDULETE TIPO "LR" EM LIGA ALUMINIO P/ ELETRODUTO ROSCADO 3/4" | UN | 1
INEL | 73861/12 | CONDULETE 1" EM LIGA DE ALUMÍNIO FUNDIDO TIPO "LB" - FORNECIMENTO E INSTALACAO | UN
COMPOSICAO | 88264 | ELETRICISTA COM ENCARGOS COMPLEMENTARES | H | 0,3
INSUMO | 855 | BUCHA E ARRUELA ALUMINIO FUNDIDO P/ ELETRODUTO 25MM (1'') | CJ | 2
INSUMO | 2570 | CONDULETE TIPO "LR" EM LIGA ALUMINIO P/ ELETRODUTO ROSCADO 1" | UN | 1
INEL | 73861/13 | CONDULETE 1/2" EM LIGA DE ALUMÍNIO FUNDIDO TIPO "LL" - FORNECIMENTO E INSTALACAO | UN
COMPOSICAO | 88264 | ELETRICISTA COM ENCARGOS COMPLEMENTARES | H | 0,2
INSUMO | 850 | BUCHA E ARRUELA ALUMINIO FUNDIDO P/ ELETRODUTO 15MM (1/2'') | CJ | 2
INSUMO | 2569 | CONDULETE TIPO "LR" EM LIGA ALUMINIO P/ ELETRODUTO ROSCADO 1/2" | UN | 1
INEL | 73861/14 | CONDULETE 3/4" EM LIGA DE ALUMÍNIO FUNDIDO TIPO "LL" - FORNECIMENTO E INSTALACAO | UN
COMPOSICAO | 88264 | ELETRICISTA COM ENCARGOS COMPLEMENTARES | H | 0,25
INSUMO | 851 | BUCHA E ARRUELA ALUMINIO FUNDIDO P/ ELETRODUTO 20MM (3/4'') | CJ | 2
INSUMO | 2593 | CONDULETE TIPO "LR" EM LIGA ALUMINIO P/ ELETRODUTO ROSCADO 3/4" | UN | 1
INEL | 73861/15 | CONDULETE 1" EM LIGA DE ALUMÍNIO FUNDIDO TIPO "LL" - FORNECIMENTO E INSTALACAO | UN
COMPOSICAO | 88264 | ELETRICISTA COM ENCARGOS COMPLEMENTARES | H | 0,3
INSUMO | 855 | BUCHA E ARRUELA ALUMINIO FUNDIDO P/ ELETRODUTO 25MM (1'') | CJ | 2
INSUMO | 2570 | CONDULETE TIPO "LR" EM LIGA ALUMINIO P/ ELETRODUTO ROSCADO 1" | UN | 1
INEL | 73861/16 | CONDULETE 1/2" EM LIGA DE ALUMÍNIO FUNDIDO TIPO "X" - FORNECIMENTO E INSTALACAO | UN
COMPOSICAO | 88264 | ELETRICISTA COM ENCARGOS COMPLEMENTARES | H | 0,2
INSUMO | 850 | BUCHA E ARRUELA ALUMINIO FUNDIDO P/ ELETRODUTO 15MM (1/2'') | CJ | 4
INSUMO | 2579 | CONDULETE TIPO "X" EM LIGA ALUMINIO P/ ELETRODUTO ROSCADO 1/2" | UN | 1
INEL | 73861/17 | CONDULETE 3/4" EM LIGA DE ALUMÍNIO FUNDIDO TIPO "X" - FORNECIMENTO E INSTALACAO | UN
COMPOSICAO | 88264 | ELETRICISTA COM ENCARGOS COMPLEMENTARES | H | 0,25
INSUMO | 851 | BUCHA E ARRUELA ALUMINIO FUNDIDO P/ ELETRODUTO 20MM (3/4'') | CJ | 4
CLASSE/TIPO | CÓDIGOS | DESCRIÇÃO | UNIDADE | COEFICIENTE
INSUMO | 2580 | CONDULETE TIPO "X" EM LIGA ALUMINIO P/ ELETRODUTO ROSCADO 3/4" | UN | 1
INEL | 73861/18 | CONDULETE 1" EM LIGA DE ALUMÍNIO FUNDIDO TIPO "X" - FORNECIMENTO E INSTALACAO | UN
COMPOSICAO | 88264 | ELETRICISTA COM ENCARGOS COMPLEMENTARES | H | 0,3
INSUMO | 855 | BUCHA E ARRUELA ALUMINIO FUNDIDO P/ ELETRODUTO 25MM (1'') | CJ | 4
INSUMO | 2581 | CONDULETE TIPO "X" EM LIGA ALUMINIO P/ ELETRODUTO ROSCADO 1" | UN | 1
INEL | 73861/19 | CONDULETE 1/2" EM LIGA DE ALUMÍNIO FUNDIDO TIPO "T" - FORNECIMENTO E INSTALACAO | UN
COMPOSICAO | 88264 | ELETRICISTA COM ENCARGOS COMPLEMENTARES | H | 0,2
INSUMO | 850 | BUCHA E ARRUELA ALUMINIO FUNDIDO P/ ELETRODUTO 15MM (1/2'') | CJ | 3
INSUMO | 2573 | CONDULETE TIPO "T" EM LIGA ALUMINIO P/ ELETRODUTO ROSCADO 1/2" | UN | 1
INEL | 73861/20 | CONDULETE 3/4" EM LIGA DE ALUMÍNIO FUNDIDO TIPO "T" - FORNECIMENTO E INSTALACAO | UN
COMPOSICAO | 88264 | ELETRICISTA COM ENCARGOS COMPLEMENTARES | H | 0,25
INSUMO | 851 | BUCHA E ARRUELA ALUMINIO FUNDIDO P/ ELETRODUTO 20MM (3/4'') | CJ | 3
INSUMO | 2574 | CONDULETE TIPO "T" EM LIGA ALUMINIO P/ ELETRODUTO ROSCADO 3/4" | UN | 1
INEL | 73861/21 | CONDULETE 1" EM LIGA DE ALUMÍNIO FUNDIDO TIPO "T" - FORNECIMENTO E INSTALACAO | UN
COMPOSICAO | 88264 | ELETRICISTA COM ENCARGOS COMPLEMENTARES | H | 0,3
INSUMO | 855 | BUCHA E ARRUELA ALUMINIO FUNDIDO P/ ELETRODUTO 25MM (1'') | CJ | 3
INSUMO | 2586 | CONDULETE TIPO "T" EM LIGA ALUMINIO P/ ELETRODUTO ROSCADO 1" | UN | 1
INEL | 74043/1 | CONDULETE PVC TIPO B 3/4” SEM TAMPA, FORNECI MENTO E I NSTALACAO | UN
COMPOSICAO | 88247 | AUXILIAR DE ELETRICISTA COM ENCARGOS COMPLEMENTARES | H | 0,3
COMPOSICAO | 88264 | ELETRICISTA COM ENCARGOS COMPLEMENTARES | H | 0,3
INSUMO | 12011 | CONDULETE PVC TIPO "B" D = 3/4" S/TAMPA" | UN | 1
INEL | 74043/2 | CONDULETE PVC TIPO LL 3/4 ” SEM TAMPA, FORNECI MENTO E I NSTALACAO | UN
COMPOSICAO | 88247 | AUXILIAR DE ELETRICISTA COM ENCARGOS COMPLEMENTARES | H | 0,3
COMPOSICAO | 88264 | ELETRICISTA COM ENCARGOS COMPLEMENTARES | H | 0,3
INSUMO | 12021 | CONDULETE PVC TIPO "LL" D = 3/4" S/TAMPA" | UN | 1
INEL | 74043/3 | CONDULETE PVC TIPO ” TB” 3/ 4” SEM TAMPA, FORNECI MENTO E I NSTALACAO | UN
COMPOSICAO | 88247 | AUXILIAR DE ELETRICISTA COM ENCARGOS COMPLEMENTARES | H | 0,3
COMPOSICAO | 88264 | ELETRICISTA COM ENCARGOS COMPLEMENTARES | H | 0,3
INSUMO | 12026 | CONDULETE PVC TIPO "TB" D = 3/4" S/TAMPA" | UN | 1
INEL | 83386 | CAIXA DE PASSAGEM PVC 4X4" - FORNECIMENTO E INSTALACAO | UN |  | 7.42
COMPOSICAO | 88247 | AUXILIAR DE ELETRICISTA COM ENCARGOS COMPLEMENTARES | H | 0,15
COMPOSICAO | 88264 | ELETRICISTA COM ENCARGOS COMPLEMENTARES | H | 0,15
INSUMO | 1873 | CAIXA PVC 4" X 4" P/ ELETRODUTO " | UN | 1
INEL | 83387 | CAIXA DE PASSAGEM PVC 4X2" - FORNECIMENTO E INSTALACAO | UN |  | 6.41
COMPOSICAO | 88247 | AUXILIAR DE ELETRICISTA COM ENCARGOS COMPLEMENTARES | H | 0,15
COMPOSICAO | 88264 | ELETRICISTA COM ENCARGOS COMPLEMENTARES | H | 0,15
INSUMO | 1872 | CAIXA PVC 4" X 2" P/ ELETRODUTO " | UN | 1
INEL | 83388 | CAIXA DE PASSAGEM PVC 3" OCTOGONAL | UN
COMPOSICAO | 88247 | AUXILIAR DE ELETRICISTA COM ENCARGOS COMPLEMENTARES | H | 0,15
COMPOSICAO | 88264 | ELETRICISTA COM ENCARGOS COMPLEMENTARES | H | 0,15
INSUMO | 1871 | CAIXA PVC OCTOGONAL 3" X 3" | UN | 1
INEL | 83438 | CAIXA METALICA OCTOGONAL 4X4" FUNDO MOVEL | UN
COMPOSICAO | 88247 | AUXILIAR DE ELETRICISTA COM ENCARGOS COMPLEMENTARES | H | 0,15
COMPOSICAO | 88264 | ELETRICISTA COM ENCARGOS COMPLEMENTARES | H | 0,15
INSUMO | 10569 | CAIXA DE PASSAGEM OCTOGONAL 4" X 4" FUNDO MOVEL, EM CHAPA GALVANIZADA" | UN | 1
INEL | 83439 | CAIXA METALICA SEXTAVADA (HEXAGONAL) 3X3" | UN
COMPOSICAO | 88247 | AUXILIAR DE ELETRICISTA COM ENCARGOS COMPLEMENTARES | H | 0,15
COMPOSICAO | 88264 | ELETRICISTA COM ENCARGOS COMPLEMENTARES | H | 0,15
INSUMO | 2555 | CAIXA DE PASSAGEM 3" X 3" SEXTAVADA EM FERRO GALV" | UN | 1
CLASSE/TIPO | CÓDIGOS | DESCRIÇÃO | UNIDADE | COEFICIENTE
INEL | 83440 | CAIXA DE PASSAGEM 4X2" EM FERRO GALVANIZADO | UN
COMPOSICAO | 88247 | AUXILIAR DE ELETRICISTA COM ENCARGOS COMPLEMENTARES | H | 0,15
COMPOSICAO | 88264 | ELETRICISTA COM ENCARGOS COMPLEMENTARES | H | 0,15
INSUMO | 2556 | CAIXA DE PASSAGEM 4" X 2" EM FERRO GALV" | UN | 1
INEL | 83442 | CAIXA DE PASSAGEM 4X4" EM FERRO GALVANIZADO | UN
COMPOSICAO | 88247 | AUXILIAR DE ELETRICISTA COM ENCARGOS COMPLEMENTARES | H | 0,15
COMPOSICAO | 88264 | ELETRICISTA COM ENCARGOS COMPLEMENTARES | H | 0,15
INSUMO | 2557 | CAIXA DE PASSAGEM 4" X 4" EM FERRO GALV" | UN | 1
INEL | 83443 | CAIXA DE PASSAGEM 20X20X25 FUNDO BRITA COM TAMPA | UN
COMPOSICAO | 88309 | PEDREIRO COM ENCARGOS COMPLEMENTARES | H | 0,69
COMPOSICAO | 88316 | SERVENTE COM ENCARGOS COMPLEMENTARES | H | 1,05
INSUMO | 39 | ACO CA-60, 5,0 MM, VERGALHAO | KG | 0,14
INSUMO | 367 | AREIA GROSSA - POSTO JAZIDA / FORNECEDOR (SEM FRETE) | M3 | 0,00126
INSUMO | 370 | AREIA MEDIA - POSTO JAZIDA / FORNECEDOR (SEM FRETE) | M3 | 0,02
INSUMO | 1106 | CAL HIDRATADA, DE 1A. QUALIDADE, PARA ARGAMASSA | KG | 1,65
INSUMO | 1358 | CHAPA MADEIRA COMPENSADA RESINADA 2,2 X 1,1M X 17MM P/ FORMA CONCRETO | M2 | 0,04
INSUMO | 1379 | CIMENTO PORTLAND COMPOSTO CP II-32 | KG | 4,6
INSUMO | 4718 | PEDRA BRITADA N. 2 - POSTO PEDREIRA / FORNECEDOR (SEM FRETE) | M3 | 0,00146
INSUMO | 4722 | PEDRA BRITADA N. 3 - POSTO PEDREIRA / FORNECEDOR (SEM FRETE) | M3 | 0,003
INSUMO | 7258 | TIJOLO CERAMICO MACICO 5 X 10 X 20CM | UN | 29
INEL | 83446 | CAIXA DE PASSAGEM 30X30X40 COM TAMPA E DRENO BRITA | UN
COMPOSICAO | 88309 | PEDREIRO COM ENCARGOS COMPLEMENTARES | H | 1,6789
COMPOSICAO | 88316 | SERVENTE COM ENCARGOS COMPLEMENTARES | H | 4,4832
INSUMO | 39 | ACO CA-60, 5,0 MM, VERGALHAO | KG | 2,156
INSUMO | 370 | AREIA MEDIA - POSTO JAZIDA / FORNECEDOR (SEM FRETE) | M3 | 0,0653
INSUMO | 1106 | CAL HIDRATADA, DE 1A. QUALIDADE, PARA ARGAMASSA | KG | 3,0096
INSUMO | 1379 | CIMENTO PORTLAND COMPOSTO CP II-32 | KG | 18,5084
INSUMO | 4721 | PEDRA BRITADA N. 1 - POSTO PEDREIRA / FORNECEDOR (SEM FRETE) | M3 | 0,0365
INSUMO | 7258 | TIJOLO CERAMICO MACICO 5 X 10 X 20CM | UN | 60,48
INEL | 83447 | CAIXA DE PASSAGEM 40X40X50 FUNDO BRITA COM TAMPA | UN
COMPOSICAO | 88309 | PEDREIRO COM ENCARGOS COMPLEMENTARES | H | 2,42
COMPOSICAO | 88316 | SERVENTE COM ENCARGOS COMPLEMENTARES | H | 4,1
INSUMO | 39 | ACO CA-60, 5,0 MM, VERGALHAO | KG | 0,56
INSUMO | 367 | AREIA GROSSA - POSTO JAZIDA / FORNECEDOR (SEM FRETE) | M3 | 0,00504
INSUMO | 370 | AREIA MEDIA - POSTO JAZIDA / FORNECEDOR (SEM FRETE) | M3 | 0,07
INSUMO | 1106 | CAL HIDRATADA, DE 1A. QUALIDADE, PARA ARGAMASSA | KG | 5,78
INSUMO | 1358 | CHAPA MADEIRA COMPENSADA RESINADA 2,2 X 1,1M X 17MM P/ FORMA CONCRETO | M2 | 0,08
INSUMO | 1379 | CIMENTO PORTLAND COMPOSTO CP II-32 | KG | 16,47
INSUMO | 4718 | PEDRA BRITADA N. 2 - POSTO PEDREIRA / FORNECEDOR (SEM FRETE) | M3 | 0,00584
INSUMO | 4722 | PEDRA BRITADA N. 3 - POSTO PEDREIRA / FORNECEDOR (SEM FRETE) | M3 | 0,006
INSUMO | 7258 | TIJOLO CERAMICO MACICO 5 X 10 X 20CM | UN | 89
INEL | 83448 | CAIXA DE PASSGEM 50X50X60 FUNDO BRITA C/ TAMPA | UN
COMPOSICAO | 88309 | PEDREIRO COM ENCARGOS COMPLEMENTARES | H | 3,8
COMPOSICAO | 88316 | SERVENTE COM ENCARGOS COMPLEMENTARES | H | 6,04
INSUMO | 39 | ACO CA-60, 5,0 MM, VERGALHAO | KG | 0,875
INSUMO | 367 | AREIA GROSSA - POSTO JAZIDA / FORNECEDOR (SEM FRETE) | M3 | 0,00819
INSUMO | 370 | AREIA MEDIA - POSTO JAZIDA / FORNECEDOR (SEM FRETE) | M3 | 0,1
INSUMO | 1106 | CAL HIDRATADA, DE 1A. QUALIDADE, PARA ARGAMASSA | KG | 8,25
INSUMO | 1358 | CHAPA MADEIRA COMPENSADA RESINADA 2,2 X 1,1M X 17MM P/ FORMA CONCRETO | M2 | 0,1
INSUMO | 1379 | CIMENTO PORTLAND COMPOSTO CP II-32 | KG | 24,09
INSUMO | 4718 | PEDRA BRITADA N. 2 - POSTO PEDREIRA / FORNECEDOR (SEM FRETE) | M3 | 0,00949
INSUMO | 4722 | PEDRA BRITADA N. 3 - POSTO PEDREIRA / FORNECEDOR (SEM FRETE) | M3 | 0,008
INSUMO | 7258 | TIJOLO CERAMICO MACICO 5 X 10 X 20CM | UN | 138
INEL | 83449 | CAIXA DE PASSAGEM 60X60X70 FUNDO BRITA COM TAMPA | UN
CLASSE/TIPO | CÓDIGOS | DESCRIÇÃO | UNIDADE | COEFICIENTE
COMPOSICAO | 88309 | PEDREIRO COM ENCARGOS COMPLEMENTARES | H | 5,01
COMPOSICAO | 88316 | SERVENTE COM ENCARGOS COMPLEMENTARES | H | 8,81
INSUMO | 39 | ACO CA-60, 5,0 MM, VERGALHAO | KG | 1,26
INSUMO | 367 | AREIA GROSSA - POSTO JAZIDA / FORNECEDOR (SEM FRETE) | M3 | 0,01242
INSUMO | 370 | AREIA MEDIA - POSTO JAZIDA / FORNECEDOR (SEM FRETE) | M3 | 0,15
INSUMO | 1106 | CAL HIDRATADA, DE 1A. QUALIDADE, PARA ARGAMASSA | KG | 11
INSUMO | 1358 | CHAPA MADEIRA COMPENSADA RESINADA 2,2 X 1,1M X 17MM P/ FORMA CONCRETO | M2 | 0,12
INSUMO | 1379 | CIMENTO PORTLAND COMPOSTO CP II-32 | KG | 34,69
INSUMO | 4718 | PEDRA BRITADA N. 2 - POSTO PEDREIRA / FORNECEDOR (SEM FRETE) | M3 | 0,01314
INSUMO | 4722 | PEDRA BRITADA N. 3 - POSTO PEDREIRA / FORNECEDOR (SEM FRETE) | M3 | 0,012
INSUMO | 7258 | TIJOLO CERAMICO MACICO 5 X 10 X 20CM | UN | 200
INEL | 83450 | CAIXA DE PASSAGEM 80X80X62 FUNDO BRITA COM TAMPA | UN
COMPOSICAO | 88309 | PEDREIRO COM ENCARGOS COMPLEMENTARES | H | 5,7
COMPOSICAO | 88316 | SERVENTE COM ENCARGOS COMPLEMENTARES | H | 10,7
INSUMO | 39 | ACO CA-60, 5,0 MM, VERGALHAO | KG | 2,24
INSUMO | 367 | AREIA GROSSA - POSTO JAZIDA / FORNECEDOR (SEM FRETE) | M3 | 0,02016
INSUMO | 370 | AREIA MEDIA - POSTO JAZIDA / FORNECEDOR (SEM FRETE) | M3 | 0,17
INSUMO | 1106 | CAL HIDRATADA, DE 1A. QUALIDADE, PARA ARGAMASSA | KG | 12,4
INSUMO | 1358 | CHAPA MADEIRA COMPENSADA RESINADA 2,2 X 1,1M X 17MM P/ FORMA CONCRETO | M2 | 0,16
INSUMO | 1379 | CIMENTO PORTLAND COMPOSTO CP II-32 | KG | 43,5
INSUMO | 4718 | PEDRA BRITADA N. 2 - POSTO PEDREIRA / FORNECEDOR (SEM FRETE) | M3 | 0,02336
INSUMO | 4722 | PEDRA BRITADA N. 3 - POSTO PEDREIRA / FORNECEDOR (SEM FRETE) | M3 | 0,02
INSUMO | 7258 | TIJOLO CERAMICO MACICO 5 X 10 X 20CM | UN | 230
INEL | 83451 | CONDULETE EM LIGA DE ALUMINIO TIPO "LR" 3/4" - FORNECIMENTO E INSTALACAO | UN |  | 15.05
COMPOSICAO | 88247 | AUXILIAR DE ELETRICISTA COM ENCARGOS COMPLEMENTARES | H | 0,3
COMPOSICAO | 88264 | ELETRICISTA COM ENCARGOS COMPLEMENTARES | H | 0,3
INSUMO | 2593 | CONDULETE TIPO "LR" EM LIGA ALUMINIO P/ ELETRODUTO ROSCADO 3/4" | UN | 1
INEL | 83452 | CONDULETE EM LIGA DE ALUMINIO TIPO "LR" 1" - FORNECIMENTO E INSTALACAO | UN |  | 18.14
COMPOSICAO | 88247 | AUXILIAR DE ELETRICISTA COM ENCARGOS COMPLEMENTARES | H | 0,3
COMPOSICAO | 88264 | ELETRICISTA COM ENCARGOS COMPLEMENTARES | H | 0,3
INSUMO | 2570 | CONDULETE TIPO "LR" EM LIGA ALUMINIO P/ ELETRODUTO ROSCADO 1" | UN | 1
INEL | 83455 | CONDULETE PVC TIPO "B" 1/2" SEM TAMPA - FORNECIMENTO E INSTALACAO | UN
COMPOSICAO | 88247 | AUXILIAR DE ELETRICISTA COM ENCARGOS COMPLEMENTARES | H | 0,3
COMPOSICAO | 88264 | ELETRICISTA COM ENCARGOS COMPLEMENTARES | H | 0,3
INSUMO | 12010 | CONDULETE PVC TIPO "B" D = 1/2" S/TAMPA" | UN | 1
INEL | 83456 | CONDULETE PVC TIPO "LB" 1/2" SEM TAMPA - FORNECIMENTO E INSTALACAO | UN
COMPOSICAO | 88247 | AUXILIAR DE ELETRICISTA COM ENCARGOS COMPLEMENTARES | H | 0,3
COMPOSICAO | 88264 | ELETRICISTA COM ENCARGOS COMPLEMENTARES | H | 0,3
INSUMO | 12016 | CONDULETE PVC TIPO "LB" D = 1/2" S/TAMPA" | UN | 1
INEL | 83457 | CONDULETE PVC TIPO "LB" 3/4" SEM TAMPA - FORNECIMENTO E INSTALACAO | UN
COMPOSICAO | 88247 | AUXILIAR DE ELETRICISTA COM ENCARGOS COMPLEMENTARES | H | 0,3
COMPOSICAO | 88264 | ELETRICISTA COM ENCARGOS COMPLEMENTARES | H | 0,3
INSUMO | 12017 | CONDULETE PVC TIPO "LB" D = 3/4" S/TAMPA" | UN | 1
INEL | 83458 | CONDULETE PVC TIPO "LL" 1/2" SEM TAMPA - FORNECIMENTO E INSTALACAO | UN
COMPOSICAO | 88247 | AUXILIAR DE ELETRICISTA COM ENCARGOS COMPLEMENTARES | H | 0,3
COMPOSICAO | 88264 | ELETRICISTA COM ENCARGOS COMPLEMENTARES | H | 0,3
INSUMO | 12020 | CONDULETE PVC TIPO "LL" D = 1/2" S/TAMPA" | UN | 1
INEL | 83460 | CONDULETE PVC TIPO "TA" 3/4" SEM TAMPA - FORNECIMENTO E INSTALACAO | UN
COMPOSICAO | 88247 | AUXILIAR DE ELETRICISTA COM ENCARGOS COMPLEMENTARES | H | 0,3
COMPOSICAO | 88264 | ELETRICISTA COM ENCARGOS COMPLEMENTARES | H | 0,3
INSUMO | 12024 | CONDULETE PVC TIPO "TA" D = 3/4" S/TAMPA" | UN | 1
CLASSE/TIPO | CÓDIGOS | DESCRIÇÃO | UNIDADE | COEFICIENTE
INEL | 83461 | CONDULETE PVC TIPO "TB" 1/2" SEM TAMPA - FORNECIMENTO E INSTALACAO | UN
COMPOSICAO | 88247 | AUXILIAR DE ELETRICISTA COM ENCARGOS COMPLEMENTARES | H | 0,3
COMPOSICAO | 88264 | ELETRICISTA COM ENCARGOS COMPLEMENTARES | H | 0,3
INSUMO | 12025 | CONDULETE PVC TIPO "TB" D = 1/2" S/TAMPA" | UN | 1
INEL | 83462 | CONDULETE PVC TIPO "XA" 3/4" SEM TAMPA - FORNECIMENTO E INSTALACAO | UN
COMPOSICAO | 88247 | AUXILIAR DE ELETRICISTA COM ENCARGOS COMPLEMENTARES | H | 0,3
COMPOSICAO | 88264 | ELETRICISTA COM ENCARGOS COMPLEMENTARES | H | 0,3
INSUMO | 12029 | CONDULETE PVC TIPO "XA" D = 3/4" S/TAMPA" | UN | 1
INEL | 83471 | CONDULETE EM ALUMINIO FUNDIDO 2" TIPO "E" - FORNECIMENTO E INSTALACAO | UN
COMPOSICAO | 88264 | ELETRICISTA COM ENCARGOS COMPLEMENTARES | H | 0,5
INSUMO | 2567 | CONDULETE TIPO "E" EM LIGA ALUMINIO P/ ELETRODUTO ROSCADO 2" | UN | 1
INEL | 83472 | CONDULETE EM ALUMINIO FUNDIDO 3" TIPO "E" - FORNECIMENTO E INSTALACAO | UN
COMPOSICAO | 88264 | ELETRICISTA COM ENCARGOS COMPLEMENTARES | H | 0,5
INSUMO | 2568 | CONDULETE TIPO "E" EM LIGA ALUMINIO P/ ELETRODUTO ROSCADO 3" | UN | 1
INEL | 68066 | CAIXA DE PROTECAO PARA MEDIDOR MONOFASICO, FORNECIMENTO E INSTALACAO | UN
COMPOSICAO | 88309 | PEDREIRO COM ENCARGOS COMPLEMENTARES | H | 1,34
COMPOSICAO | 88316 | SERVENTE COM ENCARGOS COMPLEMENTARES | H | 1,34
INSUMO | 367 | AREIA GROSSA - POSTO JAZIDA / FORNECEDOR (SEM FRETE) | M3 | 0,011
INSUMO | 1072 | CAIXA DE PROTECAO P/ MEDIDOR MONOFASICO E DISJUNTOR EM CHAPA DE FERRO GALV | UN | 1
INSUMO | 1379 | CIMENTO PORTLAND COMPOSTO CP II-32 | KG | 4,86
INEL | 72319 | DISJUNTOR BAIXA TENSAO TRIPOLAR A SECO 800A/600V, INCLUSIVE ELETROTÉCNICO | UN
COMPOSICAO | 88247 | AUXILIAR DE ELETRICISTA COM ENCARGOS COMPLEMENTARES | H | 8
COMPOSICAO | 88264 | ELETRICISTA COM ENCARGOS COMPLEMENTARES | H | 8
COMPOSICAO | 88266 | ELETROTÉCNICO COM ENCARGOS COMPLEMENTARES | H | 4
INSUMO | 2394 | DISJUNTOR TERMOMAGNETICO TRIPOLAR 800 A / 600 V, TIPO LMXD | UN | 1
INEL | 72341 | CONTATOR TRIPOLAR I NOMINAL 12A - FORNECIMENTO E INSTALACAO INCLUSIVE ELETROTÉCNICO | UN
COMPOSICAO | 88247 | AUXILIAR DE ELETRICISTA COM ENCARGOS COMPLEMENTARES | H | 3
COMPOSICAO | 88264 | ELETRICISTA COM ENCARGOS COMPLEMENTARES | H | 3
COMPOSICAO | 88266 | ELETROTÉCNICO COM ENCARGOS COMPLEMENTARES | H | 0,5
INSUMO | 1623 | CONTATOR TRIPOLAR DE POTENCIA 12A (500V) CATEGORIA AC-2 E AC-3 | UN | 1
INEL | 72343 | CONTATOR TRIPOLAR I NOMINAL 22A - FORNECIMENTO E INSTALACAO INCLUSIVE ELETROTÉCNICO | UN
COMPOSICAO | 88247 | AUXILIAR DE ELETRICISTA COM ENCARGOS COMPLEMENTARES | H | 3,5
COMPOSICAO | 88264 | ELETRICISTA COM ENCARGOS COMPLEMENTARES | H | 3,5
COMPOSICAO | 88266 | ELETROTÉCNICO COM ENCARGOS COMPLEMENTARES | H | 0,5
INSUMO | 1625 | CONTATOR TRIPOLAR DE POTENCIA 22A (500V) CATEGORIA AC-2 E AC-3 | UN | 1
INEL | 72344 | CONTATOR TRIPOLAR I NOMINAL 36A - FORNECIMENTO E INSTALACAO INCLUSIVE ELETROTÉCNICO | UN
COMPOSICAO | 88247 | AUXILIAR DE ELETRICISTA COM ENCARGOS COMPLEMENTARES | H | 3,8
COMPOSICAO | 88264 | ELETRICISTA COM ENCARGOS COMPLEMENTARES | H | 3,8
COMPOSICAO | 88266 | ELETROTÉCNICO COM ENCARGOS COMPLEMENTARES | H | 0,5
INSUMO | 1620 | CONTATOR TRIPOLAR DE POTENCIA 36A (500V) CATEGORIA AC-2 E AC-3 | UN | 1
INEL | 72345 | CONTATOR TRIPOLAR I NOMIMAL 94A - FORNECIMENTO E INSTALACAO INCLUSIVE ELETROTÉCNICO | UN
COMPOSICAO | 88247 | AUXILIAR DE ELETRICISTA COM ENCARGOS COMPLEMENTARES | H | 4,5
COMPOSICAO | 88264 | ELETRICISTA COM ENCARGOS COMPLEMENTARES | H | 4,5
COMPOSICAO | 88266 | ELETROTÉCNICO COM ENCARGOS COMPLEMENTARES | H | 0,5
INSUMO | 1618 | CONTATOR TRIPOLAR DE POTENCIA 94A (500V) CATEGORIA AC-2 E AC-3 | UN | 1
INEL | 74052/5 | QUADRO DE MEDICAO GERAL EM CHAPA METALICA PARA EDIFICIOS COM 16 APTOS, INCLUSIVE DISJUNTORES E ATERRAMENTO | UN
COMPOSICAO | 87372 | ARGAMASSA TRAÇO 1:3 (CIMENTO E AREIA MÉDIA) PARA CONTRAPISO, PREPARO MANUAL. AF_06/2014 | M3 | 0,04
CLASSE/TIPO | CÓDIGOS | DESCRIÇÃO | UNIDADE | COEFICIENTE
COMPOSICAO | 88247 | AUXILIAR DE ELETRICISTA COM ENCARGOS COMPLEMENTARES | H | 5,8
COMPOSICAO | 88264 | ELETRICISTA COM ENCARGOS COMPLEMENTARES | H | 5,8
COMPOSICAO | 88309 | PEDREIRO COM ENCARGOS COMPLEMENTARES | H | 2,5
COMPOSICAO | 88316 | SERVENTE COM ENCARGOS COMPLEMENTARES | H | 2,38
INSUMO | 425 | GRAMPO P/ HASTE DE ATERRAMENTO DE 5/8", CABO 6 A 50MM2 | UN | 2
INSUMO | 851 | BUCHA E ARRUELA ALUMINIO FUNDIDO P/ ELETRODUTO 20MM (3/4'') | CJ | 23
INSUMO | 855 | BUCHA E ARRUELA ALUMINIO FUNDIDO P/ ELETRODUTO 25MM (1'') | CJ | 4
INSUMO | 868 | CABO DE COBRE NU 25MM2 MEIO-DURO | M | 7
INSUMO | 2370 | DISJUNTOR TIPO NEMA, MONOPOLAR 10 ATE 30A | UN | 17
INSUMO | 2392 | DISJUNTOR TIPO NEMA, TRIPOLAR 10 ATE 50A | UN | 1
INSUMO | 3380 | HASTE DE ATERRAMENTO EM ACO, REVESTIDA COM BAIXA CAMADA DE COBRE, COM 3,00 M DE COMPRIMENTO E DN = 5/8", COM CONECTOR TIPO GRAMPO | UN | 2
INSUMO | 12075 | CAIXA P/ MEDICAO DE DEMANDA E ENERGIA REATIVA EM CHAPA 18 ESTAMPADA , PADRAO DE CONCESSIONARIA LOCAL | UN | 1
INSUMO | 20012 | DISJUNTOR MONOFASICO 35A, 2KA (220V) | UN | 1
INEL | 74130/1 | DISJUNTOR TERMOMAGNETICO MONOPOLAR PADRAO NEMA (AMERICANO) 10 A 30A 240V, FORNECIMENTO E INSTALACAO | UN |  | 9.48
COMPOSICAO | 88264 | ELETRICISTA COM ENCARGOS COMPLEMENTARES | H | 0,125
INSUMO | 2370 | DISJUNTOR TIPO NEMA, MONOPOLAR 10 ATE 30A | UN | 1
INEL | 74130/2 | DISJUNTOR TERMOMAGNETICO MONOPOLAR PADRAO NEMA (AMERICANO) 35 A 50A 240V, FORNECIMENTO E INSTALACAO | UN
COMPOSICAO | 88264 | ELETRICISTA COM ENCARGOS COMPLEMENTARES | H | 0,125
INSUMO | 2386 | DISJUNTOR TIPO NEMA, MONOPOLAR 35 ATE 50A | UN | 1
INEL | 74130/3 | DISJUNTOR TERMOMAGNETICO BIPOLAR PADRAO NEMA (AMERICANO) 10 A 50A 240V, FORNECIMENTO E INSTALACAO | UN |  | 41.87
COMPOSICAO | 88264 | ELETRICISTA COM ENCARGOS COMPLEMENTARES | H | 0,15
INSUMO | 2388 | DISJUNTOR TIPO NEMA, BIPOLAR 10 ATE 50A | UN | 1
INEL | 74130/4 | DISJUNTOR TERMOMAGNETICO TRIPOLAR PADRAO NEMA (AMERICANO) 10 A 50A 240V, FORNECIMENTO E INSTALACAO | UN |  | 61.51
COMPOSICAO | 88247 | AUXILIAR DE ELETRICISTA COM ENCARGOS COMPLEMENTARES | H | 0,4
COMPOSICAO | 88264 | ELETRICISTA COM ENCARGOS COMPLEMENTARES | H | 0,4
INSUMO | 2392 | DISJUNTOR TIPO NEMA, TRIPOLAR 10 ATE 50A | UN | 1
INEL | 74130/5 | DISJUNTOR TERMOMAGNETICO TRIPOLAR PADRAO NEMA (AMERICANO) 60 A 100A 240V, FORNECIMENTO E INSTALACAO | UN
COMPOSICAO | 88247 | AUXILIAR DE ELETRICISTA COM ENCARGOS COMPLEMENTARES | H | 0,4
COMPOSICAO | 88264 | ELETRICISTA COM ENCARGOS COMPLEMENTARES | H | 0,4
INSUMO | 2373 | DISJUNTOR TIPO NEMA, TRIPOLAR 60 ATE 100A | UN | 1
INEL | 74130/6 | DISJUNTOR TERMOMAGNETICO TRIPOLAR PADRAO NEMA (AMERICANO) 125 A 150A 240V, FORNECIMENTO E INSTALACAO | UN
COMPOSICAO | 88247 | AUXILIAR DE ELETRICISTA COM ENCARGOS COMPLEMENTARES | H | 0,4
COMPOSICAO | 88264 | ELETRICISTA COM ENCARGOS COMPLEMENTARES | H | 0,4
INSUMO | 2391 | DISJUNTOR TERMOMAGNETICO TRIPOLAR 125A | UN | 1
INEL | 74130/7 | DISJUNTOR TERMOMAGNETICO TRIPOLAR EM CAIXA MOLDADA 250A 600V, FORNECIMENTO E INSTALACAO | UN
COMPOSICAO | 88247 | AUXILIAR DE ELETRICISTA COM ENCARGOS COMPLEMENTARES | H | 0,4
COMPOSICAO | 88264 | ELETRICISTA COM ENCARGOS COMPLEMENTARES | H | 0,4
INSUMO | 2393 | DISJUNTOR TERMOMAGNETICO TRIPOLAR 250 A / 600 V, TIPO FXD | UN | 1
INEL | 74130/8 | DISJUNTOR TERMOMAGNETICO TRIPOLAR EM CAIXA MOLDADA 300 A 400A 600V, FORNECIMENTO E INSTALACAO | UN |  | 802.26
COMPOSICAO | 88247 | AUXILIAR DE ELETRICISTA COM ENCARGOS COMPLEMENTARES | H | 0,4
COMPOSICAO | 88264 | ELETRICISTA COM ENCARGOS COMPLEMENTARES | H | 0,4
INSUMO | 2379 | DISJUNTOR TERMOMAGNETICO TRIPOLAR 400 A / 600 V, TIPO JXD / ICC - 40 KA | UN | 1
INEL | 74130/9 | DISJUNTOR TERMOMAGNETICO TRIPOLAR EM CAIXA MOLDADA 500 A 600A 600V, FORNECIMENTO E INSTALACAO | UN
COMPOSICAO | 88247 | AUXILIAR DE ELETRICISTA COM ENCARGOS COMPLEMENTARES | H | 0,4
CLASSE/TIPO | CÓDIGOS | DESCRIÇÃO | UNIDADE | COEFICIENTE
COMPOSICAO | 88264 | ELETRICISTA COM ENCARGOS COMPLEMENTARES | H | 0,4
INSUMO | 2376 | DISJUNTOR TERMOMAGNETICO TRIPOLAR 600 A / 600 V, TIPO LXD / ICC - 40 KA | UN | 1
INEL | 74130/10 | DISJUNTOR TERMOMAGNETICO TRIPOLAR EM CAIXA MOLDADA 175 A 225A 240V, FORNECIMENTO E INSTALACAO | UN
COMPOSICAO | 88247 | AUXILIAR DE ELETRICISTA COM ENCARGOS COMPLEMENTARES | H | 0,4
COMPOSICAO | 88264 | ELETRICISTA COM ENCARGOS COMPLEMENTARES | H | 0,4
INSUMO | 2377 | DISJUNTOR TERMOMAGNETICO TRIPOLAR 200 A / 600 V, TIPO FXD / ICC - 35 KA | UN | 1
INEL | 74131/1 | QUADRO DE DISTRIBUICAO DE ENERGIA DE EMBUTIR, EM CHAPA METALICA, PARA 3 DISJUNTORES TERMOMAGNETICOS MONOPOLARES SEM BARRAMENTO FORNECIMENTO E INSTALACAO | UN
COMPOSICAO | 88247 | AUXILIAR DE ELETRICISTA COM ENCARGOS COMPLEMENTARES | H | 1
COMPOSICAO | 88264 | ELETRICISTA COM ENCARGOS COMPLEMENTARES | H | 1
INSUMO | 12035 | QUADRO EM CHAPA DE ACO 18, PARA 3 DISJUNTORES MONOPOLARES, SEM BARRAMENTO, DE EMBUTIR, COM PORTA (PARA DISTRIBUICAO DE CIRCUITOS) | UN | 1
INEL | 74131/4 | QUADRO DE DISTRIBUICAO DE ENERGIA DE EMBUTIR, EM CHAPA METALICA, PARA 18 DISJUNTORES TERMOMAGNETICOS MONOPOLARES, COM BARRAMENTO TRIFASICO E NEUTRO, FORNECIMENTO E INSTALACAO | UN
COMPOSICAO | 88247 | AUXILIAR DE ELETRICISTA COM ENCARGOS COMPLEMENTARES | H | 2,5
COMPOSICAO | 88264 | ELETRICISTA COM ENCARGOS COMPLEMENTARES | H | 2,5
INSUMO | 12038 | QUADRO DE DISTRIBUICAO DE SOBREPOR C/ BARRAMENTO TRIFASICO P/ 18 DISJUNTORES UNIPOLARES, EM CHAPA DE ACO GALV | UN | 1
INEL | 74131/5 | QUADRO DE DISTRIBUICAO DE ENERGIA DE EMBUTIR, EM CHAPA METALICA, PARA 24 DISJUNTORES TERMOMAGNETICOS MONOPOLARES, COM BARRAMENTO TRIFASICO E NEUTRO, FORNECIMENTO E INSTALACAO | UN
COMPOSICAO | 88247 | AUXILIAR DE ELETRICISTA COM ENCARGOS COMPLEMENTARES | H | 3
COMPOSICAO | 88264 | ELETRICISTA COM ENCARGOS COMPLEMENTARES | H | 3
INSUMO | 12039 | QUADRO DE DISTRIBUICAO DE EMBUTIR C/ BARRAMENTO TRIFASICO P/ 24 DISJUNTORES UNIPOLARES EM CHAPA DE ACO GALV | UN | 1
INEL | 74131/6 | QUADRO DE DISTRIBUICAO DE ENERGIA DE EMBUTIR, EM CHAPA METALICA, PARA 32 DISJUNTORES TERMOMAGNETICOS MONOPOLARES, COM BARRAMENTO TRIFASICO E NEUTRO, FORNECIMENTO E INSTALACAO | UN
COMPOSICAO | 88247 | AUXILIAR DE ELETRICISTA COM ENCARGOS COMPLEMENTARES | H | 3,5
COMPOSICAO | 88264 | ELETRICISTA COM ENCARGOS COMPLEMENTARES | H | 3,5
INSUMO | 12041 | QUADRO DE DISTRIBUICAO DE EMBUTIR C/ BARRAMENTO TRIFASICO P/ 32 DISJUNTORES UNIPOLARES EM CHAPA DE ACO GALV | UN | 1
INEL | 74131/7 | QUADRO DE DISTRIBUICAO DE ENERGIA DE EMBUTIR, EM CHAPA METALICA, PARA 40 DISJUNTORES TERMOMAGNETICOS MONOPOLARES, COM BARRAMENTO TRIFASICO E NEUTRO, FORNECIMENTO E INSTALACAO | UN
COMPOSICAO | 88247 | AUXILIAR DE ELETRICISTA COM ENCARGOS COMPLEMENTARES | H | 4
COMPOSICAO | 88264 | ELETRICISTA COM ENCARGOS COMPLEMENTARES | H | 4
INSUMO | 5097 | QUADRO DE DISTRIBUICAO DE EMBUTIR C/ BARRAMENTO TRIFASICO P/ 40 DISJUNTORES UNIPOLARES EM CHAPA DE FERRO GALV | UN | 1
INEL | 74131/8 | QUADRO DE DISTRIBUICAO DE ENERGIA DE EMBUTIR, EM CHAPA METALICA, PARA 50 DISJUNTORES TERMOMAGNETICOS MONOPOLARES, COM BARRAMENTO TRIFASICO E NEUTRO, FORNECIMENTO E INSTALACAO | UN |  | 669.88
COMPOSICAO | 88247 | AUXILIAR DE ELETRICISTA COM ENCARGOS COMPLEMENTARES | H | 6
COMPOSICAO | 88264 | ELETRICISTA COM ENCARGOS COMPLEMENTARES | H | 6
INSUMO | 12043 | QUADRO DE DISTRIBUICAO DE EMBUTIR C/ BARRAMENTO TRIFASICO P/ 50 DISJUNTORES UNIPOLARES EM CHAPA DE ACO GALV | UN | 1
INEL | 83372 | CAIXA DE MEDICAO EM ALTA TENSAO - FORNECIMENTO E INSTALACAO | UN |  | 496.8
COMPOSICAO | 88264 | ELETRICISTA COM ENCARGOS COMPLEMENTARES | H | 6
COMPOSICAO | 88316 | SERVENTE COM ENCARGOS COMPLEMENTARES | H | 6
INSUMO | 12075 | CAIXA P/ MEDICAO DE DEMANDA E ENERGIA REATIVA EM CHAPA 18 ESTAMPADA , PADRAO DE CONCESSIONARIA LOCAL | UN | 1
CLASSE/TIPO | CÓDIGOS | DESCRIÇÃO | UNIDADE | COEFICIENTE
INEL | 83463 | QUADRO DE DISTRIBUICAO DE ENERGIA EM CHAPA DE ACO GALVANIZADO, PARA 12 DISJUNTORES TERMOMAGNETICOS MONOPOLARES, COM BARRAMENTO TRIFASICO E NEUTRO - FORNECIMENTO E INSTALACAO | UN
COMPOSICAO | 88247 | AUXILIAR DE ELETRICISTA COM ENCARGOS COMPLEMENTARES | H | 2
COMPOSICAO | 88264 | ELETRICISTA COM ENCARGOS COMPLEMENTARES | H | 2
INSUMO | 13393 | QUADRO DE DISTRIBUICAO DE EMBUTIR C/ BARRAMENTO TRIFASICO P/ 12 DISJUNTORES UNIPOLARES EM CHAPA DE ACO GALV | UN | 1
INEL | 84402 | QUADRO DE DISTRIBUICAO DE ENERGIA P/ 6 DISJUNTORES TERMOMAGNETICOS MONOPOLARES SEM BARRAMENTO, DE EMBUTIR, EM CHAPA METALICA - FORNECIMENTO E INSTALACAO | UN
COMPOSICAO | 88247 | AUXILIAR DE ELETRICISTA COM ENCARGOS COMPLEMENTARES | H | 1
COMPOSICAO | 88264 | ELETRICISTA COM ENCARGOS COMPLEMENTARES | H | 1
INSUMO | 13400 | QUADRO DE DISTRIBUICAO DE EMBUTIR SEM BARRAMENTO P/ 6 DISJUNTORES UNIPOLARES, S/ PORTA, EM CHAPA DE ACO GALV, | UN | 1
INEL | 72331 | INTERRUPTOR SIMPLES DE EMBUTIR 10A/250V 1 TECLA, SEM PLACA - FORNECIMENTO E INSTALACAO | UN
COMPOSICAO | 88247 | AUXILIAR DE ELETRICISTA COM ENCARGOS COMPLEMENTARES | H | 0,15
COMPOSICAO | 88264 | ELETRICISTA COM ENCARGOS COMPLEMENTARES | H | 0,25
INSUMO | 7564 | INTERRUPTOR SIMPLES EMBUTIR 10A/250V S/PLACA, TIPO SILENTOQUE PIAL OU EQUIV | UN | 1
INEL | 72332 | INTERRUPTOR SIMPLES DE EMBUTIR 10A/250V 2 TECLAS, COM PLACA - FORNECIMENTO E INSTALACAO | UN
COMPOSICAO | 88247 | AUXILIAR DE ELETRICISTA COM ENCARGOS COMPLEMENTARES | H | 0,25
COMPOSICAO | 88264 | ELETRICISTA COM ENCARGOS COMPLEMENTARES | H | 0,35
INSUMO | 7559 | CONJUNTO EMBUTIR 2 INTERRUPTORES SIMPLES 10A/250V C/ PLACA, TP SILENTOQUE PIAL OU EQUIV | UN | 1
INEL | 72333 | INTERRUPTOR BIPOLAR DE EMBUTIR 20A/250V, TECLA DUPLA C/ PLACA- FORNECIMENTO E INSTALACAO | UN |  | 32.62
COMPOSICAO | 88247 | AUXILIAR DE ELETRICISTA COM ENCARGOS COMPLEMENTARES | H | 0,35
COMPOSICAO | 88264 | ELETRICISTA COM ENCARGOS COMPLEMENTARES | H | 0,35
INSUMO | 12122 | INTERRUPTOR BIPOLAR (TECLA DUPLA) EMBUTIR 20A/250V C/ PLACA, TIPO SILENTOQUE PIAL OU EQUIV | UN | 1
INEL | 72334 | INTERRUPTOR PARALELO DE EMBUTIR 10A/250V 1 TECLA, SEM PLACA - FORNECIMENTO E INSTALACAO | UN
COMPOSICAO | 88247 | AUXILIAR DE ELETRICISTA COM ENCARGOS COMPLEMENTARES | H | 0,15
COMPOSICAO | 88264 | ELETRICISTA COM ENCARGOS COMPLEMENTARES | H | 0,25
INSUMO | 7563 | INTERRUPTOR PARALELO EMBUTIR 10A/250V S/ PLACA, TIPO SILENTOQUE PIAL OU EQUIV | UN | 1
INEL | 72335 | ESPELHO PLASTICO 4X2" - FORNECIMENTO E INSTALACAO | UN
COMPOSICAO | 88247 | AUXILIAR DE ELETRICISTA COM ENCARGOS COMPLEMENTARES | H | 0,1
INSUMO | 7549 | ESPELHO EM PVC 4X2" | UN | 1
INEL | 72336 | ESPELHO PLASTICO 4X4" - FORNECIMENTO E INSTALACAO | UN
COMPOSICAO | 88247 | AUXILIAR DE ELETRICISTA COM ENCARGOS COMPLEMENTARES | H | 0,1
INSUMO | 7551 | ESPELHO EM PVC 4X4" | UN | 1
INEL | 72339 | TOMADA 3P+T 30A/440V SEM PLACA - FORNECIMENTO E INSTALACAO | UN
COMPOSICAO | 88247 | AUXILIAR DE ELETRICISTA COM ENCARGOS COMPLEMENTARES | H | 0,45
COMPOSICAO | 88264 | ELETRICISTA COM ENCARGOS COMPLEMENTARES | H | 0,45
INSUMO | 7524 | TOMADA EMBUTIR 3P + T 30A/440V REF 56403 USO INDUSTRIAL SEM PLACA, PIAL OU EQUIV | UN | 1
INEL | 83403 | INTERRUPTOR PULSADOR DE CAMPAINHA OU MINUTERIA 2A/250V C/ CAIXA - FORNECIMENTO E INSTALACAO | UN
COMPOSICAO | 88247 | AUXILIAR DE ELETRICISTA COM ENCARGOS COMPLEMENTARES | H | 0,21
COMPOSICAO | 88264 | ELETRICISTA COM ENCARGOS COMPLEMENTARES | H | 0,21
INSUMO | 2556 | CAIXA DE PASSAGEM 4" X 2" EM FERRO GALV" | UN | 1
INSUMO | 12113 | INTERRUPTOR PULSADOR P/ CAMPAINHA EMBUTIR 2A/250V C/ PLACA, TIPO SILENTOQUE PIAL OU EQUIV | UN | 1
INEL | 83465 | INTERRUPTOR INTERMEDIARIO (FOUR-WAY) - FORNECIMENTO E INSTALACAO | UN |  | 36.77
COMPOSICAO | 88247 | AUXILIAR DE ELETRICISTA COM ENCARGOS COMPLEMENTARES | H | 0,53
COMPOSICAO | 88264 | ELETRICISTA COM ENCARGOS COMPLEMENTARES | H | 0,53
INSUMO | 12127 | INTERRUPTOR INTERMEDIARIO (TECLA DUPLA) EMBUTIR 10A/250V C/ PLACA, TIPO SILENTOQUE PIAL OU EQUIV | UN | 1
INEL | 83466 | INTERRUPTOR SIMPLES COM 1 TOMADA UNIVERSAL CONJUGADOS COM PLACA - FORNECIMENTO E INSTALACAO | UN
COMPOSICAO | 88247 | AUXILIAR DE ELETRICISTA COM ENCARGOS COMPLEMENTARES | H | 0,37
CLASSE/TIPO | CÓDIGOS | DESCRIÇÃO | UNIDADE | COEFICIENTE
COMPOSICAO | 88264 | ELETRICISTA COM ENCARGOS COMPLEMENTARES | H | 0,37
INSUMO | 7556 | CONJUNTO EMBUTIR 1 INTERRUPTOR SIMPLES 1 TOMADA 2P UNIVERSAL 10A/250V C/ PLACA, TP SILENTOQUE PIAL OU EQUIV | UN | 1
INEL | 83467 | INTERRUPTOR SIMPLES DE EMBUTIR 10A/250V 3 TECLAS, COM PLACA - FORNECIMENTO E INSTALACAO | UN
COMPOSICAO | 88247 | AUXILIAR DE ELETRICISTA COM ENCARGOS COMPLEMENTARES | H | 0,53
COMPOSICAO | 88264 | ELETRICISTA COM ENCARGOS COMPLEMENTARES | H | 0,53
INSUMO | 7560 | CONJUNTO EMBUTIR 3 INTERRUPTORES SIMPLES 10A/250V C/ PLACA, TP SILENTOQUE PIAL OU EQUIV | UN | 1
INEL | 83540 | TOMADA DE EMBUTIR 2P+T 10A/250V C/ PLACA - FORNECIMENTO E INSTALACAO | UN |  | 12.78
COMPOSICAO | 88247 | AUXILIAR DE ELETRICISTA COM ENCARGOS COMPLEMENTARES | H | 0,2
COMPOSICAO | 88264 | ELETRICISTA COM ENCARGOS COMPLEMENTARES | H | 0,2
INSUMO | 7528 | TOMADA DE EMBUTIR, 2 P + T, UNIVERSAL, DE 10 A / 250 V, COM PLACA | UN | 1
INEL | 83555 | TOMADA DUPLA DE EMBUTIR 2X2P+T 10A/250V C/ PLACA - FORNECIMENTO E INSTALACAO | UN
COMPOSICAO | 88247 | AUXILIAR DE ELETRICISTA COM ENCARGOS COMPLEMENTARES | H | 0,37
COMPOSICAO | 88264 | ELETRICISTA COM ENCARGOS COMPLEMENTARES | H | 0,37
INSUMO | 7535 | TOMADA DUPLA EMBUTIR 2 X 2P UNIVERSAL 10A/250V C/PLACA, TIPO SILENTOQUE PIAL OU EQUIV | UN | 1
INEL | 83566 | TOMADA DE EMBUTIR 2P+T 20A/250V C/ PLACA - FORNECIMENTO E INSTALACAO | UN
COMPOSICAO | 88247 | AUXILIAR DE ELETRICISTA COM ENCARGOS COMPLEMENTARES | H | 0,2
COMPOSICAO | 88264 | ELETRICISTA COM ENCARGOS COMPLEMENTARES | H | 0,2
INSUMO | 7529 | TOMADA EMBUTIR 2P + T 15A/250V C/PLACA, TIPO SILENTOQUE OU EQUIV | UN | 1
INEL | 84226 | INTERRUPTOR PARALELO COM 1 TOMADA UNIVERSAL CONJUGADOS S/ PLACA - FORNECIMENTO E INSTALACAO | UN
COMPOSICAO | 88247 | AUXILIAR DE ELETRICISTA COM ENCARGOS COMPLEMENTARES | H | 0,37
COMPOSICAO | 88264 | ELETRICISTA COM ENCARGOS COMPLEMENTARES | H | 0,37
INSUMO | 12116 | CONJUNTO EMBUTIR 1 INTERRUPTOR PARALELO 1 TOMADA 2P UNIVERSAL 10A/250V S/ PLACA, TP SILENTOQUE PIAL OU EQUIV | UN | 1
INEL | 84227 | INTERRUPTOR PARALELO 2 TECLAS COM 1 TOMADA 2P UNIVERSAL S/ PLACA - FORNECIMENTO E INSTALACAO | UN
COMPOSICAO | 88247 | AUXILIAR DE ELETRICISTA COM ENCARGOS COMPLEMENTARES | H | 0,69
COMPOSICAO | 88264 | ELETRICISTA COM ENCARGOS COMPLEMENTARES | H | 0,69
INSUMO | 12130 | CONJUNTO EMBUTIR 2 INTERRUPTORES PARALELOS 1 TOMADA 2P UNIVERSAL 10A/250V, S/ PLACA, TP SILENTOQUE PIAL OU EQUIV | UN | 1
INEL | 84379 | INTERRUPTOR SIMPLES COM INTERRUPTOR PARALELO CONJUNGADOS C/ PLACA - FORNECIMENTO E INSTALACAO | UN
COMPOSICAO | 88247 | AUXILIAR DE ELETRICISTA COM ENCARGOS COMPLEMENTARES | H | 0,45
COMPOSICAO | 88264 | ELETRICISTA COM ENCARGOS COMPLEMENTARES | H | 0,45
INSUMO | 7550 | CONJUNTO EMBUTIR 1 INTERRUPTOR SIMPLES 1 INTERRUPTOR PARALELO 10A/250V C/ PLACA , TP SILENTOQUE PIAL OU EQUIV | UN | 1
INEL | 84542 | INTERRUPTOR PARALELO DE EMBUTIR 10A/250V 2 TECLAS - FORNECIMENTO E INSTALACAO | UN |  | 31.27
COMPOSICAO | 88247 | AUXILIAR DE ELETRICISTA COM ENCARGOS COMPLEMENTARES | H | 0,53
COMPOSICAO | 88264 | ELETRICISTA COM ENCARGOS COMPLEMENTARES | H | 0,53
INSUMO | 7567 | CONJUNTO EMBUTIR 2 INTERRUPTORES PARALELOS 10A/250V C/ PLACA, TP SILENTOQUE PIAL OU EQUIV | UN | 1
INEL | 85049 | INTERRUPTOR SIMPLES 2 TECLAS COM TOMADA CONJUGADOS - FORNECIMENTO E INSTALACAO | UN
COMPOSICAO | 88247 | AUXILIAR DE ELETRICISTA COM ENCARGOS COMPLEMENTARES | H | 0,53
COMPOSICAO | 88264 | ELETRICISTA COM ENCARGOS COMPLEMENTARES | H | 0,53
INSUMO | 7558 | CONJUNTO EMBUTIR 2 INTERRUPTORES SIMPLES 1 TOMADA 2P UNIVERSAL 10A/250V C/ PLACA, TP SILENTOQUE PIAL OU EQUIV | UN | 1
INEL | 72248 | LAMPADA INCANDESCENTE 40W - FORNECIMENTO E INSTALACAO | UN
COMPOSICAO | 88247 | AUXILIAR DE ELETRICISTA COM ENCARGOS COMPLEMENTARES | H | 0,1
INSUMO | 12201 | LAMPADA INCANDESCENTE 40W | UN | 1
INEL | 72274 | LAMPADA INCANDESCENTE 100W - FORNECIMENTO E INSTALACAO | UN
COMPOSICAO | 88247 | AUXILIAR DE ELETRICISTA COM ENCARGOS COMPLEMENTARES | H | 0,1
INSUMO | 3763 | LAMPADA INCANDESCENTE 100W | UN | 1
INEL | 72275 | LAMPADA INCANDESCENTE 150W - FORNECIMENTO E INSTALACAO | UN
COMPOSICAO | 88247 | AUXILIAR DE ELETRICISTA COM ENCARGOS COMPLEMENTARES | H | 0,1
CLASSE/TIPO | CÓDIGOS | DESCRIÇÃO | UNIDADE | COEFICIENTE
INSUMO | 12203 | LAMPADA INCANDESCENTE 150W | UN | 1
INEL | 72277 | LAMPADA INCANDESCENTE 200W - FORNECIMENTO E INSTALACAO | UN
COMPOSICAO | 88247 | AUXILIAR DE ELETRICISTA COM ENCARGOS COMPLEMENTARES | H | 0,1
INSUMO | 12202 | LAMPADA INCANDESCENTE 200W | UN | 1
INEL | 72278 | LAMPADA VAPOR METALICO 400W - FORNECIMENTO E INSTALACAO | UN
COMPOSICAO | 88247 | AUXILIAR DE ELETRICISTA COM ENCARGOS COMPLEMENTARES | H | 0,3
COMPOSICAO | 88264 | ELETRICISTA COM ENCARGOS COMPLEMENTARES | H | 0,3
INSUMO | 3752 | LAMPADA VAPOR METALICO 400W BASE E-40 | UN | 1
INEL | 72280 | IGNITOR PARA PARTIDA LÂMPADA VAPOR SÓDIO ALTA PRESSÃO ATÉ 400W | UN
COMPOSICAO | 88247 | AUXILIAR DE ELETRICISTA COM ENCARGOS COMPLEMENTARES | H | 0,5
COMPOSICAO | 88264 | ELETRICISTA COM ENCARGOS COMPLEMENTARES | H | 0,5
INSUMO | 3389 | IGNITOR P/ LAMPADA VAPOR DE SODIO / VAPOR METALICO ATE 400W T . PARTIDA 3000 A 4500V | UN | 1
INEL | 73738/1 | STARTER DE 20W OU 40W FORNECIMENTO E COLOCACAO | UN
COMPOSICAO | 88264 | ELETRICISTA COM ENCARGOS COMPLEMENTARES | H | 0,1
INSUMO | 1105 | STARTER S- 10 (P/ LAMPADA 30/40/65W) | UN | 1
INEL | 73953/1 | LUMINARIA TIPO CALHA, DE SOBREPOR, COM REATOR DE PARTIDA RAPIDA E LAMPADA FLUORESCENTE 1X20W, COMPLETA, FORNECIMENTO E INSTALACAO | UN
COMPOSICAO | 88264 | ELETRICISTA COM ENCARGOS COMPLEMENTARES | H | 0,7
COMPOSICAO | 88316 | SERVENTE COM ENCARGOS COMPLEMENTARES | H | 0,7
INSUMO | 3788 | LUMINARIA CALHA SOBREPOR EM CHAPA ACO C/ 1 LAMPADA FLUORESCENTE 20W (COMPLETA, INCL. REATOR PART RAPIDA E LAMPADA) | UN | 1
INEL | 73953/2 | LUMINARIA TIPO CALHA, DE SOBREPOR, COM REATOR DE PARTIDA RAPIDA E LAMPADA FLUORESCENTE 2X20W, COMPLETA, FORNECIMENTO E INSTALACAO | UN
COMPOSICAO | 88264 | ELETRICISTA COM ENCARGOS COMPLEMENTARES | H | 0,85
COMPOSICAO | 88316 | SERVENTE COM ENCARGOS COMPLEMENTARES | H | 0,85
INSUMO | 3811 | LUMINARIA CALHA SOBREPOR EM CHAPA ACO C/ 2 LAMPADAS FLUORESCENTES 20W TIPO TMS 500 PHILIPS OU EQUIV (COMPLETA, INCL. REAT PART RAP+LAMP+SUP) | UN | 1
INEL | 73953/3 | LUMINARIA TIPO CALHA, DE SOBREPOR, COM REATOR DE PARTIDA RAPIDA E LAMPADA FLUORESCENTE 3X20W, COMPLETA, FORNECIMENTO E INSTALACAO | UN
COMPOSICAO | 88264 | ELETRICISTA COM ENCARGOS COMPLEMENTARES | H | 1
COMPOSICAO | 88316 | SERVENTE COM ENCARGOS COMPLEMENTARES | H | 1
INSUMO | 3812 | LUMINARIA CALHA SOBREPOR EM CHAPA ACO C/ 3 LAMPADAS FLUORESCENTES 2OW (COMPLETA, INCL. REATOR PART RAPIDA LAMPADAS) | UN | 1
INEL | 73953/4 | LUMINARIA TIPO CALHA, DE SOBREPOR, COM REATOR DE PARTIDA RAPIDA E LAMPADA FLUORESCENTE 4X20W, COMPLETA, FORNECIMENTO E INSTALACAO | UN
COMPOSICAO | 88264 | ELETRICISTA COM ENCARGOS COMPLEMENTARES | H | 1,2
COMPOSICAO | 88316 | SERVENTE COM ENCARGOS COMPLEMENTARES | H | 1,2
INSUMO | 3785 | LUMINARIA CALHA SOBREPOR EM CHAPA ACO C/ 4 LAMPADAS FLUORESCENTES 20W (COMPLETA, INCL. REATOR PART RAPIDA E LAMPADAS) | UN | 1
INEL | 73953/5 | LUMINARIA TIPO CALHA, DE SOBREPOR, COM REATOR DE PARTIDA RAPIDA E LAMPADA FLUORESCENTE 1X40W, COMPLETA, FORNECIMENTO E INSTALACAO | UN
COMPOSICAO | 88264 | ELETRICISTA COM ENCARGOS COMPLEMENTARES | H | 0,85
COMPOSICAO | 88316 | SERVENTE COM ENCARGOS COMPLEMENTARES | H | 0,85
INSUMO | 3780 | LUMINARIA PARA LAMPADA FLUORESCENTE COM CALHA DE SOBREPOR EM CHAPA DE ACO, INCLUINDO 1 LAMPADA DE 40 W E REATOR ELETRÔNICO DE PARTIDA RAPIDA | UN | 1
INEL | 73953/6 | LUMINARIA TIPO CALHA, DE SOBREPOR, COM REATOR DE PARTIDA RAPIDA E LAMPADA FLUORESCENTE 2X40W, COMPLETA, FORNECIMENTO E INSTALACAO | UN
COMPOSICAO | 88264 | ELETRICISTA COM ENCARGOS COMPLEMENTARES | H | 1
COMPOSICAO | 88316 | SERVENTE COM ENCARGOS COMPLEMENTARES | H | 1
INSUMO | 3799 | LUMINARIA CALHA SOBREPOR EM CHAPA ACO C/ 2 LAMPADAS FLUORESCENTES 40W (COMPLETA, INCL REATOR PART RAPIDA E LAMPADAS) | UN | 1
INEL | 73953/7 | LUMINARIA TIPO CALHA, DE SOBREPOR, COM REATOR DE PARTIDA RAPIDA E LAMPADA FLUORESCENTE 3X40W, COMPLETA, FORNECIMENTO E INSTALACAO | UN
CLASSE/TIPO | CÓDIGOS | DESCRIÇÃO | UNIDADE | COEFICIENTE
COMPOSICAO | 88264 | ELETRICISTA COM ENCARGOS COMPLEMENTARES | H | 1,2
COMPOSICAO | 88316 | SERVENTE COM ENCARGOS COMPLEMENTARES | H | 1,2
INSUMO | 3786 | LUMINARIA CALHA SOBREPOR EM CHAPA ACO C/ 3 LAMPADAS FLUORESCENTES 4OW (COMPLETA, INCL. REATOR PART RAPIDA E LAMPADAS) | UN | 1
INEL | 73953/8 | LUMINARIA TIPO CALHA, DE SOBREPOR, COM REATOR DE PARTIDA RAPIDA E LAMPADA FLUORESCENTE 4X40W, COMPLETA, FORNECIMENTO E INSTALACAO | UN
COMPOSICAO | 88264 | ELETRICISTA COM ENCARGOS COMPLEMENTARES | H | 1,35
COMPOSICAO | 88316 | SERVENTE COM ENCARGOS COMPLEMENTARES | H | 1,35
INSUMO | 3784 | LUMINARIA CALHA SOBREPOR EM CHAPA ACO C/ 4 LAMPADAS FLUORESCENTES 40W (COMPLETA, INCL. REATOR PART RAPIDA E LAMPADAS) | UN | 1
INEL | 73953/9 | LUMINARIA SOBREPOR TP CALHA C/REATOR PART CONVENC LAMP 1X20W E STARTERFIX EM LAJE OU FORRO - FORNECIMENTO E COLOCACAO | UN
COMPOSICAO | 88264 | ELETRICISTA COM ENCARGOS COMPLEMENTARES | H | 0,5
COMPOSICAO | 88316 | SERVENTE COM ENCARGOS COMPLEMENTARES | H | 0,5
INSUMO | 3788 | LUMINARIA CALHA SOBREPOR EM CHAPA ACO C/ 1 LAMPADA FLUORESCENTE 20W (COMPLETA, INCL. REATOR PART RAPIDA E LAMPADA) | UN | 1
INEL | 74041/1 | LUMINARIA GLOBO VIDRO LEITOSO/PLAFONIER/BOCAL/LAMPADA 60W | UN
COMPOSICAO | 88247 | AUXILIAR DE ELETRICISTA COM ENCARGOS COMPLEMENTARES | H | 0,8
COMPOSICAO | 88264 | ELETRICISTA COM ENCARGOS COMPLEMENTARES | H | 0,8
INSUMO | 3764 | LAMPADA INCANDESCENTE 60W | UN | 1
INSUMO | 3803 | LUMINARIA PLAFONIER SOBREPOR ARO/BASE METALICA C/ GLOBO ESFERICO VIDRO LEITOSO BOCA 10CM DIAM 20CM P/ 1 LAMP INCAND, INCL SOQUETE PORCELANA | UN | 1
INEL | 74041/2 | LUMINARIA GLOBO VIDRO LEITOSO/PLAFONIER/BOCAL/LAMPADA 100W | UN
COMPOSICAO | 88247 | AUXILIAR DE ELETRICISTA COM ENCARGOS COMPLEMENTARES | H | 0,8
COMPOSICAO | 88264 | ELETRICISTA COM ENCARGOS COMPLEMENTARES | H | 0,8
INSUMO | 3763 | LAMPADA INCANDESCENTE 100W | UN | 1
INSUMO | 3803 | LUMINARIA PLAFONIER SOBREPOR ARO/BASE METALICA C/ GLOBO ESFERICO VIDRO LEITOSO BOCA 10CM DIAM 20CM P/ 1 LAMP INCAND, INCL SOQUETE PORCELANA | UN | 1
INEL | 74082/1 | REFLETOR REDONDO EM ALUMINIO COM SUPORTE E ALCA REGULAVEL PARA FIXACAO, COM LAMPADA VAPOR DE MERCURIO 250W | UN
COMPOSICAO | 88247 | AUXILIAR DE ELETRICISTA COM ENCARGOS COMPLEMENTARES | H | 2
COMPOSICAO | 88264 | ELETRICISTA COM ENCARGOS COMPLEMENTARES | H | 2
INSUMO | 3749 | LAMPADA VAPOR MERCURIO 250W (BOCAL E-40) | UN | 1
INSUMO | 12317 | REATOR P/ 1 LAMPADA VAPOR DE MERCURIO 250W USO EXT | UN | 1
INSUMO | 13390 | REFLETOR REDONDO EM ALUMINIO ANODIZADO PARA LAMPADA VAPOR DE MERCURIO/SODIO, CORPO EM ALUMINIO COM PINTURA EPOXI, PARA LAMPADA E-27 DE 300 W, COM SUPORTE REDONDO E ALCA REGULAVEL PARA FIXACAO. | UN | 1
INEL | 74094/1 | LUMINARIA TIPO SPOT PARA 1 LAMPADA INCANDESCENTE/FLUORESCENTE COMPACTA | UN
COMPOSICAO | 88247 | AUXILIAR DE ELETRICISTA COM ENCARGOS COMPLEMENTARES | H | 0,5
COMPOSICAO | 88264 | ELETRICISTA COM ENCARGOS COMPLEMENTARES | H | 0,5
INSUMO | 12266 | LUMINARIA PHILLIPS TIPO SPOT | UN | 1
INSUMO | 21127 | FITA ISOLANTE ADESIVA ANTI-CHAMA EM ROLOS 19MM X 5M | UN | 0,06
INEL | 83389 | REATOR PARA LAMPADA FLUORESCENTE 1X20W PARTIDA CONVENCIONAL FORNECIMENTO E INSTALACAO | UN
COMPOSICAO | 88264 | ELETRICISTA COM ENCARGOS COMPLEMENTARES | H | 0,33
INSUMO | 1103 | REATOR PARTIDA CONVENCIONAL P/1 LAMPADA FLUORESCENTE 20W/127V | UN | 1
INEL | 83390 | REATOR PARA LAMPADA FLUORESCENTE 1X40W PARTIDA CONVENCIONAL FORNECIMENTO E INSTALACAO | UN
COMPOSICAO | 88264 | ELETRICISTA COM ENCARGOS COMPLEMENTARES | H | 0,45
INSUMO | 1075 | REATOR PARTIDA CONVENCIONAL P/ 1 LAMPADA FLUORESCENTE 40W/127V | UN | 1
INEL | 83391 | REATOR PARA LAMPADA FLUORESCENTE 2X40W PARTIDA RAPIDA FORNECIMENTO E INSTALACAO | UN
COMPOSICAO | 88264 | ELETRICISTA COM ENCARGOS COMPLEMENTARES | H | 0,45
INSUMO | 1079 | REATOR PARTIDA RAPIDA P/ 2 LAMPADAS FLUORESCENTES 40W/127V | UN | 1
CLASSE/TIPO | CÓDIGOS | DESCRIÇÃO | UNIDADE | COEFICIENTE
INEL | 83392 | REATOR PARA LAMPADA FLUORESCENTE 1X20W PARTIDA RAPIDA FORNECIMENTO E INSTALACAO | UN
COMPOSICAO | 88264 | ELETRICISTA COM ENCARGOS COMPLEMENTARES | H | 0,33
INSUMO | 1088 | REATOR PARTIDA RAPIDA P/ 1 LAMPADA FLUORESCENTE 20W/127V | UN | 1
INEL | 83393 | REATOR PARA LAMPADA FLUORESCENTE 1X40W PARTIDA RAPIDA FORNECIMENTO E INSTALACAO | UN
COMPOSICAO | 88264 | ELETRICISTA COM ENCARGOS COMPLEMENTARES | H | 0,45
INSUMO | 1087 | REATOR PARTIDA RAPIDA P/ 1 LAMPADA FLUORESCENTE 40W/127V | UN | 1
INEL | 83468 | LAMPADA FLUORESCENTE 20W - FORNECIMENTO E INSTALACAO | UN
COMPOSICAO | 88247 | AUXILIAR DE ELETRICISTA COM ENCARGOS COMPLEMENTARES | H | 0,015
COMPOSICAO | 88264 | ELETRICISTA COM ENCARGOS COMPLEMENTARES | H | 0,015
INSUMO | 3753 | LAMPADA FLUORESCENTE 20W | UN | 1
INEL | 83469 | LAMPADA FLUORESCENTE 40W - FORNECIMENTO E INSTALACAO | UN
COMPOSICAO | 88247 | AUXILIAR DE ELETRICISTA COM ENCARGOS COMPLEMENTARES | H | 0,015
COMPOSICAO | 88264 | ELETRICISTA COM ENCARGOS COMPLEMENTARES | H | 0,015
INSUMO | 3754 | LAMPADA FLUORESCENTE 40W | UN | 1
INEL | 83470 | LAMPADA FLUORESCENTE TP HO 85W - FORNECIMENTO E INSTALACAO | UN
COMPOSICAO | 88264 | ELETRICISTA COM ENCARGOS COMPLEMENTARES | H | 0,1
INSUMO | 12207 | LAMPADA FLUORESCENTE 85W | UN | 1
INEL | 9540 | ENTRADA DE ENERGIA ELÉTRICA AÉREA MONOFÁSICA 50A COM POSTE DE CONCRETO, INCLUSIVE CABEAMENTO, CAIXA DE PROTEÇÃO PARA MEDIDOR E ATERRAMENTO. | UN
COMPOSICAO | 88264 | ELETRICISTA COM ENCARGOS COMPLEMENTARES | H | 6
COMPOSICAO | 88316 | SERVENTE COM ENCARGOS COMPLEMENTARES | H | 6
INSUMO | 379 | ARRUELA QUADRADA ACO GALV D = 38MM ESP= 3MM DFURO= 18 MM | UN | 2
INSUMO | 420 | CINTA FG DE 150MM P/ FIXACAO DE CAIXA MEDICAO. | UN | 2
INSUMO | 985 | CABO DE COBRE ISOLAMENTO ANTI-CHAMA 450/750V 10MM2, TP PIRASTIC PIRELLI OU EQUIV | M | 36
INSUMO | 1072 | CAIXA DE PROTECAO P/ MEDIDOR MONOFASICO E DISJUNTOR EM CHAPA DE FERRO GALV | UN | 1
INSUMO | 1091 | ARMACAO VERTICAL C/ HASTE E CONTRA-PINO EM CHAPA DE FERRO GALV 3/16" C/ 1 ESTRIBO E 1 ISOLADOR" | UN | 1
INSUMO | 1568 | GRAMPO PARALELO BIMETALICO P/ CABO 10MM2 C/ 1 PARAF | UN | 2
INSUMO | 2386 | DISJUNTOR TIPO NEMA, MONOPOLAR 35 ATE 50A | UN | 3
INSUMO | 2673 | ELETRODUTO DE PVC ROSCÁVEL DE 1/2” , SEM LUVA | M | 2
INSUMO | 2685 | ELETRODUTO DE PVC ROSCÁVEL DE 1” , SEM LUVA | M | 9
INSUMO | 3380 | HASTE DE ATERRAMENTO EM ACO, REVESTIDA COM BAIXA CAMADA DE COBRE, COM 3,00 M DE COMPRIMENTO E DN = 5/8", COM CONECTOR TIPO GRAMPO | UN | 1
INSUMO | 3398 | ISOLADOR ROLDANA DE PORCELANA VIDRADA PIBT72X72 | UN | 1
INSUMO | 4336 | PARAFUSO SEXTAVADO ZINCADO ROSCA INTEIRA 5/8" X 3" C/ PORCA E ARRUELA DE PRESSAO/MEDIA | UN | 2
INSUMO | 5054 | POSTE DE CONCRETO CIRCULAR, 100 KG, H = 7 M (NBR 8451) | UN | 1
INSUMO | 20256 | ROLDANAS PLASTICAS/PVC OU CLEATS TAMANHO MEDIO P/ INSTALACAO ELETR APARENTE | UN | 1
INEL | 41598 | ENTRADA PROVISORIA DE ENERGIA ELETRICA AEREA TRIFASICA 40A EM POSTE MADEIRA | UN
COMPOSICAO | 88264 | ELETRICISTA COM ENCARGOS COMPLEMENTARES | H | 8
COMPOSICAO | 88316 | SERVENTE COM ENCARGOS COMPLEMENTARES | H | 8
INSUMO | 406 | FITA ACO INOX P/ CINTAR POSTE FUSIMEC/ERICSSON/ERIBAND OU SIM 0,8 X 19 MM (ROLO DE 30 M) | UN | 0,1333333
INSUMO | 420 | CINTA FG DE 150MM P/ FIXACAO DE CAIXA MEDICAO. | UN | 2
INSUMO | 855 | BUCHA E ARRUELA ALUMINIO FUNDIDO P/ ELETRODUTO 25MM (1'') | CJ | 2
INSUMO | 857 | CABO DE COBRE NU 16MM2 MEIO-DURO | M | 3
INSUMO | 937 | FIO RIGIDO, ISOLACAO EM PVC 450/750V 10MM2 | M | 27
INSUMO | 1062 | CAIXA DE MEDICAO COM VISOR, PARA 1 MEDIDOR TRIFASICO, EM CHAPA DE ACO GALVANIZADO 18 USG (SEM MEDIDOR E DISJUNTOR) (PADRAO DA CONCESSIONARIA LOCAL) | UN | 1
INSUMO | 1096 | ARMACAO VERTICAL C/ HASTE E CONTRA-PINO EM CHAPA DE FERRO GALV 3/16" C/ 4 ESTRIBOS E 4 ISOLADORES" | UN | 2
INSUMO | 1892 | LUVA PVC ROSCAVEL P/ ELETRODUTO 1" | UN | 4
INSUMO | 2392 | DISJUNTOR TIPO NEMA, TRIPOLAR 10 ATE 50A | UN | 2
INSUMO | 2685 | ELETRODUTO DE PVC ROSCÁVEL DE 1” , SEM LUVA | M | 8
CLASSE/TIPO | CÓDIGOS | DESCRIÇÃO | UNIDADE | COEFICIENTE
INSUMO | 2731 | PECA DE MADEIRA ROLICA TRATADA (EUCALIPTO OU REGIONAL EQUIVALENTE) D = 20 A 24CM H = 12,0M (P/POSTES) | M | 7,96
INSUMO | 3379 | HASTE DE ATERRAMENTO, DN 5/8” X 3000MM, EM ACO REVESTI DO COM UMA CAMADA DE COBRE ELETROLÍTICO. | UN | 1
INSUMO | 4346 | PARAFUSO SEXTAVADO FERRO POLIDO ROSCA PARCIAL 5/8" X 6" C/ PORCA E ARRUELA DE PESSAO/MEDIA | UN | 2
INSUMO | 11267 | ARRUELA DE LATAO FURO D=34 MM ESP=2,5 MM DIAM FURO=17 MM | UN | 2
INSUMO | 11818 | CONECTOR PARAFUSO FENDIDO DE BRONZE P/ CABO 10-16MM2 | UN | 8
INSUMO | 12034 | CURVA PVC 180G 3/4" P/ ELETRODUTO ROSCAVEL | UN | 2
INEL | 72941 | APARELHO SINALIZADOR DE SAIDA DE GARAGEM, COM CELULA FOTOELETRICA - FORNECIMENTO E INSTALACAO | UN
COMPOSICAO | 88247 | AUXILIAR DE ELETRICISTA COM ENCARGOS COMPLEMENTARES | H | 1,5
COMPOSICAO | 88264 | ELETRICISTA COM ENCARGOS COMPLEMENTARES | H | 1,5
INSUMO | 4814 | APARELHO SINALIZADOR DE SAIDA DE GARAGEM COMPLETO C/ CELULA FOTOELETRICA E BRACADEIRA | UN | 1
INEL | 73624 | SUPORTE PARA TRANSFORMADOR EM POSTE DE CONCRETO CIRCULAR | UN
COMPOSICAO | 88247 | AUXILIAR DE ELETRICISTA COM ENCARGOS COMPLEMENTARES | H | 1,5
COMPOSICAO | 88264 | ELETRICISTA COM ENCARGOS COMPLEMENTARES | H | 1,5
INSUMO | 12327 | CINTA PARA INSTALACAO DE TRANSFORMADOR EM POSTE DE CONCRETO DIAM 210MM | UN | 1
INEL | 73767/1 | GRAMPO PARALELO EM ALUMINIO FUNDIDO OU ESTRUDADO DE 2 PARAFUSOS, PARA CABO DE 6 A 50 MM2, PASTA ANTIOXIDANTE. FORNEC E INSTALAÇÃO. | UN
COMPOSICAO | 88264 | ELETRICISTA COM ENCARGOS COMPLEMENTARES | H | 0,14
INSUMO | 1564 | GRAMPO PARALELO BIMETALICO P/ CABO 6 A 50MM2 C/ 2 PARAF | UN | 1
INEL | 73767/2 | ALCA PRE-FORMADA DISTRIBUIÇÃO EM ACO RECOBERTO COM ALUMINIO PARA CABO 25MM2, ENCAPADO. FORNECIMENTO E INSTALAÇÃO. | UN
COMPOSICAO | 88264 | ELETRICISTA COM ENCARGOS COMPLEMENTARES | H | 0,14
INSUMO | 11273 | ALCA PRE-FORMADA DE DISTRIBUICAO P/ CONDUTORES DE ALUMINIO # 1/0; 6/1 CAA" | UN | 1
INEL | 73767/3 | LACO DE ROLDANA PRE-FORMADO ACO RECOBERTO DE ALUMINIO PARA CABO DE ALUMINIO NU BITOLA 25MM2 - FORNECIMENTO E COLOCACAO | UN
COMPOSICAO | 88264 | ELETRICISTA COM ENCARGOS COMPLEMENTARES | H | 0,14
INSUMO | 11272 | ALCA PRE-FORMADA DE DISTRIBUICAO DG-4542 PLP | UN | 1
INEL | 73767/4 | ALCA PRE-FORMADA DISTRIBUICAO EM ACO RECOBERTO COM ALUMINIO NU PARA CABO 25MM2, ENCAPADO. FORNECIMENTO E INSTALACAO. | UN
COMPOSICAO | 88264 | ELETRICISTA COM ENCARGOS COMPLEMENTARES | H | 0,14
INSUMO | 11275 | ALCA PRE-FORMADA DE SERVICO P/ CONDUTORES DE ALUMINIO # 4; 6/1 CAA" | UN | 1
INEL | 73767/5 | ALCA PRE-FORMADA SERV DE ACO RECOB C/ALUM NU ENCAPADO 25MM2 (BITOLA) CONF PROJ A4-148-CP RIOLUZ FORNECIMENTO E COLOCACAO | UN
COMPOSICAO | 88264 | ELETRICISTA COM ENCARGOS COMPLEMENTARES | H | 0,14
INSUMO | 11274 | ALCA PRE-FORMADA DE SERVICO SG-4500 PLP | UN | 1
INEL | 73781/1 | MUFLA TERMINAL PRIMARIA UNIPOLAR USO INTERNO PARA CABO 35/120MM2, ISOLACAO 15/25KV EM EPR - BORRACHA DE SILICONE. FORNECIMENTO E INSTALACAO. | UN
COMPOSICAO | 88264 | ELETRICISTA COM ENCARGOS COMPLEMENTARES | H | 2
COMPOSICAO | 88316 | SERVENTE COM ENCARGOS COMPLEMENTARES | H | 2
INSUMO | 4168 | MUFLA TERMINAL PRIMARIA UNIPOLAR USO INTERNO PARA CABO 35/120MM2 ISOLACAO 15/25KV EM EPR - BORRACHA DE SILICONE | UN | 1
INEL | 73781/2 | ISOLADOR DE PINO TP HI-POT CILINDRICO CLASSE 15KV. FORNECIMENTO E INSTALACAO. | UN |  | 24.43
COMPOSICAO | 88264 | ELETRICISTA COM ENCARGOS COMPLEMENTARES | H | 0,2
COMPOSICAO | 88316 | SERVENTE COM ENCARGOS COMPLEMENTARES | H | 0,2
INSUMO | 3406 | ISOLADOR DE PORCELANA, TIPO PINO, DE 15 KV | UN | 1
INEL | 73781/3 | ISOLADOR DE SUSPENSAO (DISCO) TP CAVILHA CLASSE 15KV - 6''. FORNECIMENTO E INSTALACAO. | UN
COMPOSICAO | 88264 | ELETRICISTA COM ENCARGOS COMPLEMENTARES | H | 0,5
COMPOSICAO | 88316 | SERVENTE COM ENCARGOS COMPLEMENTARES | H | 0,5
INSUMO | 12364 | ISOLADOR TENSAO P/ 15KV - 6" DISCO CAVILHA | UN | 1
INEL | 88543 | ARMACAO SECUNDARIA OU REX COMPLETA PARA TRESLINHAS-FORNECIMENTO E INSTALACAO. | UN
COMPOSICAO | 88264 | ELETRICISTA COM ENCARGOS COMPLEMENTARES | H | 1,8
COMPOSICAO | 88316 | SERVENTE COM ENCARGOS COMPLEMENTARES | H | 1,8
CLASSE/TIPO | CÓDIGOS | DESCRIÇÃO | UNIDADE | COEFICIENTE
INSUMO | 1093 | ARMACAO VERTICAL C/ HASTE E CONTRA-PINO EM CHAPA DE FERRO GALV 3/16" C/ 3 ESTRIBOS E 3 ISOLADORES" | UN | 1
INSUMO | 11944 | CINTA GALVANIZADA DE 8" | UN | 2
INEL | 88544 | ARMACAO SECUNDARIA OU REX COMPLETA PARA DUAS LINHAS-FORNECIMENTO E INSTALACAO. | UN
COMPOSICAO | 88264 | ELETRICISTA COM ENCARGOS COMPLEMENTARES | H | 1,5
COMPOSICAO | 88316 | SERVENTE COM ENCARGOS COMPLEMENTARES | H | 1,5
INSUMO | 1092 | ARMACAO VERTICAL EM CHAPA DE FERRO GALVANIZADO 3/16" (PESADA) DE 2 ESTRIBOS | UN | 1
INSUMO | 11944 | CINTA GALVANIZADA DE 8" | UN | 1
INEL | 88545 | ARMACAO SECUNDARIA OU REX COMPLETA PARA QUATRO LINHAS-FORNECIMENTO E INSTALACAO. | UN
COMPOSICAO | 88264 | ELETRICISTA COM ENCARGOS COMPLEMENTARES | H | 2
COMPOSICAO | 88316 | SERVENTE COM ENCARGOS COMPLEMENTARES | H | 2
INSUMO | 1096 | ARMACAO VERTICAL C/ HASTE E CONTRA-PINO EM CHAPA DE FERRO GALV 3/16" C/ 4 ESTRIBOS E 4 ISOLADORES" | UN | 1
INSUMO | 11944 | CINTA GALVANIZADA DE 8" | UN | 2
INEL | 73783/1 | POSTE CONCRETO SECAO CIRCULAR COMPRIMENTO=5M CARGA NOMINAL TOPO 100KG INCLUSIVE ESCAVACAO EXCLUSIVE TRANSPORTE - FORNECIMENTO E COLOCACAO | UN
COMPOSICAO | 6045 | CONCRETO FCK=15MPA, PREPARO COM BETONEIRA, SEM LANCAMENTO | M3 | 0,05
COMPOSICAO | 73355 | ALUGUEL CAMINHAO CARROC FIXA TOCO 7,5T MOTOR DIESEL 132CV (CF) C/MOTO RISTA | H | 1
COMPOSICAO | 74030/002 | GUINDAUTO (CP) CARGA MAX 3,25T (A 2M) E 1,62T (A 4M), ALTURA MAX = 6,6M, MONTADO SOBRE CAMINHÃO TOCO (EXCL. O CAMINHÃO E OPERADOR). | H | 1
COMPOSICAO | 74157/003 | LANCAMENTO/APLICACAO MANUAL DE CONCRETO EM ESTRUTURAS | M3 | 0,05
COMPOSICAO | 88316 | SERVENTE COM ENCARGOS COMPLEMENTARES | H | 4
INSUMO | 5040 | POSTE DE CONCRETO CIRCULAR, 100 KG, H = 5 M (NBR 8451) | UN | 1
INEL | 73783/3 | POSTE CONCRETO SEÇÃO CIRCULAR COMPRIMENTO=5M CARGA NOMINAL TOPO 300KG INCLUSIVE ESCAVACAO EXCLUSIVE TRANSPORTE - FORNECIMENTO E COLOCAÇÃO | UN
COMPOSICAO | 6045 | CONCRETO FCK=15MPA, PREPARO COM BETONEIRA, SEM LANCAMENTO | M3 | 0,05
COMPOSICAO | 73355 | ALUGUEL CAMINHAO CARROC FIXA TOCO 7,5T MOTOR DIESEL 132CV (CF) C/MOTO RISTA | H | 1
COMPOSICAO | 74030/002 | GUINDAUTO (CP) CARGA MAX 3,25T (A 2M) E 1,62T (A 4M), ALTURA MAX = 6,6M, MONTADO SOBRE CAMINHÃO TOCO (EXCL. O CAMINHÃO E OPERADOR). | H | 1
COMPOSICAO | 74157/003 | LANCAMENTO/APLICACAO MANUAL DE CONCRETO EM ESTRUTURAS | M3 | 0,05
COMPOSICAO | 88316 | SERVENTE COM ENCARGOS COMPLEMENTARES | H | 5
INSUMO | 5041 | POSTE DE CONCRETO CIRCULAR, 300 KG, H = 5 M (NBR 8451) | UN | 1
INEL | 73783/5 | POSTE CONCRETO SEÇÃO CIRCULAR COMPRIMENTO=7M CARGA NOMINAL TOPO 100KG INCLUSIVE ESCAVACAO EXCLUSIVE TRANSPORTE - FORNECIMENTO E COLOCAÇÃO | UN
COMPOSICAO | 6045 | CONCRETO FCK=15MPA, PREPARO COM BETONEIRA, SEM LANCAMENTO | M3 | 0,1
COMPOSICAO | 73355 | ALUGUEL CAMINHAO CARROC FIXA TOCO 7,5T MOTOR DIESEL 132CV (CF) C/MOTO RISTA | H | 1
COMPOSICAO | 74030/002 | GUINDAUTO (CP) CARGA MAX 3,25T (A 2M) E 1,62T (A 4M), ALTURA MAX = 6,6M, MONTADO SOBRE CAMINHÃO TOCO (EXCL. O CAMINHÃO E OPERADOR). | H | 1
COMPOSICAO | 74157/003 | LANCAMENTO/APLICACAO MANUAL DE CONCRETO EM ESTRUTURAS | M3 | 0,1
COMPOSICAO | 88316 | SERVENTE COM ENCARGOS COMPLEMENTARES | H | 5,5
INSUMO | 5054 | POSTE DE CONCRETO CIRCULAR, 100 KG, H = 7 M (NBR 8451) | UN | 1
INEL | 73783/6 | POSTE CONCRETO SEÇÃO CIRCULAR COMPRIMENTO=7M CARGA NOMINAL TOPO 200KG INCLUSIVE ESCAVACAO EXCLUSIVE TRANSPORTE - FORNECIMENTO E COLOCAÇÃO | UN
COMPOSICAO | 6045 | CONCRETO FCK=15MPA, PREPARO COM BETONEIRA, SEM LANCAMENTO | M3 | 0,1
COMPOSICAO | 73355 | ALUGUEL CAMINHAO CARROC FIXA TOCO 7,5T MOTOR DIESEL 132CV (CF) C/MOTO RISTA | H | 1
COMPOSICAO | 74030/002 | GUINDAUTO (CP) CARGA MAX 3,25T (A 2M) E 1,62T (A 4M), ALTURA MAX = 6,6M, MONTADO SOBRE CAMINHÃO TOCO (EXCL. O CAMINHÃO E OPERADOR). | H | 1
COMPOSICAO | 74157/003 | LANCAMENTO/APLICACAO MANUAL DE CONCRETO EM ESTRUTURAS | M3 | 0,1
COMPOSICAO | 88316 | SERVENTE COM ENCARGOS COMPLEMENTARES | H | 5,5
INSUMO | 5042 | POSTE DE CONCRETO CIRCULAR, 200 KG, H = 7 M (NBR 8451) | UN | 1
CLASSE/TIPO | CÓDIGOS | DESCRIÇÃO | UNIDADE | COEFICIENTE
INEL | 73783/8 | POSTE CONCRETO SEÇÃO CIRCULAR COMPRIMENTO=11M E CARGA NOMINAL 200KG INCLUSIVE ESCAVACAO EXCLUSIVE TRANSPORTE - FORNECIMENTO E COLOCAÇÃO | UN
COMPOSICAO | 6045 | CONCRETO FCK=15MPA, PREPARO COM BETONEIRA, SEM LANCAMENTO | M3 | 0,2
COMPOSICAO | 73355 | ALUGUEL CAMINHAO CARROC FIXA TOCO 7,5T MOTOR DIESEL 132CV (CF) C/MOTO RISTA | H | 1,5
COMPOSICAO | 74030/002 | GUINDAUTO (CP) CARGA MAX 3,25T (A 2M) E 1,62T (A 4M), ALTURA MAX = 6,6M, MONTADO SOBRE CAMINHÃO TOCO (EXCL. O CAMINHÃO E OPERADOR). | H | 1,5
COMPOSICAO | 74157/003 | LANCAMENTO/APLICACAO MANUAL DE CONCRETO EM ESTRUTURAS | M3 | 0,2
COMPOSICAO | 88316 | SERVENTE COM ENCARGOS COMPLEMENTARES | H | 6
INSUMO | 5045 | POSTE DE CONCRETO CIRCULAR, 200 KG, H = 11 M (NBR 8451) | UN | 1
INEL | 73783/9 | POSTE CONCRETO SEÇÃO CIRCULAR COMPRIMENTO=11M CARGA NOMINAL NO TOPO 300KG INCLUSIVE ESCAVACAO EXCLUSIVE TRANSPORTE - FORNECIMENTO E COLOCAÇÃO | UN
COMPOSICAO | 6045 | CONCRETO FCK=15MPA, PREPARO COM BETONEIRA, SEM LANCAMENTO | M3 | 0,2
COMPOSICAO | 73355 | ALUGUEL CAMINHAO CARROC FIXA TOCO 7,5T MOTOR DIESEL 132CV (CF) C/MOTO RISTA | H | 1,5
COMPOSICAO | 74030/002 | GUINDAUTO (CP) CARGA MAX 3,25T (A 2M) E 1,62T (A 4M), ALTURA MAX = 6,6M, MONTADO SOBRE CAMINHÃO TOCO (EXCL. O CAMINHÃO E OPERADOR). | H | 1,5
COMPOSICAO | 74157/003 | LANCAMENTO/APLICACAO MANUAL DE CONCRETO EM ESTRUTURAS | M3 | 0,2
COMPOSICAO | 88316 | SERVENTE COM ENCARGOS COMPLEMENTARES | H | 6
INSUMO | 5055 | POSTE DE CONCRETO CIRCULAR, 300 KG, H = 11 M (NBR 8451) | UN | 1
INEL | 73783/10 | POSTE CONCRETO SEÇÃO CIRCULAR COMPRIMENTO=11M CARGA NOMINAL NO TOPO 400KG INCLUSIVE ESCAVACAO EXCLUSIVE TRANSPORTE - FORNECIMENTO E COLOCAÇÃO | UN
COMPOSICAO | 6045 | CONCRETO FCK=15MPA, PREPARO COM BETONEIRA, SEM LANCAMENTO | M3 | 0,2
COMPOSICAO | 73355 | ALUGUEL CAMINHAO CARROC FIXA TOCO 7,5T MOTOR DIESEL 132CV (CF) C/MOTO RISTA | H | 1,5
COMPOSICAO | 74030/002 | GUINDAUTO (CP) CARGA MAX 3,25T (A 2M) E 1,62T (A 4M), ALTURA MAX = 6,6M, MONTADO SOBRE CAMINHÃO TOCO (EXCL. O CAMINHÃO E OPERADOR). | H | 1,5
COMPOSICAO | 74157/003 | LANCAMENTO/APLICACAO MANUAL DE CONCRETO EM ESTRUTURAS | M3 | 0,2
COMPOSICAO | 88316 | SERVENTE COM ENCARGOS COMPLEMENTARES | H | 6
INSUMO | 5035 | POSTE DE CONCRETO CIRCULAR, 400 KG, H = 11 M (NBR 8451) | UN | 1
INEL | 73783/11 | POSTE CONCRETO SEÇÃO CIRCULAR COMPRIMENTO=14M CARGA NOMINAL NO TOPO 400KG INCLUSIVE ESCAVACAO EXCLUSIVE TRANSPORTE - FORNECIMENTO E COLOCAÇÃO | UN
COMPOSICAO | 6045 | CONCRETO FCK=15MPA, PREPARO COM BETONEIRA, SEM LANCAMENTO | M3 | 0,3
COMPOSICAO | 73355 | ALUGUEL CAMINHAO CARROC FIXA TOCO 7,5T MOTOR DIESEL 132CV (CF) C/MOTO RISTA | H | 1,5
COMPOSICAO | 74030/002 | GUINDAUTO (CP) CARGA MAX 3,25T (A 2M) E 1,62T (A 4M), ALTURA MAX = 6,6M, MONTADO SOBRE CAMINHÃO TOCO (EXCL. O CAMINHÃO E OPERADOR). | H | 1,5
COMPOSICAO | 74157/003 | LANCAMENTO/APLICACAO MANUAL DE CONCRETO EM ESTRUTURAS | M3 | 0,3
COMPOSICAO | 88316 | SERVENTE COM ENCARGOS COMPLEMENTARES | H | 6
INSUMO | 5036 | POSTE DE CONCRETO CIRCULAR, 400 KG, H = 14 M (NBR 8451) | UN | 1
INEL | 73783/12 | POSTE CONCRETO SEÇÃO CIRCULAR COMPRIMENTO=7M CARGA NOMINAL NO TOPO 300KG INCLUSIVE ESCAVACAO EXCLUSIVE TRANSPORTE - FORNECIMENTO E COLOCAÇÃO | UN
COMPOSICAO | 6045 | CONCRETO FCK=15MPA, PREPARO COM BETONEIRA, SEM LANCAMENTO | M3 | 0,1
COMPOSICAO | 73355 | ALUGUEL CAMINHAO CARROC FIXA TOCO 7,5T MOTOR DIESEL 132CV (CF) C/MOTO RISTA | H | 1
COMPOSICAO | 74030/002 | GUINDAUTO (CP) CARGA MAX 3,25T (A 2M) E 1,62T (A 4M), ALTURA MAX = 6,6M, MONTADO SOBRE CAMINHÃO TOCO (EXCL. O CAMINHÃO E OPERADOR). | H | 1
COMPOSICAO | 74157/003 | LANCAMENTO/APLICACAO MANUAL DE CONCRETO EM ESTRUTURAS | M3 | 0,1
COMPOSICAO | 88316 | SERVENTE COM ENCARGOS COMPLEMENTARES | H | 6
INSUMO | 5043 | POSTE DE CONCRETO CIRCULAR, 300 KG, H = 7 M (NBR 8451) | UN | 1
INEL | 73783/14 | POSTE CONCRETO SEÇÃO CIRCULAR COMPRIMENTO=9M CARGA NOMINAL NO TOPO 200KG INCLUSIVE ESCAVACAO EXCLUSIVE TRANSPORTE - FORNECIMENTO E COLOCAÇÃO | UN
COMPOSICAO | 6045 | CONCRETO FCK=15MPA, PREPARO COM BETONEIRA, SEM LANCAMENTO | M3 | 0,15
COMPOSICAO | 73355 | ALUGUEL CAMINHAO CARROC FIXA TOCO 7,5T MOTOR DIESEL 132CV (CF) C/MOTO RISTA | H | 1,25
CLASSE/TIPO | CÓDIGOS | DESCRIÇÃO | UNIDADE | COEFICIENTE
COMPOSICAO | 74030/002 | GUINDAUTO (CP) CARGA MAX 3,25T (A 2M) E 1,62T (A 4M), ALTURA MAX = 6,6M, MONTADO SOBRE CAMINHÃO TOCO (EXCL. O CAMINHÃO E OPERADOR). | H | 1,25
COMPOSICAO | 74157/003 | LANCAMENTO/APLICACAO MANUAL DE CONCRETO EM ESTRUTURAS | M3 | 0,15
COMPOSICAO | 88316 | SERVENTE COM ENCARGOS COMPLEMENTARES | H | 5,75
INSUMO | 5044 | POSTE DE CONCRETO CIRCULAR, 200 KG, H = 9 M (NBR 8451) | UN | 1
INEL | 73783/15 | POSTE CONCRETO SEÇÃO CIRCULAR COMPRIMENTO=9M CARGA NOMINAL NO TOPO 300KG INCLUSIVE ESCAVACAO EXCLUSIVE TRANSPORTE - FORNECIMENTO E COLOCAÇÃO | UN
COMPOSICAO | 6045 | CONCRETO FCK=15MPA, PREPARO COM BETONEIRA, SEM LANCAMENTO | M3 | 0,15
COMPOSICAO | 73355 | ALUGUEL CAMINHAO CARROC FIXA TOCO 7,5T MOTOR DIESEL 132CV (CF) C/MOTO RISTA | H | 1,25
COMPOSICAO | 74030/002 | GUINDAUTO (CP) CARGA MAX 3,25T (A 2M) E 1,62T (A 4M), ALTURA MAX = 6,6M, MONTADO SOBRE CAMINHÃO TOCO (EXCL. O CAMINHÃO E OPERADOR). | H | 1,25
COMPOSICAO | 74157/003 | LANCAMENTO/APLICACAO MANUAL DE CONCRETO EM ESTRUTURAS | M3 | 0,15
COMPOSICAO | 88316 | SERVENTE COM ENCARGOS COMPLEMENTARES | H | 6
INSUMO | 5053 | POSTE DE CONCRETO CIRCULAR, 300 KG, H = 9 M (NBR 8451) | UN | 1
INEL | 73783/16 | POSTE CONCRETO SEÇÃO CIRCULAR COMPRIMENTO=9M CARGA NOMINAL NO TOPO 400KG INCLUSIVE ESCAVACAO EXCLUSIVE TRANSPORTE - FORNECIMENTO E COLOCAÇÃO | UN
COMPOSICAO | 6045 | CONCRETO FCK=15MPA, PREPARO COM BETONEIRA, SEM LANCAMENTO | M3 | 0,15
COMPOSICAO | 73355 | ALUGUEL CAMINHAO CARROC FIXA TOCO 7,5T MOTOR DIESEL 132CV (CF) C/MOTO RISTA | H | 1,25
COMPOSICAO | 74030/002 | GUINDAUTO (CP) CARGA MAX 3,25T (A 2M) E 1,62T (A 4M), ALTURA MAX = 6,6M, MONTADO SOBRE CAMINHÃO TOCO (EXCL. O CAMINHÃO E OPERADOR). | H | 1,25
COMPOSICAO | 74157/003 | LANCAMENTO/APLICACAO MANUAL DE CONCRETO EM ESTRUTURAS | M3 | 0,15
COMPOSICAO | 88316 | SERVENTE COM ENCARGOS COMPLEMENTARES | H | 6
INSUMO | 5059 | POSTE DE CONCRETO CIRCULAR, 400 KG, H = 9 M (NBR 8451) | UN | 1
INEL | 73783/17 | POSTE CONCRETO SEÇÃO CIRCULAR COMPRIMENTO=10M CARGA NOMINAL NO TOPO 600KG INCLUSIVE ESCAVACAO EXCLUSIVE TRANSPORTE - FORNECIMENTO E COLOCAÇÃO | UN
COMPOSICAO | 6045 | CONCRETO FCK=15MPA, PREPARO COM BETONEIRA, SEM LANCAMENTO | M3 | 0,2
COMPOSICAO | 73355 | ALUGUEL CAMINHAO CARROC FIXA TOCO 7,5T MOTOR DIESEL 132CV (CF) C/MOTO RISTA | H | 1,5
COMPOSICAO | 74030/002 | GUINDAUTO (CP) CARGA MAX 3,25T (A 2M) E 1,62T (A 4M), ALTURA MAX = 6,6M, MONTADO SOBRE CAMINHÃO TOCO (EXCL. O CAMINHÃO E OPERADOR). | H | 1,5
COMPOSICAO | 74157/003 | LANCAMENTO/APLICACAO MANUAL DE CONCRETO EM ESTRUTURAS | M3 | 0,2
COMPOSICAO | 88316 | SERVENTE COM ENCARGOS COMPLEMENTARES | H | 6
INSUMO | 5034 | POSTE DE CONCRETO CIRCULAR, 600 KG, H = 10 M (NBR 8451) | UN | 1
INEL | 83394 | POSTE DE CONCRETO DUPLO T H=11M E CARGA NOMINAL 200KG INCLUSIVE ESCAVACAO, EXCLUSIVE TRANSPORTE - FORNECIMENTO E INSTALACAO | UN
COMPOSICAO | 6045 | CONCRETO FCK=15MPA, PREPARO COM BETONEIRA, SEM LANCAMENTO | M3 | 0,2
COMPOSICAO | 73355 | ALUGUEL CAMINHAO CARROC FIXA TOCO 7,5T MOTOR DIESEL 132CV (CF) C/MOTO RISTA | H | 1,5
COMPOSICAO | 74030/002 | GUINDAUTO (CP) CARGA MAX 3,25T (A 2M) E 1,62T (A 4M), ALTURA MAX = 6,6M, MONTADO SOBRE CAMINHÃO TOCO (EXCL. O CAMINHÃO E OPERADOR). | H | 1,5
COMPOSICAO | 74157/003 | LANCAMENTO/APLICACAO MANUAL DE CONCRETO EM ESTRUTURAS | M3 | 0,2
COMPOSICAO | 88316 | SERVENTE COM ENCARGOS COMPLEMENTARES | H | 6
INSUMO | 12372 | POSTE DE CONCRETO DUPLO T, 200 KG, H = 11 M (NBR 8451) | UN | 1
INEL | 83396 | POSTE DE CONCRETO DUPLO T H=9M CARGA NOMINAL 300KG INCLUSIVE ESCAVACAO, EXCLUSIVE TRANSPORTE - FORNECIMENTO E INSTALACAO | UN |  | 731.97
COMPOSICAO | 6045 | CONCRETO FCK=15MPA, PREPARO COM BETONEIRA, SEM LANCAMENTO | M3 | 0,15
COMPOSICAO | 73355 | ALUGUEL CAMINHAO CARROC FIXA TOCO 7,5T MOTOR DIESEL 132CV (CF) C/MOTO RISTA | H | 1,25
COMPOSICAO | 74030/002 | GUINDAUTO (CP) CARGA MAX 3,25T (A 2M) E 1,62T (A 4M), ALTURA MAX = 6,6M, MONTADO SOBRE CAMINHÃO TOCO (EXCL. O CAMINHÃO E OPERADOR). | H | 1,25
COMPOSICAO | 74157/003 | LANCAMENTO/APLICACAO MANUAL DE CONCRETO EM ESTRUTURAS | M3 | 0,15
COMPOSICAO | 88316 | SERVENTE COM ENCARGOS COMPLEMENTARES | H | 6
CLASSE/TIPO | CÓDIGOS | DESCRIÇÃO | UNIDADE | COEFICIENTE
INSUMO | 5033 | POSTE DE CONCRETO DUPLO T, TIPO B, 300 KG, H = 9 M (NBR 8451) | UN | 1
INEL | 83397 | POSTE DE CONCRETO DUPLO T H=9M CARGA NOMINAL 500KG INCLUSIVE ESCAVACAO, EXCLUSIVE TRANSPORTE - FORNECIMENTO E INSTALACAO | UN
COMPOSICAO | 6045 | CONCRETO FCK=15MPA, PREPARO COM BETONEIRA, SEM LANCAMENTO | M3 | 0,15
COMPOSICAO | 73355 | ALUGUEL CAMINHAO CARROC FIXA TOCO 7,5T MOTOR DIESEL 132CV (CF) C/MOTO RISTA | H | 1,25
COMPOSICAO | 74030/002 | GUINDAUTO (CP) CARGA MAX 3,25T (A 2M) E 1,62T (A 4M), ALTURA MAX = 6,6M, MONTADO SOBRE CAMINHÃO TOCO (EXCL. O CAMINHÃO E OPERADOR). | H | 1,25
COMPOSICAO | 74157/003 | LANCAMENTO/APLICACAO MANUAL DE CONCRETO EM ESTRUTURAS | M3 | 0,15
COMPOSICAO | 88316 | SERVENTE COM ENCARGOS COMPLEMENTARES | H | 6
INSUMO | 5056 | POSTE DE CONCRETO DUPLO T ,TIPO B, 500 KG, H = 9 M (NBR 8451) | UN | 1
INEL | 83398 | POSTE DE CONCRETO DUPLO T H=10M CARGA NOMINAL 300KG INCLUSIVE ESCAVACAO, EXCLUSIVE TRANSPORTE - FORNECIMENTO E INSTALACAO | UN
COMPOSICAO | 6045 | CONCRETO FCK=15MPA, PREPARO COM BETONEIRA, SEM LANCAMENTO | M3 | 0,175
COMPOSICAO | 73355 | ALUGUEL CAMINHAO CARROC FIXA TOCO 7,5T MOTOR DIESEL 132CV (CF) C/MOTO RISTA | H | 1,375
COMPOSICAO | 74030/002 | GUINDAUTO (CP) CARGA MAX 3,25T (A 2M) E 1,62T (A 4M), ALTURA MAX = 6,6M, MONTADO SOBRE CAMINHÃO TOCO (EXCL. O CAMINHÃO E OPERADOR). | H | 1,375
COMPOSICAO | 74157/003 | LANCAMENTO/APLICACAO MANUAL DE CONCRETO EM ESTRUTURAS | M3 | 0,175
COMPOSICAO | 88316 | SERVENTE COM ENCARGOS COMPLEMENTARES | H | 6
INSUMO | 5057 | POSTE DE CONCRETO DUPLO T, TIPO B, 300 KG, H = 10 M (NBR 8451) | UN | 1
INEL | 73769/1 | POSTE ACO CONICO CONTINUO CURVO SIMPLES SEM BASE C/JANELA 9M (INSPECAO) - FORNECIMENTO E INSTALACAO | UN
COMPOSICAO | 88264 | ELETRICISTA COM ENCARGOS COMPLEMENTARES | H | 7
INSUMO | 14162 | POSTE FERRO GALV FLANGEADO CURVO SIMPLES CONICO CONTINUO H = 9M, S/ BASE | UN | 1
INEL | 73769/2 | POSTE DE AÇO CONICO CONTÍNUO CURVO SIMPLES, FLANGEADO, COM JANELA DE INSPEÇÃO H=9M - FORNECIMENTO E INSTALACAO | UN
COMPOSICAO | 88264 | ELETRICISTA COM ENCARGOS COMPLEMENTARES | H | 7
INSUMO | 5051 | POSTE FERRO GALV FLANGEADO CURVO SIMPLES CONICO CONTINUO, C/ BASE H = 9,00M | UN | 1
INEL | 73769/3 | POSTE DE ACO CONICO CONTINUO CURVO DUPLO, FLANGEADO, COM JANELA DE INSPECAO H=9M FORNECIMENTO E INSTALACAO | UN
COMPOSICAO | 88264 | ELETRICISTA COM ENCARGOS COMPLEMENTARES | H | 7
INSUMO | 14164 | POSTE FERRO GALV FLANGEADO CURVO DUPLO CONICO CONTINUO H = 9M, C/ BASE | UN | 1
INEL | 73769/4 | POSTE DE ACO CONICO CONTINUO RETO, FLANGEADO, H=9M - FORNECIMENTO E INSTALACAO | UN
COMPOSICAO | 88264 | ELETRICISTA COM ENCARGOS COMPLEMENTARES | H | 7
INSUMO | 14165 | POSTE FERRO GALV FLANGEADO RETO CONICO CONTINUO H = 9M C/ BASE | UN | 1
INEL | 73855/1 | CHUMBADOR DE AÇO PARA FIXAÇÃO DE POSTE DE ACO RETO OU CURVO 7 A 9M COM FLANGE - FORNECIMENTO E INSTALACAO | UN
COMPOSICAO | 88264 | ELETRICISTA COM ENCARGOS COMPLEMENTARES | H | 8
INSUMO | 13278 | CHUMBADOR DE ACO 1" X 500MM C/ ROSCA E PORCA | KG | 4
INEL | 83473 | POSTE METALICO DECORATIVO EXTERNO P/ JARDIM H = 2,50M D = 75MM C/ 1 LUMINARIA PARA LAMPADA INCANDESCENTE - FORNECIMENTO E INSTALACAO | UN
COMPOSICAO | 88264 | ELETRICISTA COM ENCARGOS COMPLEMENTARES | H | 2
COMPOSICAO | 88309 | PEDREIRO COM ENCARGOS COMPLEMENTARES | H | 1
COMPOSICAO | 88316 | SERVENTE COM ENCARGOS COMPLEMENTARES | H | 3
INSUMO | 367 | AREIA GROSSA - POSTO JAZIDA / FORNECEDOR (SEM FRETE) | M3 | 0,027
INSUMO | 1379 | CIMENTO PORTLAND COMPOSTO CP II-32 | KG | 3
INSUMO | 4722 | PEDRA BRITADA N. 3 - POSTO PEDREIRA / FORNECEDOR (SEM FRETE) | M3 | 0,027
INSUMO | 12200 | LAMPADA INCANDESCENTE 300W | UN | 1
INSUMO | 12387 | POSTE ACO H = 2,5M D = 75MM TIPO XR-701/1 XOULUX OU TPD-236/1 TROPICO | UN | 1
CLASSE/TIPO | CÓDIGOS | DESCRIÇÃO | UNIDADE | COEFICIENTE
INEL | 83474 | POSTE METALICO DECORATIVO EXTERNO P/ JARDIM H = 2,50M D = 75MM C/ 2 LUMINARIAS PARA LAMPADA INCANDESCENTE - FORNECIMENTO E INSTALACAO | UN
COMPOSICAO | 88264 | ELETRICISTA COM ENCARGOS COMPLEMENTARES | H | 2
COMPOSICAO | 88309 | PEDREIRO COM ENCARGOS COMPLEMENTARES | H | 1
COMPOSICAO | 88316 | SERVENTE COM ENCARGOS COMPLEMENTARES | H | 3
INSUMO | 367 | AREIA GROSSA - POSTO JAZIDA / FORNECEDOR (SEM FRETE) | M3 | 0,027
INSUMO | 1379 | CIMENTO PORTLAND COMPOSTO CP II-32 | KG | 3
INSUMO | 4722 | PEDRA BRITADA N. 3 - POSTO PEDREIRA / FORNECEDOR (SEM FRETE) | M3 | 0,027
INSUMO | 12200 | LAMPADA INCANDESCENTE 300W | UN | 2
INSUMO | 12388 | POSTE ACO H = 2,5M D = 75MM TIPO XR-701/2 XOULUX OU TPD-236/2 TROPICO | UN | 1
INEL | 72281 | REATOR PARA LAMPADA VAPOR DE MERCURIO USO EXTERNO 220V/400W | UN
COMPOSICAO | 88247 | AUXILIAR DE ELETRICISTA COM ENCARGOS COMPLEMENTARES | H | 0,8
COMPOSICAO | 88264 | ELETRICISTA COM ENCARGOS COMPLEMENTARES | H | 0,8
INSUMO | 12318 | REATOR P/ 1 LAMPADA VAPOR DE MERCURIO 400W USO EXT | UN | 1
INEL | 72282 | REATOR PARA LAMPADA VAPOR DE SODIO ALTA PRESSAO - 220V/250W - USO EXTERNO | UN
COMPOSICAO | 88247 | AUXILIAR DE ELETRICISTA COM ENCARGOS COMPLEMENTARES | H | 0,6
COMPOSICAO | 88264 | ELETRICISTA COM ENCARGOS COMPLEMENTARES | H | 0,6
INSUMO | 1082 | REATOR P/ LAMPADA VAPOR DE SODIO 250W USO EXT | UN | 1
INEL | 73831/1 | LAMPADA DE VAPOR DE MERCURIO DE 125W - FORNECIMENTO E INSTALACAO | UN
COMPOSICAO | 88264 | ELETRICISTA COM ENCARGOS COMPLEMENTARES | H | 0,15
INSUMO | 12214 | LAMPADA VAPOR MERCURIO 125W | UN | 1
INEL | 73831/2 | LAMPADA DE VAPOR DE MERCURIO DE 250W - FORNECIMENTO E INSTALACAO | UN
COMPOSICAO | 88264 | ELETRICISTA COM ENCARGOS COMPLEMENTARES | H | 0,2
INSUMO | 3749 | LAMPADA VAPOR MERCURIO 250W (BOCAL E-40) | UN | 1
INEL | 73831/3 | LAMPADA DE VAPOR DE MERCURIO DE 400W/250V - FORNECIMENTO E INSTALACAO | UN
COMPOSICAO | 88264 | ELETRICISTA COM ENCARGOS COMPLEMENTARES | H | 0,2
INSUMO | 3751 | LAMPADA VAPOR MERCURIO 400W | UN | 1
INEL | 73831/4 | LAMPADA MISTA DE 160W - FORNECIMENTO E INSTALACAO | UN
COMPOSICAO | 88264 | ELETRICISTA COM ENCARGOS COMPLEMENTARES | H | 0,15
INSUMO | 3755 | LAMPADA MISTA 160W BASE E - 27 | UN | 1
INEL | 73831/5 | LAMPADA MISTA DE 250W - FORNECIMENTO E INSTALACAO | UN
COMPOSICAO | 88264 | ELETRICISTA COM ENCARGOS COMPLEMENTARES | H | 0,15
INSUMO | 3750 | LAMPADA MISTA 250W BASE E - 27 | UN | 1
INEL | 73831/6 | LAMPADA MISTA DE 500W - FORNECIMENTO E INSTALACAO | UN
COMPOSICAO | 88264 | ELETRICISTA COM ENCARGOS COMPLEMENTARES | H | 0,15
INSUMO | 3756 | LAMPADA MISTA 500W BASE E - 40 | UN | 1
INEL | 73831/7 | LAMPADA DE VAPOR DE SODIO DE 150WX220V - FORNECIMENTO E INSTALACAO | UN
COMPOSICAO | 88264 | ELETRICISTA COM ENCARGOS COMPLEMENTARES | H | 0,2
INSUMO | 12216 | LAMPADA VAPOR SODIO 150W | UN | 1
INEL | 73831/8 | LAMPADA DE VAPOR DE SODIO DE 250WX220V - FORNECIMENTO E INSTALACAO | UN
COMPOSICAO | 88264 | ELETRICISTA COM ENCARGOS COMPLEMENTARES | H | 0,2
INSUMO | 3757 | LAMPADA VAPOR SODIO 250W | UN | 1
INEL | 73831/9 | LAMPADA DE VAPOR DE SODIO DE 400WX220V - FORNECIMENTO E INSTALACAO | UN
COMPOSICAO | 88264 | ELETRICISTA COM ENCARGOS COMPLEMENTARES | H | 0,2
INSUMO | 3758 | LAMPADA VAPOR SODIO 400W | UN | 1
INEL | 74231/1 | LUMINARIA ABERTA PARA ILUMINACAO PUBLICA, PARA LAMPADA A VAPOR DE MERCURIO ATE 400W E MISTA ATE 500W, COM BRACO EM TUBO DE ACO GALV D=50MM PROJ HOR=2.500MM E PROJ VERT= 2.200MM, FORNECIMENTO E INSTALACAO | UN
COMPOSICAO | 88264 | ELETRICISTA COM ENCARGOS COMPLEMENTARES | H | 2
COMPOSICAO | 88316 | SERVENTE COM ENCARGOS COMPLEMENTARES | H | 2
INSUMO | 12268 | LUMINARIA ABERTA P/ ILUMINACAO PUBLICA, CORPO REFLETOR EM ALUMINIO FUNDIDO, PORTA LAMPADA E27 COM BRACO METALICO DE 1,50M | UN | 1
CLASSE/TIPO | CÓDIGOS | DESCRIÇÃO | UNIDADE | COEFICIENTE
INEL | 74246/1 | REFLETOR RETANGULAR FECHADO COM LAMPADA VAPOR METALICO 400 W | UN
COMPOSICAO | 88247 | AUXILIAR DE ELETRICISTA COM ENCARGOS COMPLEMENTARES | H | 2
COMPOSICAO | 88264 | ELETRICISTA COM ENCARGOS COMPLEMENTARES | H | 2
INSUMO | 3752 | LAMPADA VAPOR METALICO 400W BASE E-40 | UN | 1
INSUMO | 12273 | PROJETOR RETANGULAR FECHADO PARA LAMPADA VAPOR DE MERCURIO/SODIO 250 W A 500 W, CABECEIRAS EM ALUMINIO FUNDIDO, CORPO EM ALUMINIO ANODIZADO, PARA LAMPADA E40 FECHAMENTO EM VIDRO TEMPERADO. | UN | 1
INSUMO | 12318 | REATOR P/ 1 LAMPADA VAPOR DE MERCURIO 400W USO EXT | UN | 1
INEL | 83399 | RELE FOTOELETRICO P/ COMANDO DE ILUMINACAO EXTERNA 220V/1000W - FORNECIMENTO E INSTALACAO | UN
COMPOSICAO | 88264 | ELETRICISTA COM ENCARGOS COMPLEMENTARES | H | 0,35
COMPOSICAO | 88316 | SERVENTE COM ENCARGOS COMPLEMENTARES | H | 0,35
INSUMO | 2510 | RELE FOTOELETRICO 1000W/220V | UN | 1
INEL | 83400 | BRACO P/ ILUMINACAO DE RUAS EM TUBO ACO GALV 1" COMP = 1,20M E INCLINACAO 25GRAUS EM RELACAO AO PLANO VERTICAL P/ FIXACAO EM POSTE OU PAREDE - FORNECIMENTO E INSTALACAO | UN
COMPOSICAO | 88264 | ELETRICISTA COM ENCARGOS COMPLEMENTARES | H | 1,2
COMPOSICAO | 88283 | MOTORISTA DE CAMINHÃO E CARRETA COM ENCARGOS COMPLEMENTARES | H | 0,212026
COMPOSICAO | 88316 | SERVENTE COM ENCARGOS COMPLEMENTARES | H | 1,63
INSUMO | 1150 | CAMINHAO TOCO FORD CARGO 1717 E MOTOR CUMMINS 170 CV - PBT=16000 KG - CARGA UTIL + CARROCERIA = 11090 KG - DIST ENTRE EIXOS 4800 MM - INCL CARROCERIA FIXA ABERTA DE MADEIRA P/ TRANSP. GERAL DE CARGA SECA - DIMENSOES APROX. 2,50 X 7,00 X 0,50 M | UN | 0,000002
INSUMO | 2512 | BRACO P/ LUMINARIA PUBLICA 1 X 1,50M ROMAGNOLE OU EQUIV | UN | 1
INSUMO | 4221 | OLEO DIESEL COMBUSTIVEL COMUM | L | 2,6
INSUMO | 4227 | OLEO LUBRIFICANTE PARA MOTORES DE EQUIPAMENTOS PESADOS (CAMINHOES, TRATORES, RETROS E ETC) | L | 0,0527921
INSUMO | 4229 | GRAXA LUBRIFICANTE | KG | 0,0175974
INSUMO | 10623 | !EM PROCESSO DE DESATIVACAO! CAMINHAO TOCO, POTENCIA 120 CV, PBT = 6800 KG, CARGA UTIL + CARROCERIA = 3980 KG, DIST ENTRE EIXOS 4181 MM - INCL CARROCERIA FIXA ABERTA DE MADEIRA P/ TRANSP GERAL DE CARGA SECA - DIMENSOES APROX. 2,25 X 4,10 X 0,50 M | UN | 0,0000405
INSUMO | 10712 | GUINDAUTO HIDRAULICO MADAL MD-6501, CARGA MAX 3,25T (A 2M) E 1,62T (A 4M), ALTURA MAX = 6,6M, P/ MONTAGEM SOBRE CHASSIS DE CAMINHAO**CAIXA** | UN | 0,000039
INSUMO | 13950 | CONJUNTO PNEUS CAMINHAO TOCO 3.5T | UN | 0,0001227
INEL | 83401 | BRACO P/ ILUMINACAO DE RUAS, EM TUBO ACO GALV 3/4", COMP = 1,5M P/FIXACAO EM POSTE OU PAREDE - FORNECIMENTO E INSTALACAO | UN
COMPOSICAO | 88264 | ELETRICISTA COM ENCARGOS COMPLEMENTARES | H | 1,2
COMPOSICAO | 88283 | MOTORISTA DE CAMINHÃO E CARRETA COM ENCARGOS COMPLEMENTARES | H | 0,212026
COMPOSICAO | 88316 | SERVENTE COM ENCARGOS COMPLEMENTARES | H | 1,63
INSUMO | 1150 | CAMINHAO TOCO FORD CARGO 1717 E MOTOR CUMMINS 170 CV - PBT=16000 KG - CARGA UTIL + CARROCERIA = 11090 KG - DIST ENTRE EIXOS 4800 MM - INCL CARROCERIA FIXA ABERTA DE MADEIRA P/ TRANSP. GERAL DE CARGA SECA - DIMENSOES APROX. 2,50 X 7,00 X 0,50 M | UN | 0,000002
INSUMO | 4221 | OLEO DIESEL COMBUSTIVEL COMUM | L | 2,6
INSUMO | 4227 | OLEO LUBRIFICANTE PARA MOTORES DE EQUIPAMENTOS PESADOS (CAMINHOES, TRATORES, RETROS E ETC) | L | 0,052792
INSUMO | 4229 | GRAXA LUBRIFICANTE | KG | 0,017597
INSUMO | 10623 | !EM PROCESSO DE DESATIVACAO! CAMINHAO TOCO, POTENCIA 120 CV, PBT = 6800 KG, CARGA UTIL + CARROCERIA = 3980 KG, DIST ENTRE EIXOS 4181 MM - INCL CARROCERIA FIXA ABERTA DE MADEIRA P/ TRANSP GERAL DE CARGA SECA - DIMENSOES APROX. 2,25 X 4,10 X 0,50 M | UN | 0,0000405
INSUMO | 10712 | GUINDAUTO HIDRAULICO MADAL MD-6501, CARGA MAX 3,25T (A 2M) E 1,62T (A 4M), ALTURA MAX = 6,6M, P/ MONTAGEM SOBRE CHASSIS DE CAMINHAO**CAIXA** | UN | 0,000039
INSUMO | 13385 | BRACO RETO P/ LUMINARIA PUBLICA - FERRO GALV C/ PARAF - 3/4" X 1,5M | UN | 1
INSUMO | 13950 | CONJUNTO PNEUS CAMINHAO TOCO 3.5T | UN | 0,000123
INEL | 83402 | ABRACADEIRA DE FIXACAO DE BRACOS DE LUMINARIAS DE 4" - FORNECIMENTO E INSTALACAO | UN
CLASSE/TIPO | CÓDIGOS | DESCRIÇÃO | UNIDADE | COEFICIENTE
COMPOSICAO | 88264 | ELETRICISTA COM ENCARGOS COMPLEMENTARES | H | 0,3
COMPOSICAO | 88283 | MOTORISTA DE CAMINHÃO E CARRETA COM ENCARGOS COMPLEMENTARES | H | 0,204521
COMPOSICAO | 88316 | SERVENTE COM ENCARGOS COMPLEMENTARES | H | 0,73
INSUMO | 1150 | CAMINHAO TOCO FORD CARGO 1717 E MOTOR CUMMINS 170 CV - PBT=16000 KG - CARGA UTIL + CARROCERIA = 11090 KG - DIST ENTRE EIXOS 4800 MM - INCL CARROCERIA FIXA ABERTA DE MADEIRA P/ TRANSP. GERAL DE CARGA SECA - DIMENSOES APROX. 2,50 X 7,00 X 0,50 M | UN | 0,0000009
INSUMO | 4221 | OLEO DIESEL COMBUSTIVEL COMUM | L | 2,5999998
INSUMO | 4227 | OLEO LUBRIFICANTE PARA MOTORES DE EQUIPAMENTOS PESADOS (CAMINHOES, TRATORES, RETROS E ETC) | L | 0,0526416
INSUMO | 4229 | GRAXA LUBRIFICANTE | KG | 0,0175472
INSUMO | 10623 | !EM PROCESSO DE DESATIVACAO! CAMINHAO TOCO, POTENCIA 120 CV, PBT = 6800 KG, CARGA UTIL + CARROCERIA = 3980 KG, DIST ENTRE EIXOS 4181 MM - INCL CARROCERIA FIXA ABERTA DE MADEIRA P/ TRANSP GERAL DE CARGA SECA - DIMENSOES APROX. 2,25 X 4,10 X 0,50 M | UN | 0,0000405
INSUMO | 10712 | GUINDAUTO HIDRAULICO MADAL MD-6501, CARGA MAX 3,25T (A 2M) E 1,62T (A 4M), ALTURA MAX = 6,6M, P/ MONTAGEM SOBRE CHASSIS DE CAMINHAO**CAIXA** | UN | 0,000039
INSUMO | 11929 | ABRACADEIRA FERRO GALV MODULAR E = 1/2” D = 4” | UN | 1
INSUMO | 13950 | CONJUNTO PNEUS CAMINHAO TOCO 3.5T | UN | 0,0001225
INEL | 83475 | LUMINARIA FECHADA PARA ILUMINACAO PUBLICA COM REATOR DE PARTIDA RAPIDA COM LAMPADA A VAPOR DE MERCURIO 250W - FORNECIMENTO E INSTALACAO | UN
COMPOSICAO | 73370 | TRANSPORTE QQ NAT CAM BASCULANTE 30 KM/H 8.00 T EXCL DESPE- SA CARGA/DESC ESPERA DO CAMINHAO/SERVENTE/E OU EQUIP AUX. | T/KM | 0,504
COMPOSICAO | 74030/002 | GUINDAUTO (CP) CARGA MAX 3,25T (A 2M) E 1,62T (A 4M), ALTURA MAX = 6,6M, MONTADO SOBRE CAMINHÃO TOCO (EXCL. O CAMINHÃO E OPERADOR). | H | 0,2
COMPOSICAO | 88264 | ELETRICISTA COM ENCARGOS COMPLEMENTARES | H | 0,5
COMPOSICAO | 88283 | MOTORISTA DE CAMINHÃO E CARRETA COM ENCARGOS COMPLEMENTARES | H | 0,213572
COMPOSICAO | 88316 | SERVENTE COM ENCARGOS COMPLEMENTARES | H | 0,554
INSUMO | 1022 | CABO DE COBRE ISOLAMENTO ANTI-CHAMA 0,6/1KV 2,5MM2 (1 CONDUTOR) TP SINTENAX PIRELLI OU EQUIV | M | 20
INSUMO | 1150 | CAMINHAO TOCO FORD CARGO 1717 E MOTOR CUMMINS 170 CV - PBT=16000 KG - CARGA UTIL + CARROCERIA = 11090 KG - DIST ENTRE EIXOS 4800 MM - INCL CARROCERIA FIXA ABERTA DE MADEIRA P/ TRANSP. GERAL DE CARGA SECA - DIMENSOES APROX. 2,50 X 7,00 X 0,50 M | UN | 0,0000002
INSUMO | 3750 | LAMPADA MISTA 250W BASE E - 27 | UN | 1
INSUMO | 4221 | OLEO DIESEL COMBUSTIVEL COMUM | L | 2,6
INSUMO | 4227 | OLEO LUBRIFICANTE PARA MOTORES DE EQUIPAMENTOS PESADOS (CAMINHOES, TRATORES, RETROS E ETC) | L | 0,058128
INSUMO | 4229 | GRAXA LUBRIFICANTE | KG | 0,017
INSUMO | 10623 | !EM PROCESSO DE DESATIVACAO! CAMINHAO TOCO, POTENCIA 120 CV, PBT = 6800 KG, CARGA UTIL + CARROCERIA = 3980 KG, DIST ENTRE EIXOS 4181 MM - INCL CARROCERIA FIXA ABERTA DE MADEIRA P/ TRANSP GERAL DE CARGA SECA - DIMENSOES APROX. 2,25 X 4,10 X 0,50 M | UN | 0,0000404
INSUMO | 12317 | REATOR P/ 1 LAMPADA VAPOR DE MERCURIO 250W USO EXT | UN | 1
INSUMO | 13382 | LUMINARIA FECHADA P/ ILUMINACAO PUBLICA, TIPO ABL 50/F OU EQUIV, P/ LAMPADA A VAPOR DE MERCURIO 400W | UN | 1
INSUMO | 13950 | CONJUNTO PNEUS CAMINHAO TOCO 3.5T | UN | 0,00012
INEL | 83476 | LUMINARIA A PROVA DE GASES E TEMPO PARA LAMPADA INCANDESCENTE, MISTA OU VAPOR DE MERCURIO C/ LAMPADA INCANDESCENTE DE 100W | UN
COMPOSICAO | 88264 | ELETRICISTA COM ENCARGOS COMPLEMENTARES | H | 0,5
COMPOSICAO | 88316 | SERVENTE COM ENCARGOS COMPLEMENTARES | H | 0,5
INSUMO | 3807 | LUMINARIA PROVA DE TEMPO E GASES, TIPO YLC-16/1 CASTIMETAL OU EQUIV, C/ LAMPADA INCANDESCENTE DE 100W | UN | 1
INEL | 83477 | LUMINARIA A PROVA DE GASES E TEMPO PARA LAMPADA INCANDESCENTE, MISTA OU VAPOR DE MERCURIO C/ LAMPADA INCANDESCENTE DE 200W | UN
COMPOSICAO | 88264 | ELETRICISTA COM ENCARGOS COMPLEMENTARES | H | 0,5
COMPOSICAO | 88316 | SERVENTE COM ENCARGOS COMPLEMENTARES | H | 0,5
CLASSE/TIPO | CÓDIGOS | DESCRIÇÃO | UNIDADE | COEFICIENTE
INSUMO | 3793 | LUMINARIA PROVA DE TEMPO E GASES, TIPO YLC-16/2 CASTIMETAL OU EQUIV (COMPLETA, INCL. LAMPADA INCANDESCENTE DE 200W) | UN | 1
INEL | 83478 | LUMINARIA FECHADA PARA ILUMINACAO PUBLICA - LAMPADAS DE 250/500W - FORNECIMENTO E INSTALACAO (EXCLUINDO LAMPADAS) | UN
COMPOSICAO | 73370 | TRANSPORTE QQ NAT CAM BASCULANTE 30 KM/H 8.00 T EXCL DESPE- SA CARGA/DESC ESPERA DO CAMINHAO/SERVENTE/E OU EQUIP AUX. | T/KM | 0,504
COMPOSICAO | 74030/002 | GUINDAUTO (CP) CARGA MAX 3,25T (A 2M) E 1,62T (A 4M), ALTURA MAX = 6,6M, MONTADO SOBRE CAMINHÃO TOCO (EXCL. O CAMINHÃO E OPERADOR). | H | 0,2
COMPOSICAO | 88264 | ELETRICISTA COM ENCARGOS COMPLEMENTARES | H | 1,2
COMPOSICAO | 88283 | MOTORISTA DE CAMINHÃO E CARRETA COM ENCARGOS COMPLEMENTARES | H | 0,203393
COMPOSICAO | 88316 | SERVENTE COM ENCARGOS COMPLEMENTARES | H | 1,2135
INSUMO | 1150 | CAMINHAO TOCO FORD CARGO 1717 E MOTOR CUMMINS 170 CV - PBT=16000 KG - CARGA UTIL + CARROCERIA = 11090 KG - DIST ENTRE EIXOS 4800 MM - INCL CARROCERIA FIXA ABERTA DE MADEIRA P/ TRANSP. GERAL DE CARGA SECA - DIMENSOES APROX. 2,50 X 7,00 X 0,50 M | UN | 0,0000004
INSUMO | 4221 | OLEO DIESEL COMBUSTIVEL COMUM | L | 2,6
INSUMO | 4227 | OLEO LUBRIFICANTE PARA MOTORES DE EQUIPAMENTOS PESADOS (CAMINHOES, TRATORES, RETROS E ETC) | L | 0,052782
INSUMO | 4229 | GRAXA LUBRIFICANTE | KG | 0,017
INSUMO | 10623 | !EM PROCESSO DE DESATIVACAO! CAMINHAO TOCO, POTENCIA 120 CV, PBT = 6800 KG, CARGA UTIL + CARROCERIA = 3980 KG, DIST ENTRE EIXOS 4181 MM - INCL CARROCERIA FIXA ABERTA DE MADEIRA P/ TRANSP GERAL DE CARGA SECA - DIMENSOES APROX. 2,25 X 4,10 X 0,50 M | UN | 0,0000405
INSUMO | 13382 | LUMINARIA FECHADA P/ ILUMINACAO PUBLICA, TIPO ABL 50/F OU EQUIV, P/ LAMPADA A VAPOR DE MERCURIO 400W | UN | 1
INSUMO | 13950 | CONJUNTO PNEUS CAMINHAO TOCO 3.5T | UN | 0,00012
INEL | 83479 | LUMINARIA ESTANQUE - PROTECAO CONTRA AGUA, POEIRA OU IMPACTOS - TIPO AQUATIC PIAL OU EQUIVALENTE | UN
COMPOSICAO | 88247 | AUXILIAR DE ELETRICISTA COM ENCARGOS COMPLEMENTARES | H | 0,8
COMPOSICAO | 88264 | ELETRICISTA COM ENCARGOS COMPLEMENTARES | H | 0,8
INSUMO | 3806 | LUMINARIA AQUATIC PIAL REF. 60456 BRANCA | UN | 1
INEL | 83480 | REATOR PARA LAMPADA VAPOR DE MERCURIO 125W USO EXTERNO | UN
COMPOSICAO | 88247 | AUXILIAR DE ELETRICISTA COM ENCARGOS COMPLEMENTARES | H | 0,8
COMPOSICAO | 88264 | ELETRICISTA COM ENCARGOS COMPLEMENTARES | H | 0,8
INSUMO | 12316 | REATOR P/ 1 LAMPADA VAPOR DE MERCURIO 125W USO EXT | UN | 1
INEL | 83481 | REATOR PARA LAMPADA VAPOR DE MERCURIO 250W USO EXTERNO | UN
COMPOSICAO | 88247 | AUXILIAR DE ELETRICISTA COM ENCARGOS COMPLEMENTARES | H | 0,8
COMPOSICAO | 88264 | ELETRICISTA COM ENCARGOS COMPLEMENTARES | H | 0,8
INSUMO | 12317 | REATOR P/ 1 LAMPADA VAPOR DE MERCURIO 250W USO EXT | UN | 1
INEL | 84225 | PROJETOR P/ FACHADA A PROVA DE TEMPO P/ LAMPADA INCANDESCENTE OU VAPOR MERCURIO - FORNECIMENTO E INSTALACAO | UN
COMPOSICAO | 88247 | AUXILIAR DE ELETRICISTA COM ENCARGOS COMPLEMENTARES | H | 1,5
COMPOSICAO | 88264 | ELETRICISTA COM ENCARGOS COMPLEMENTARES | H | 1,5
INSUMO | 12272 | PROJETOR P/ FACHADA PROVA DE TEMPO P/ LAMPADA INCANDESCENTE OU VAPOR MERCURIO E27, TIPO Z-15 PETERCO OU EQUIV | UN | 1
INEL | 73857/1 | TRANSFORMADOR DISTRIBUICAO 75KVA TRIFASICO 60HZ CLASSE 15KV IMERSO EM ÓLEO MINERAL FORNECIMENTO E INSTALACAO | UN
COMPOSICAO | 88264 | ELETRICISTA COM ENCARGOS COMPLEMENTARES | H | 2
COMPOSICAO | 88316 | SERVENTE COM ENCARGOS COMPLEMENTARES | H | 2
INSUMO | 7611 | TRANSFORMADOR TRIFASICO 13,8KV/220-127V; 75KVA IMERSO EM OLEO MINERAL" | UN | 1
INEL | 73857/2 | TRANSFORMADOR DISTRIBUICAO 112,5KVA TRIFASICO 60HZ CLASSE 15KV IMERSO EM ÓLEO MINERAL FORNECIMENTO E INSTALACAO | UN
COMPOSICAO | 88264 | ELETRICISTA COM ENCARGOS COMPLEMENTARES | H | 2,5
COMPOSICAO | 88316 | SERVENTE COM ENCARGOS COMPLEMENTARES | H | 2,5
INSUMO | 7619 | TRANSFORMADOR TRIFASICO 13,8KV/220-127V; 112,5KVA IMERSO EM OLEO MINERAL" | UN | 1
CLASSE/TIPO | CÓDIGOS | DESCRIÇÃO | UNIDADE | COEFICIENTE
INEL | 73857/3 | TRANSFORMADOR DISTRIBUICAO 150KVA TRIFASICO 60HZ CLASSE 15KV IMERSO EM ÓLEO MINERAL FORNECIMENTO E INSTALACAO | UN |  | 9994.96
COMPOSICAO | 88264 | ELETRICISTA COM ENCARGOS COMPLEMENTARES | H | 3
COMPOSICAO | 88316 | SERVENTE COM ENCARGOS COMPLEMENTARES | H | 3
INSUMO | 7614 | TRANSFORMADOR TRIFASICO 13,8KV/220-127V; 150KVA IMERSO EM OLEO MINERAL" | UN | 1
INEL | 73857/4 | TRANSFORMADOR DISTRIBUICAO 225KVA TRIFASICO 60HZ CLASSE 15KV IMERSO EM ÓLEO MINERAL FORNECIMENTO E INSTALACAO | UN
COMPOSICAO | 88264 | ELETRICISTA COM ENCARGOS COMPLEMENTARES | H | 3,5
COMPOSICAO | 88316 | SERVENTE COM ENCARGOS COMPLEMENTARES | H | 3,5
INSUMO | 7620 | TRANSFORMADOR TRIFASICO 13,8KV/220-127V; 225KVA IMERSO EM OLEO MINERAL" | UN | 1
INEL | 73857/5 | TRANSFORMADOR DISTRIBUICAO 300KVA TRIFASICO 60HZ CLASSE 15KV IMERSO EM ÓLEO MINERAL FORNECIMENTO E INSTALACAO | UN
COMPOSICAO | 88264 | ELETRICISTA COM ENCARGOS COMPLEMENTARES | H | 4
COMPOSICAO | 88316 | SERVENTE COM ENCARGOS COMPLEMENTARES | H | 4
INSUMO | 7615 | TRANSFORMADOR TRIFASICO 13,8KV/220-127V; 300KVA IMERSO EM OLEO MINERAL" | UN | 1
INEL | 73857/6 | TRANSFORMADOR DISTRIBUICAO 500KVA TRIFASICO 60HZ CLASSE 15KV IMERSO EM ÓLEO MINERAL FORNECIMENTO E INSTALACAO | UN
COMPOSICAO | 88264 | ELETRICISTA COM ENCARGOS COMPLEMENTARES | H | 4,5
COMPOSICAO | 88316 | SERVENTE COM ENCARGOS COMPLEMENTARES | H | 4,5
INSUMO | 7616 | TRANSFORMADOR TRIFASICO 13,8KV/220-127V; 500KVA IMERSO EM OLEO MINERAL" | UN | 1
INEL | 73857/7 | TRANSFORMADOR DISTRIBUICAO 30KVA TRIFASICO 60HZ CLASSE 15KV IMERSO EM ÓLEO MINERAL FORNECIMENTO E INSTALACAO | UN
COMPOSICAO | 88264 | ELETRICISTA COM ENCARGOS COMPLEMENTARES | H | 1
COMPOSICAO | 88316 | SERVENTE COM ENCARGOS COMPLEMENTARES | H | 1
INSUMO | 7610 | TRANSFORMADOR TRIFASICO 13,8KV/220-127V; 30 KVA IMERSO EM OLEO MINERAL" | UN | 1
INEL | 73857/8 | TRANSFORMADOR DISTRIBUICAO 45KVA TRIFASICO 60HZ CLASSE 15KV IMERSO EM ÓLEO MINERAL FORNECIMENTO E INSTALACAO | UN
COMPOSICAO | 88264 | ELETRICISTA COM ENCARGOS COMPLEMENTARES | H | 1,5
COMPOSICAO | 88316 | SERVENTE COM ENCARGOS COMPLEMENTARES | H | 1,5
INSUMO | 7617 | TRANSFORMADOR TRIFASICO 13,8KV/220-127V; 45 KVA IMERSO EM OLEO MINERAL" | UN | 1
INEL | 73857/9 | TRANSFORMADOR DISTRIBUICAO 750KVA TRIFASICO 60HZ CLASSE 15KV IMERSO EM ÓLEO MINERAL FORNECIMENTO E INSTALACAO | UN
COMPOSICAO | 88264 | ELETRICISTA COM ENCARGOS COMPLEMENTARES | H | 5
COMPOSICAO | 88316 | SERVENTE COM ENCARGOS COMPLEMENTARES | H | 5
INSUMO | 7612 | TRANSFORMADOR TRIFASICO 13,8KV/220-127V; 750KVA IMERSO EM OLEO MINERAL" | UN | 1
INEL | 73857/10 | TRANSFORMADOR DISTRIBUICAO 1000KVA TRIFASICO 60HZ CLASSE 15KV IMERSO EM ÓLEO MINERAL FORNECIMENTO E INSTALACAO | UN
COMPOSICAO | 88264 | ELETRICISTA COM ENCARGOS COMPLEMENTARES | H | 5,5
COMPOSICAO | 88316 | SERVENTE COM ENCARGOS COMPLEMENTARES | H | 5,5
INSUMO | 7613 | TRANSFORMADOR TRIFASICO 13,8KV/220-127V; 1000KVA IMERSO EM OLEO MINERAL" | UN | 1
INEL | 74027/1 | GRUPO GERADOR 150/170 KVA MOTOR DIESEL - DEPRECIACAO | H
INSUMO | 25019 | GRUPO GERADOR, 150/170 KVA, MOTOR A DIESEL 210 CV, ESTACIONÁRIO | UN | 0,0000833
INEL | 74027/2 | GRUPO GERADOR 150/170 KVA MOTOR DIESEL - JUROS | H
INSUMO | 25019 | GRUPO GERADOR, 150/170 KVA, MOTOR A DIESEL 210 CV, ESTACIONÁRIO | UN | 0,0000314
INEL | 74027/3 | GRUPO GERADOR 150/170 KVA MOTOR DIESEL - MANUTENCAO | H
INSUMO | 25019 | GRUPO GERADOR, 150/170 KVA, MOTOR A DIESEL 210 CV, ESTACIONÁRIO | UN | 0,0000417
INEL | 74027/4 | GRUPO GERADOR 150/170 KVA MOTOR DIESEL - MATERIAL NA OPERACAO | H
INSUMO | 4221 | OLEO DIESEL COMBUSTIVEL COMUM | L | 30,24
CLASSE/TIPO | CÓDIGOS | DESCRIÇÃO | UNIDADE | COEFICIENTE
INEL | 74027/5 | GRUPO GERADOR 150/170 KVA MOTOR DIESEL - UTILIZACAO OPERATIVA | CHP
COMPOSICAO | 74027/001 | GRUPO GERADOR 150/170 KVA MOTOR DIESEL - DEPRECIACAO | H | 1
COMPOSICAO | 74027/002 | GRUPO GERADOR 150/170 KVA MOTOR DIESEL - JUROS | H | 1
COMPOSICAO | 74027/003 | GRUPO GERADOR 150/170 KVA MOTOR DIESEL - MANUTENCAO | H | 1
COMPOSICAO | 74027/004 | GRUPO GERADOR 150/170 KVA MOTOR DIESEL - MATERIAL NA OPERACAO | H | 1
INEL | 74028/1 | GRUPO GERADOR 40 KVA MOTOR DIESEL - DEPRECIACAO E JUROS | H
INSUMO | 25987 | GRUPO GERADOR COM SILENCIADOR, MOTOR A DIESEL DE 40/44 KVA (32/35 KW), CONSUMO 7,04 L/H | UN | 0,0000708
INEL | 74028/2 | GRUPO GERADOR 40 KVA MOTOR DIESEL - MANUTENCAO | H
INSUMO | 25987 | GRUPO GERADOR COM SILENCIADOR, MOTOR A DIESEL DE 40/44 KVA (32/35 KW), CONSUMO 7,04 L/H | UN | 0,000025
INEL | 74028/3 | GRUPO GERADOR 40 KVA MOTOR DIESEL - MATERIAL NA OPERACAO | H
INSUMO | 4221 | OLEO DIESEL COMBUSTIVEL COMUM | L | 9,9
INEL | 74028/4 | GRUPO GERADOR 40 KVA MOTOR DIESEL - UTILIZACAO OPERATIVA | CHP
COMPOSICAO | 74028/001 | GRUPO GERADOR 40 KVA MOTOR DIESEL - DEPRECIACAO E JUROS | H | 1
COMPOSICAO | 74028/002 | GRUPO GERADOR 40 KVA MOTOR DIESEL - MANUTENCAO | H | 1
COMPOSICAO | 74028/003 | GRUPO GERADOR 40 KVA MOTOR DIESEL - MATERIAL NA OPERACAO | H | 1
INEL | 8260 | INSTALACAO PARA-RAIOS P/RESERVATORIO | UN
COMPOSICAO | 88247 | AUXILIAR DE ELETRICISTA COM ENCARGOS COMPLEMENTARES | H | 8
COMPOSICAO | 88265 | ELETRICISTA INDUSTRIAL COM ENCARGOS COMPLEMENTARES | H | 8
INSUMO | 396 | ABRACADEIRA TIPO D 2" C/ PARAFUSO" | UN | 6
INSUMO | 421 | PORCA OLHAL ACO P/ PARAFUSO C/ DIAM NOMINAL DE 16MM | UN | 3
INSUMO | 425 | GRAMPO P/ HASTE DE ATERRAMENTO DE 5/8", CABO 6 A 50MM2 | UN | 4
INSUMO | 765 | BUCHA REDUCAO FERRO GALV ROSCA REF. 1"X3/4" | UN | 1
INSUMO | 841 | CABO DE ALUMINIO NU COM ALMA DE ACO, BITOLA 4 AWG | KG | 1
INSUMO | 863 | CABO DE COBRE NU 35MM2 MEIO-DURO | M | 30
INSUMO | 867 | CABO DE COBRE NU 50MM2 MEIO-DURO | M | 20
INSUMO | 1537 | TERMINAL A PRESSAO DE BRONZE P/ CABO A BARRA, CABO 25 A 35MM2 C/ 1 FURO DE FIXACAO | UN | 12
INSUMO | 1538 | TERMINAL A PRESSAO DE BRONZE P/ CABO A BARRA, CABO 50 A 70MM2, C/ 1 FURO DE FIXACAO | UN | 2
INSUMO | 1564 | GRAMPO PARALELO BIMETALICO P/ CABO 6 A 50MM2 C/ 2 PARAF | UN | 1
INSUMO | 1598 | CONECTOR PRENSA CABO DE ALUMINIO BITOLA 1/2" P/ CABO DN 12,5 - 15MM | UN | 12
INSUMO | 1942 | CURVA PVC 90G C/ROSCA P/ AGUA FRIA PREDIAL 2" | UN | 2
INSUMO | 3278 | CAIXA INSPECAO, CONCRETO PRE MOLDADO, CIRCULAR, COM TAMPA, D = 40* CM | UN | 6
INSUMO | 3379 | HASTE DE ATERRAMENTO, DN 5/8” X 3000MM, EM ACO REVESTI DO COM UMA CAMADA DE COBRE ELETROLÍTICO. | UN | 6
INSUMO | 3384 | SUPORTE SIMPLES C/ROLDANA P/ CHUMBAR GT-P1 GAMATEC OU SIMILAR | UN | 10
INSUMO | 3879 | LUVA PVC C/ROSCA P/AGUA FRIA PREDIAL 2" | UN | 2
INSUMO | 3925 | LUVA REDUCAO FERRO GALV ROSCA 2" X 1" | UN | 1
INSUMO | 4274 | PARA-RAIOS TIPO FRANKLIN, EM LATAO CROMADO, DUAS DESCIDAS, GRANDE, PARA PROTECAO DE EDIFICACOES CONTRA DESCARGAS ATMOSFERICAS | UN | 1
INSUMO | 7572 | SUPORTE ISOLADOR REFORCADO ROSCA SOBERBA EM FG C/ ISOLADOR | UN | 2
INSUMO | 7581 | SAPATILHA EM ACO GALV P/ CABOS DN ATE 5/8" | UN | 2
INSUMO | 9860 | TUBO DE PVC ROSCAVEL, DE 2" (NBR-5648) | M | 6
INSUMO | 10956 | BASE P/ MASTRO DE PARA-RAIOS - 2" | UN | 2
INSUMO | 11270 | BRACADEIRA FIXACAO CABO PARA-RAIO - SIMPLES | UN | 4
INSUMO | 11874 | TERMINAL A PRESSAO P/CABO A BARRA, CABO 50 A 70MM2 | UN | 2
INSUMO | 11927 | BRACADEIRA FERRO GALV MODULAR E = 1/2" D = 2" | UN | 1
INSUMO | 11976 | CHUMBADOR OMEGA C/PARAFUSO OM1404 1/4" | UN | 10
INSUMO | 12358 | MASTRO SIMPLES GALV, C/ LUVA DE REDUCAO, DN 2'' X 3,00M | UN | 1
INEL | 68069 | HASTE COPPERWELD 5/8” X 3, 0M COM CONECTOR | UN |  | 39.17
COMPOSICAO | 88247 | AUXILIAR DE ELETRICISTA COM ENCARGOS COMPLEMENTARES | H | 0,4
COMPOSICAO | 88264 | ELETRICISTA COM ENCARGOS COMPLEMENTARES | H | 0,4
INSUMO | 3380 | HASTE DE ATERRAMENTO EM ACO, REVESTIDA COM BAIXA CAMADA DE COBRE, COM 3,00 M DE COMPRIMENTO E DN = 5/8", COM CONECTOR TIPO GRAMPO | UN | 1
CLASSE/TIPO | CÓDIGOS | DESCRIÇÃO | UNIDADE | COEFICIENTE
INEL | 68070 | PARA-RAIOS TIPO FRANKLIN - CABO E SUPORTE ISOLADOR | M
COMPOSICAO | 88247 | AUXILIAR DE ELETRICISTA COM ENCARGOS COMPLEMENTARES | H | 1
COMPOSICAO | 88264 | ELETRICISTA COM ENCARGOS COMPLEMENTARES | H | 1
INSUMO | 863 | CABO DE COBRE NU 35MM2 MEIO-DURO | M | 1
INSUMO | 3396 | SUPORTE ISOLADOR SIMPLES ROSCA SOBERBA C/ ISOLADOR | UN | 0,5
INEL | 72315 | TERMINAL AEREO EM ACO GALVANIZADO COM BASE DE FIXACAO H = 30CM | UN
COMPOSICAO | 88247 | AUXILIAR DE ELETRICISTA COM ENCARGOS COMPLEMENTARES | H | 0,5
COMPOSICAO | 88264 | ELETRICISTA COM ENCARGOS COMPLEMENTARES | H | 0,5
INSUMO | 7571 | TERMINAL AEREO EM ACO GALV DN 3/8'', COMPRIM= 300MM C/ BASE DE FIXACAO HORIZONTAL | UN | 1
INEL | 72927 | CORDOALHA DE COBRE NU, INCLUSIVE ISOLADORES - 16,00 MM2 - FORNECIMENTO E INSTALACAO | M
COMPOSICAO | 88247 | AUXILIAR DE ELETRICISTA COM ENCARGOS COMPLEMENTARES | H | 0,66
COMPOSICAO | 88264 | ELETRICISTA COM ENCARGOS COMPLEMENTARES | H | 0,66
INSUMO | 857 | CABO DE COBRE NU 16MM2 MEIO-DURO | M | 1,03
INSUMO | 3396 | SUPORTE ISOLADOR SIMPLES ROSCA SOBERBA C/ ISOLADOR | UN | 0,5
INSUMO | 7583 | BUCHA NYLON S-8 C/ PARAFUSO ACO ZINC CAB CHATA ROSCA SOBERBA 4,8 X 50MM | UN | 1
INEL | 72928 | CORDOALHA DE COBRE NU, INCLUSIVE ISOLADORES - 25,00 MM2 - FORNECIMENTO E INSTALACAO | M
COMPOSICAO | 88247 | AUXILIAR DE ELETRICISTA COM ENCARGOS COMPLEMENTARES | H | 0,67
COMPOSICAO | 88264 | ELETRICISTA COM ENCARGOS COMPLEMENTARES | H | 0,67
INSUMO | 868 | CABO DE COBRE NU 25MM2 MEIO-DURO | M | 1,03
INSUMO | 3396 | SUPORTE ISOLADOR SIMPLES ROSCA SOBERBA C/ ISOLADOR | UN | 0,5
INSUMO | 7583 | BUCHA NYLON S-8 C/ PARAFUSO ACO ZINC CAB CHATA ROSCA SOBERBA 4,8 X 50MM | UN | 1
INEL | 72929 | CORDOALHA DE COBRE NU, INCLUSIVE ISOLADORES - 35,00 MM2 - FORNECIMENTO E INSTALACAO | M
COMPOSICAO | 88247 | AUXILIAR DE ELETRICISTA COM ENCARGOS COMPLEMENTARES | H | 0,71
COMPOSICAO | 88264 | ELETRICISTA COM ENCARGOS COMPLEMENTARES | H | 0,71
INSUMO | 863 | CABO DE COBRE NU 35MM2 MEIO-DURO | M | 1,03
INSUMO | 3396 | SUPORTE ISOLADOR SIMPLES ROSCA SOBERBA C/ ISOLADOR | UN | 0,5
INSUMO | 7583 | BUCHA NYLON S-8 C/ PARAFUSO ACO ZINC CAB CHATA ROSCA SOBERBA 4,8 X 50MM | UN | 1
INEL | 72930 | CORDOALHA DE COBRE NU, INCLUSIVE ISOLADORES - 50,00 MM2 - FORNECIMENTO E INSTALACAO | M
COMPOSICAO | 88247 | AUXILIAR DE ELETRICISTA COM ENCARGOS COMPLEMENTARES | H | 0,81
COMPOSICAO | 88264 | ELETRICISTA COM ENCARGOS COMPLEMENTARES | H | 0,81
INSUMO | 867 | CABO DE COBRE NU 50MM2 MEIO-DURO | M | 1,03
INSUMO | 3396 | SUPORTE ISOLADOR SIMPLES ROSCA SOBERBA C/ ISOLADOR | UN | 0,5
INSUMO | 7583 | BUCHA NYLON S-8 C/ PARAFUSO ACO ZINC CAB CHATA ROSCA SOBERBA 4,8 X 50MM | UN | 1
INEL | 72931 | CORDOALHA DE COBRE NU, INCLUSIVE ISOLADORES - 70,00 MM2 - FORNECIMENTO E INSTALACAO | M
COMPOSICAO | 88247 | AUXILIAR DE ELETRICISTA COM ENCARGOS COMPLEMENTARES | H | 0,84
COMPOSICAO | 88264 | ELETRICISTA COM ENCARGOS COMPLEMENTARES | H | 0,84
INSUMO | 864 | CABO DE COBRE NU 70MM2 MEIO-DURO | M | 1,03
INSUMO | 3396 | SUPORTE ISOLADOR SIMPLES ROSCA SOBERBA C/ ISOLADOR | UN | 0,5
INSUMO | 7583 | BUCHA NYLON S-8 C/ PARAFUSO ACO ZINC CAB CHATA ROSCA SOBERBA 4,8 X 50MM | UN | 1
INEL | 72932 | CORDOALHA DE COBRE NU, INCLUSIVE ISOLADORES - 95,00 MM2 - FORNECIMENTO E INSTALACAO | M
COMPOSICAO | 88247 | AUXILIAR DE ELETRICISTA COM ENCARGOS COMPLEMENTARES | H | 0,86
COMPOSICAO | 88264 | ELETRICISTA COM ENCARGOS COMPLEMENTARES | H | 0,86
INSUMO | 865 | CABO DE COBRE NU 95MM2 MEIO-DURO | M | 1,03
INSUMO | 3396 | SUPORTE ISOLADOR SIMPLES ROSCA SOBERBA C/ ISOLADOR | UN | 0,5
INSUMO | 7583 | BUCHA NYLON S-8 C/ PARAFUSO ACO ZINC CAB CHATA ROSCA SOBERBA 4,8 X 50MM | UN | 1
INEL | 83483 | HASTE DE TERRA CANTONEIRA GALVANIZADA L=2,00M COM CONEXOES | UN
COMPOSICAO | 88247 | AUXILIAR DE ELETRICISTA COM ENCARGOS COMPLEMENTARES | H | 0,4
COMPOSICAO | 88264 | ELETRICISTA COM ENCARGOS COMPLEMENTARES | H | 0,4
INSUMO | 11991 | HASTE DE TERRA TIPO CANTONEIRA GALVANIZADA L=2,00M | UN | 1
INEL | 83484 | HASTE COPERWELD 3/4" X 3,00M COM CONECTOR | UN
COMPOSICAO | 88247 | AUXILIAR DE ELETRICISTA COM ENCARGOS COMPLEMENTARES | H | 0,4
CLASSE/TIPO | CÓDIGOS | DESCRIÇÃO | UNIDADE | COEFICIENTE
COMPOSICAO | 88264 | ELETRICISTA COM ENCARGOS COMPLEMENTARES | H | 0,4
INSUMO | 3376 | HASTE DE ATERRAMENTO, DN 3/4” X 3000MM , EM ACO REVESTI DO COM UMA CAMADA DE COBRE ELETROLÍTICO - COM CONECTOR. | UN | 1
INEL | 83485 | HASTE COPERWELD 3/8" X 3,00M COM CONECTOR | UN
COMPOSICAO | 88247 | AUXILIAR DE ELETRICISTA COM ENCARGOS COMPLEMENTARES | H | 0,4
COMPOSICAO | 88264 | ELETRICISTA COM ENCARGOS COMPLEMENTARES | H | 0,4
INSUMO | 21145 | HASTE DE TERRA EM ACO REVESTIDO DE COBRE DN 3/8'' X 3000MM | UN | 1
INEL | 83638 | MASTRO SIMPLES DE FERRO GALVANIZADO P/ PARA-RAIOS H=3,00M INCLUINDO BASE - FORNECIMENTO E INSTALACAO | UN
COMPOSICAO | 88247 | AUXILIAR DE ELETRICISTA COM ENCARGOS COMPLEMENTARES | H | 4
COMPOSICAO | 88264 | ELETRICISTA COM ENCARGOS COMPLEMENTARES | H | 4
INSUMO | 867 | CABO DE COBRE NU 50MM2 MEIO-DURO | M | 1
INSUMO | 3396 | SUPORTE ISOLADOR SIMPLES ROSCA SOBERBA C/ ISOLADOR | UN | 1
INSUMO | 10956 | BASE P/ MASTRO DE PARA-RAIOS - 2" | UN | 1
INSUMO | 12358 | MASTRO SIMPLES GALV, C/ LUVA DE REDUCAO, DN 2'' X 3,00M | UN | 1
INEL | 83641 | PARA-RAIO TP VALVULA 15KV/5KA - FORNECIMENTO E INSTALACAO | UN
COMPOSICAO | 88247 | AUXILIAR DE ELETRICISTA COM ENCARGOS COMPLEMENTARES | H | 6
COMPOSICAO | 88264 | ELETRICISTA COM ENCARGOS COMPLEMENTARES | H | 6
INSUMO | 4276 | PARA-RAIOS DE DISTRIBUICAO TIPO VALVULA DE OXIDO DE ZINCO, TENSAO NOMINAL 15KV, 5KA | UN | 1
INEL | 9535 | CHUVEIRO ELETRICO COMUM CORPO PLASTICO TIPO DUCHA, FORNECIMENTO E INSTALACAO | UN |  | 49.43
COMPOSICAO | 88264 | ELETRICISTA COM ENCARGOS COMPLEMENTARES | H | 0,45
COMPOSICAO | 88316 | SERVENTE COM ENCARGOS COMPLEMENTARES | H | 0,3
INSUMO | 1368 | CHUVEIRO ELETRICO COMUM PLASTICO TP DUCHA 110/220V | UN | 1
INSUMO | 3148 | FITA VEDA ROSCA EM ROLOS 18MMX50M | UN | 0,01
INEL | 72322 | CHAVE SECCIONADORA TRIPOLAR, ABERTURA SOB CARGA, COM FUSÍVEIS NH - 100A/250V - FORNECIMENTO E INSTALACAO | UN |  | 287.38
COMPOSICAO | 88247 | AUXILIAR DE ELETRICISTA COM ENCARGOS COMPLEMENTARES | H | 2
COMPOSICAO | 88264 | ELETRICISTA COM ENCARGOS COMPLEMENTARES | H | 2
INSUMO | 3302 | FUSIVEL NH 100A TAM. 00 | UN | 3
INSUMO | 13369 | CHAVE SECCIONADORA FUSIVEL TRIPOLAR, MANOBRA C/ CARGA, 160A/500V P/ FUSIVEIS NH TAMANHO 00 CORRENTE NOMINAL ATE 160A, TIPO 3 NP 4080 DA SIEMENS OU EQUIV | UN | 1
INEL | 72326 | CHAVE SECCIONADORA TRIPOLAR, ABERTURA SOB CARGA, COM FUSÍVEIS NH - 200A/250V | UN
COMPOSICAO | 88247 | AUXILIAR DE ELETRICISTA COM ENCARGOS COMPLEMENTARES | H | 2
COMPOSICAO | 88264 | ELETRICISTA COM ENCARGOS COMPLEMENTARES | H | 2
INSUMO | 3298 | FUSIVEL NH 200A TAM. 01 | UN | 3
INSUMO | 13370 | CHAVE SECCIONADORA FUSIVEL TRIPOLAR, MANOBRA C/ CARGA, 250A/500V P/ FUSIVEIS NH TAMANHO 1 CORRENTE NOMINAL ATE 250A, TIPO 3 NN 2200 DA SIEMENS OU EQUIV | UN | 1
INEL | 72327 | FUSÍVEL TIPO "DIAZED", TIPO RÁPIDO OU RETARDADO - 2/25A - FORNECIMENTO E INSTALACAO | UN
COMPOSICAO | 88264 | ELETRICISTA COM ENCARGOS COMPLEMENTARES | H | 0,2
INSUMO | 12344 | FUSIVEL DIAZED 20A | UN | 1
INEL | 72328 | FUSÍVEL TIPO "DIAZED", TIPO RÁPIDO OU RETARDADO - 35/63A - FORNECIMENTO E INSTALACAO | UN
COMPOSICAO | 88264 | ELETRICISTA COM ENCARGOS COMPLEMENTARES | H | 0,2
INSUMO | 12343 | FUSIVEL DIAZED 35A | UN | 1
INEL | 72330 | FUSÍVEL TIPO NH 200A - TAMANHO 01 - FORNECIMENTO E INSTALACAO | UN
COMPOSICAO | 88264 | ELETRICISTA COM ENCARGOS COMPLEMENTARES | H | 0,2
INSUMO | 3298 | FUSIVEL NH 200A TAM. 01 | UN | 1
INEL | 73780/1 | CHAVE FUSIVEL UNIPOLAR, 15KV - 100A, EQUIPADA COM COMANDO PARA HASTE DE MANOBRA . FORNECIMENTO E INSTALAÇÃO. | UN
COMPOSICAO | 88264 | ELETRICISTA COM ENCARGOS COMPLEMENTARES | H | 1
COMPOSICAO | 88316 | SERVENTE COM ENCARGOS COMPLEMENTARES | H | 1
INSUMO | 5047 | CHAVE FUSIVEL DE DISTRIBUICAO 15,0KV/100A | UN | 1
INEL | 73780/2 | CHAVE BLINDADA TRIPOLAR 250V, 30A - FORNECIMENTO E INSTALACAO | UN
COMPOSICAO | 88264 | ELETRICISTA COM ENCARGOS COMPLEMENTARES | H | 0,4
CLASSE/TIPO | CÓDIGOS | DESCRIÇÃO | UNIDADE | COEFICIENTE
COMPOSICAO | 88316 | SERVENTE COM ENCARGOS COMPLEMENTARES | H | 0,4
INSUMO | 12081 | CHAVE ELETRICA TRIPOLAR BLINDADA DE 30 A / 250 V | UN | 1
INEL | 73780/3 | CHAVE BLINDADA TRIPOLAR 250V, 60A - FORNECIMENTO E INSTALACAO | UN
COMPOSICAO | 88264 | ELETRICISTA COM ENCARGOS COMPLEMENTARES | H | 0,4
COMPOSICAO | 88316 | SERVENTE COM ENCARGOS COMPLEMENTARES | H | 0,4
INSUMO | 12082 | CHAVE FACA TRIPOLAR BLINDADA 60A/250V, TIPO F-322 SPF DA MAR-GIRIUS CONTINENTAL OU EQUIV | UN | 1
INEL | 73780/4 | CHAVE BLINDADA TRIPOLAR 250V, 100A - FORNECIMENTO E INSTALACAO | UN
COMPOSICAO | 88264 | ELETRICISTA COM ENCARGOS COMPLEMENTARES | H | 0,4
COMPOSICAO | 88316 | SERVENTE COM ENCARGOS COMPLEMENTARES | H | 0,4
INSUMO | 12083 | CHAVE FACA TRIPOLAR BLINDADA 100A/250V, TIPO F-323 SPF DA MAR-GIRIUS CONTINENTAL OU EQUIV | UN | 1
INEL | 83482 | FUSIVEL TIPO NH 250A - TAMANHO 00 - FORNECIMENTO E INSTALACAO | UN
COMPOSICAO | 88264 | ELETRICISTA COM ENCARGOS COMPLEMENTARES | H | 0,2
INSUMO | 3300 | FUSIVEL NH 250A TAM. 00 | UN | 1
INEL | 83487 | BASE PARA FUSIVEL (PORTA-FUSIVEL) NH 01 250A | UN
COMPOSICAO | 88247 | AUXILIAR DE ELETRICISTA COM ENCARGOS COMPLEMENTARES | H | 0,5
COMPOSICAO | 88264 | ELETRICISTA COM ENCARGOS COMPLEMENTARES | H | 0,5
INSUMO | 13374 | BASE P/ FUSIVEIS NH TAMANHO 01, DE 40 A 250A, TIPO 3 NH 3 230-Z DA SIEMENS OU EQUIV | UN | 1
INEL | 83488 | SECCIONADOR TRIPOLAR 15KV/400A ACIONAM SIMULT VARA MANOBRA (MANOBRA) - FORNECIMENTO E INSTALACAO | UN |  | 1788.45
COMPOSICAO | 88247 | AUXILIAR DE ELETRICISTA COM ENCARGOS COMPLEMENTARES | H | 3,5
COMPOSICAO | 88264 | ELETRICISTA COM ENCARGOS COMPLEMENTARES | H | 3,5
INSUMO | 12341 | CHAVE SECCIONADORA TRIPOLAR P/ MEDIA TENSAO 400A/15KV, C/ COMANDO MANUAL SIMULTANEO NAS 3 FASES ATRAVES DE VARA DE MANOBRA, TIPO 3 DC 0015-2W SIEMENS OU EQUIV | UN | 1
INEL | 83489 | SECCIONADOR TRIPOLAR 15KV/400A ACIONAM SIMULT PUNHO MANOBRA (COMANDO) - FORNECIMENTO E INSTALACAO | UN
COMPOSICAO | 88247 | AUXILIAR DE ELETRICISTA COM ENCARGOS COMPLEMENTARES | H | 3,5
COMPOSICAO | 88264 | ELETRICISTA COM ENCARGOS COMPLEMENTARES | H | 3,5
INSUMO | 12340 | CHAVE SECCIONADORA TRIPOLAR P/ MEDIA TENSAO 400A/15KV, C/ COMANDO MANUAL SIMULTANEO NAS 3 FASES ATRAVES DE PUNHO | UN | 1
INEL | 83490 | CHAVE FACA TRIPOLAR BLINDADA 250V/30A - FORNECIMENTO E INSTALACAO | UN
COMPOSICAO | 88247 | AUXILIAR DE ELETRICISTA COM ENCARGOS COMPLEMENTARES | H | 0,3
COMPOSICAO | 88264 | ELETRICISTA COM ENCARGOS COMPLEMENTARES | H | 0,3
INSUMO | 12081 | CHAVE ELETRICA TRIPOLAR BLINDADA DE 30 A / 250 V | UN | 1
INEL | 83491 | CHAVE GUARDA MOTOR TRIFASICO 5CV/220V C/ CHAVE MAGNETICA - FORNECIMENTO E INSTALACAO | UN
COMPOSICAO | 88247 | AUXILIAR DE ELETRICISTA COM ENCARGOS COMPLEMENTARES | H | 1
COMPOSICAO | 88264 | ELETRICISTA COM ENCARGOS COMPLEMENTARES | H | 1
INSUMO | 14057 | CHAVE PARTIDA DIRETA TRIFASICA P/ MOTOR 5CV-220V C/ FUSIVEL DIAZED 35A | UN | 1
INEL | 83492 | CHAVE GUARDA MOTOR TRIFISICA 10CV/220V C/ CHAVE MAGNETICA - FORNECIMENTO E INSTALACAO | UN
COMPOSICAO | 88247 | AUXILIAR DE ELETRICISTA COM ENCARGOS COMPLEMENTARES | H | 1
COMPOSICAO | 88264 | ELETRICISTA COM ENCARGOS COMPLEMENTARES | H | 1
INSUMO | 14058 | CHAVE PARTIDA DIRETA TRIFASICA P/ MOTOR 10CV-220V C/ FUSIVEL DIAZED 63A | UN | 1
INEL | 83493 | FUSIVEL TIPO NH 250A - TAMANHO 01 - FORNECIMENTO E INSTALACAO | UN
COMPOSICAO | 88264 | ELETRICISTA COM ENCARGOS COMPLEMENTARES | H | 0,2
INSUMO | 3298 | FUSIVEL NH 200A TAM. 01 | UN | 1
INEL | 85195 | CHAVE DE BOIA AUTOMÁTICA | UN
COMPOSICAO | 88247 | AUXILIAR DE ELETRICISTA COM ENCARGOS COMPLEMENTARES | H | 0,8
COMPOSICAO | 88264 | ELETRICISTA COM ENCARGOS COMPLEMENTARES | H | 0,8
INSUMO | 3146 | FITA VEDA ROSCA EM ROLOS 18MMX10M | UN | 0,15
INSUMO | 12332 | AUTOMATICO DE BOIA INFERIOR 10A/250V | CJ | 1
INEL | 88547 | CHAVE DE BOIA AUTOMÁTICA SUPERIOR 10A/250V - FORNECIMENTO E INSTALACAO | UN
COMPOSICAO | 88247 | AUXILIAR DE ELETRICISTA COM ENCARGOS COMPLEMENTARES | H | 1
CLASSE/TIPO | CÓDIGOS | DESCRIÇÃO | UNIDADE | COEFICIENTE
COMPOSICAO | 88264 | ELETRICISTA COM ENCARGOS COMPLEMENTARES | H | 1
INSUMO | 7588 | AUTOMATICO DE BOIA SUPERIOR 10A/250V | UN | 1
INES | 72283 | ABRIGO PARA HIDRANTE, 75X45X17CM, COM REGISTRO GLOBO ANGULAR 45º 2.1/2", ADAPTADOR STORZ 2.1/2", MANGUEIRA DE INCÊNDIO 15M, REDUÇÃO 2.1/2X1.1/2" E ESGUICHO EM LATÃO 1.1/2" - FORNECIMENTO E INSTALAÇÃO | UN
COMPOSICAO | 88267 | ENCANADOR OU BOMBEIRO HIDRÁULICO COM ENCARGOS COMPLEMENTARES | H | 3,5
COMPOSICAO | 88316 | SERVENTE COM ENCARGOS COMPLEMENTARES | H | 3,5
INSUMO | 10521 | CAIXA DE INCENDIO/ABRIGO DE MANGUEIRAS EM CHAPA SAE 1020 LAMINADA A FRIO, PORTA C/ VENTILACAO E VISOR SUPORTE 1/2 LUA P/ MANG, DE EMBUTIR, INSCR. INCENDIO 75 X 45 X 17CM | UN | 1
INSUMO | 10899 | ADAPTADOR EM LATAO P/ INSTALACAO PREDIAL DE COMBATE A INCENDIO ENGATE RAPIDO 2 1/2" X ROSCA INTERNA 5 FIOS 2 1/2" | UN | 1
INSUMO | 10902 | ESGUICHO EM LATAO JATO SOLIDO P/ INSTALACAO PREDIAL COMBATE A INCENDIO ENGATE RAPIDO 1 1/2" X 13MM | UN | 1
INSUMO | 10904 | REGISTRO OU VÁLVULA GLOBO ANGULAR DE LATÃO, 45 GRAUS, D = 2 1/2", PARA HIDRANTES EM INSTALAÇÃO PREDIAL DE INCÊNDIO | UN | 1
INSUMO | 20972 | REDUCAO FIXA TIPO STORZ LATAO P/ INST. PREDIAL COMBATE A INCENDIO ENGATE RAPIDO 2.1/2" X 1.1/2" | UN | 1
INSUMO | 21029 | MANGUEIRA DE INCENDIO DE 1 1/2" E 15 M DE COMPRIMENTO, COM CAPA SIMPLES TECIDA EM FIO DE POLIESTER, TUBO INTERNO EM BORRACHA SINTETICA (ABNT TIPO 1) PARA INSTALACAO PREDIAL, COM CONEXOES | UN | 1
INES | 72284 | ABRIGO PARA HIDRANTE, 90X60X17CM, COM REGISTRO GLOBO ANGULAR 45º 2.1/2", ADAPTADOR STORZ 2.1/2", MANGUEIRA DE INCÊNDIO 20M, REDUÇÃO 2.1/2X1.1/2" E ESGUICHO EM LATÃO 1.1/2" - FORNECIMENTO E INSTALAÇÃO | UN
COMPOSICAO | 88267 | ENCANADOR OU BOMBEIRO HIDRÁULICO COM ENCARGOS COMPLEMENTARES | H | 4
COMPOSICAO | 88316 | SERVENTE COM ENCARGOS COMPLEMENTARES | H | 4
INSUMO | 10885 | CAIXA DE INCENDIO/ABRIGO DE MANGUEIRAS EM CHAPA SAE 1020 LAMINADA A FRIO, PORTA C/ VENTILACAO E VISOR SUPORTE 1/2 LUA P/ MANG, DE EMBUTIR, INSCR. INCENDIO 90 X 60 X 17CM | UN | 1
INSUMO | 10899 | ADAPTADOR EM LATAO P/ INSTALACAO PREDIAL DE COMBATE A INCENDIO ENGATE RAPIDO 2 1/2" X ROSCA INTERNA 5 FIOS 2 1/2" | UN | 1
INSUMO | 10902 | ESGUICHO EM LATAO JATO SOLIDO P/ INSTALACAO PREDIAL COMBATE A INCENDIO ENGATE RAPIDO 1 1/2" X 13MM | UN | 1
INSUMO | 10904 | REGISTRO OU VÁLVULA GLOBO ANGULAR DE LATÃO, 45 GRAUS, D = 2 1/2", PARA HIDRANTES EM INSTALAÇÃO PREDIAL DE INCÊNDIO | UN | 1
INSUMO | 20972 | REDUCAO FIXA TIPO STORZ LATAO P/ INST. PREDIAL COMBATE A INCENDIO ENGATE RAPIDO 2.1/2" X 1.1/2" | UN | 1
INSUMO | 21030 | MANGUEIRA DE INCENDIO C/ CAPA SIMPLES TECIDA FIO POLIESTER TUBO INT BORRACHA SINT ABNT TP 1 P/ INST PR, COMP C/ UNIOES E EMPAT INT LATAO C/ ENG RAP E ANEIS EXP P/ EMP MANG COBRE D = 1 1/2 L = 20M | UN | 1
INSUMO | 21031 | MANGUEIRA DE INCENDIO C/ CAPA SIMPLES TECIDA FIO POLIESTER TUBO INT BORRACHA SINT ABNT TP 1 P/ INST PR, COMP C/ UNIOES E EMPAT INT LATAO C/ ENG RAP E ANEIS EXP P/ EMP MANG COBRE D = 1 1/2 L = 25M | UN | 1
INES | 72287 | CAIXA DE INCÊNDIO 45X75X17CM - FORNECIMENTO E INSTALAÇÃO | UN
COMPOSICAO | 88267 | ENCANADOR OU BOMBEIRO HIDRÁULICO COM ENCARGOS COMPLEMENTARES | H | 0,5
COMPOSICAO | 88316 | SERVENTE COM ENCARGOS COMPLEMENTARES | H | 1
INSUMO | 10521 | CAIXA DE INCENDIO/ABRIGO DE MANGUEIRAS EM CHAPA SAE 1020 LAMINADA A FRIO, PORTA C/ VENTILACAO E VISOR SUPORTE 1/2 LUA P/ MANG, DE EMBUTIR, INSCR. INCENDIO 75 X 45 X 17CM | UN | 1
INES | 72288 | CAIXA DE INCÊNDIO 60X75X17CM - FORNECIMENTO E INSTALAÇÃO | UN
COMPOSICAO | 88267 | ENCANADOR OU BOMBEIRO HIDRÁULICO COM ENCARGOS COMPLEMENTARES | H | 1
COMPOSICAO | 88316 | SERVENTE COM ENCARGOS COMPLEMENTARES | H | 0,5
INSUMO | 10885 | CAIXA DE INCENDIO/ABRIGO DE MANGUEIRAS EM CHAPA SAE 1020 LAMINADA A FRIO, PORTA C/ VENTILACAO E VISOR SUPORTE 1/2 LUA P/ MANG, DE EMBUTIR, INSCR. INCENDIO 90 X 60 X 17CM | UN | 1
INES | 72553 | EXTINTOR DE PQS 4KG - FORNECIMENTO E INSTALACAO | UN
CLASSE/TIPO | CÓDIGOS | DESCRIÇÃO | UNIDADE | COEFICIENTE
COMPOSICAO | 88267 | ENCANADOR OU BOMBEIRO HIDRÁULICO COM ENCARGOS COMPLEMENTARES | H | 0,3
COMPOSICAO | 88316 | SERVENTE COM ENCARGOS COMPLEMENTARES | H | 0,3
INSUMO | 4350 | BUCHA NYLON S-8 C/ PARAF ROSCA SOBERBA ACO ZINCADO CAB CHATA FENDA SIMPLES 4,8 X 75MM | UN | 1
INSUMO | 10891 | EXTINTOR DE INCENDIO C/ CARGA DE PO QUIMICO SECO PQS 4KG | UN | 1
INES | 72554 | EXTINTOR DE CO2 6KG - FORNECIMENTO E INSTALACAO | UN
COMPOSICAO | 88267 | ENCANADOR OU BOMBEIRO HIDRÁULICO COM ENCARGOS COMPLEMENTARES | H | 0,3
COMPOSICAO | 88316 | SERVENTE COM ENCARGOS COMPLEMENTARES | H | 0,3
INSUMO | 4350 | BUCHA NYLON S-8 C/ PARAF ROSCA SOBERBA ACO ZINCADO CAB CHATA FENDA SIMPLES 4,8 X 75MM | UN | 1
INSUMO | 10889 | EXTINTOR DE INCENDIO C/ CARGA GAS CARBONICO CO2 6KG | UN | 1
INES | 73775/1 | EXTINTOR INCENDIO TP PO QUIMICO 4KG FORNECIMENTO E COLOCACAO | UN |  | 93.94
COMPOSICAO | 88309 | PEDREIRO COM ENCARGOS COMPLEMENTARES | H | 0,5
COMPOSICAO | 88316 | SERVENTE COM ENCARGOS COMPLEMENTARES | H | 0,5
INSUMO | 10891 | EXTINTOR DE INCENDIO C/ CARGA DE PO QUIMICO SECO PQS 4KG | UN | 1
INES | 73775/2 | EXTINTOR INCENDIO AGUA-PRESSURIZADA 10L INCL SUPORTE PAREDE CARGA COMPLETA FORNECIMENTO E COLOCACAO | UN |  | 105.59
COMPOSICAO | 88309 | PEDREIRO COM ENCARGOS COMPLEMENTARES | H | 0,5
COMPOSICAO | 88316 | SERVENTE COM ENCARGOS COMPLEMENTARES | H | 0,5
INSUMO | 10886 | EXTINTOR DE INCENDIO C/ CARGA DE AGUA PRESSURIZADA AP 10L | UN | 1
INES | 83633 | HIDRANTE SUBTERRANEO FERRO FUNDIDO C/ CURVA LONGA E CAIXA DN=75MM | UN
COMPOSICAO | 88248 | AUXILIAR DE ENCANADOR OU BOMBEIRO HIDRÁULICO COM ENCARGOS COMPLEMENTARES | H | 1,15
COMPOSICAO | 88267 | ENCANADOR OU BOMBEIRO HIDRÁULICO COM ENCARGOS COMPLEMENTARES | H | 1,15
INSUMO | 3148 | FITA VEDA ROSCA EM ROLOS 18MMX50M | UN | 0,028
INSUMO | 10924 | HIDRANTE SUBTERRANEO FERRO FUNDIDO C/ CURVA LONGA E CAIXA DN 75 MM | UN | 1
INES | 83634 | EXTINTOR INCENDIO TP GAS CARBONICO 4KG COMPLETO - FORNECIMENTO E INSTALACAO | UN
COMPOSICAO | 88309 | PEDREIRO COM ENCARGOS COMPLEMENTARES | H | 0,5
COMPOSICAO | 88316 | SERVENTE COM ENCARGOS COMPLEMENTARES | H | 0,5
INSUMO | 10888 | EXTINTOR DE INCENDIO C/ CARGA GAS CARBONICO CO2 4KG | UN | 1
INES | 83635 | EXTINTOR INCENDIO TP PO QUIMICO 6KG - FORNECIMENTO E INSTALACAO | UN
COMPOSICAO | 88309 | PEDREIRO COM ENCARGOS COMPLEMENTARES | H | 0,5
COMPOSICAO | 88316 | SERVENTE COM ENCARGOS COMPLEMENTARES | H | 0,5
INSUMO | 10892 | EXTINTOR DE INCENDIO COM CARGA DE PO QUIMICO SECO (PQS) DE 6 KG, COM PLACA DE SINALIZACAO | UN | 1
INES | 72337 | TOMADA PARA TELEFONE DE 4 POLOS PADRAO TELEBRAS - FORNECIMENTO E INSTALACAO | UN
COMPOSICAO | 88247 | AUXILIAR DE ELETRICISTA COM ENCARGOS COMPLEMENTARES | H | 0,25
COMPOSICAO | 88264 | ELETRICISTA COM ENCARGOS COMPLEMENTARES | H | 0,25
INSUMO | 7527 | TOMADA TELEFONE 4P TELEBRAS S/PLACA PIAL OU SIMILAR | UN | 1
INES | 73688 | CABO TELEFONICO CTP-APL-50, 30 PARES (USO EXTERNO) - FORNECIMENTO E INSTALACAO | M
COMPOSICAO | 88247 | AUXILIAR DE ELETRICISTA COM ENCARGOS COMPLEMENTARES | H | 0,155
COMPOSICAO | 88264 | ELETRICISTA COM ENCARGOS COMPLEMENTARES | H | 0,155
INSUMO | 11918 | CABO TELEFONICO TP CTP-APL 0,50 PARA 30 PARES | M | 1
INES | 73689 | CABO TELEFONICO CTP-APL-50, 20 PARES (USO EXTERNO) - FORNECIMENTO E INSTALACAO | M
COMPOSICAO | 88247 | AUXILIAR DE ELETRICISTA COM ENCARGOS COMPLEMENTARES | H | 0,105
COMPOSICAO | 88264 | ELETRICISTA COM ENCARGOS COMPLEMENTARES | H | 0,105
INSUMO | 11917 | CABO TELEFONICO TP CTP-APL 0,50 PARA 20 PARES | M | 1
INES | 73690 | CABO TELEFONICO CTP-APL-50, 10 PARES (USO EXTERNO) - FORNECIMENTO E INSTALACAO | M |  | 5.95
COMPOSICAO | 88247 | AUXILIAR DE ELETRICISTA COM ENCARGOS COMPLEMENTARES | H | 0,085
COMPOSICAO | 88264 | ELETRICISTA COM ENCARGOS COMPLEMENTARES | H | 0,085
INSUMO | 11916 | CABO TELEFONICO TP CTP-APL 0,50 PARA 10 PARES | M | 1
INES | 73768/1 | FIO TELEFONICO FI 0,6MM, 2 CONDUTORES (USO INTERNO)- FORNECIMENTO E INSTALACAO | M
COMPOSICAO | 88264 | ELETRICISTA COM ENCARGOS COMPLEMENTARES | H | 0,025
CLASSE/TIPO | CÓDIGOS | DESCRIÇÃO | UNIDADE | COEFICIENTE
COMPOSICAO | 88316 | SERVENTE COM ENCARGOS COMPLEMENTARES | H | 0,025
INSUMO | 935 | FIO P/ TELEFONE DE COBRE BITOLA 0,6MM ISOLACAO EM PVC, POLIPROPILENO, 2 CONDUTORES | M | 1
INES | 73768/2 | CABO TELEFONICO FE 1,0MM, 2 CONDUTORES (USO EXTERNO) - FORNECIMENTO E INSTALACAO | M
COMPOSICAO | 88264 | ELETRICISTA COM ENCARGOS COMPLEMENTARES | H | 0,04
COMPOSICAO | 88316 | SERVENTE COM ENCARGOS COMPLEMENTARES | H | 0,04
INSUMO | 936 | FIO P/ TELEFONE DE COBRE BITOLA 1MM ISOLACAO EM PVC, POLIPROPILENO, 2 CONDUTORES | M | 1
INES | 73768/3 | CABO TELEFONICO CI-50 10 PARES (USO INTERNO) - FORNECIMENTO E INSTALACAO | M
COMPOSICAO | 88264 | ELETRICISTA COM ENCARGOS COMPLEMENTARES | H | 0,06
COMPOSICAO | 88316 | SERVENTE COM ENCARGOS COMPLEMENTARES | H | 0,06
INSUMO | 11919 | CABO TELEFONICO USO INTERNO TP CI PARA 10 PARES | M | 1
INES | 73768/4 | CABO TELEFONICO CI-50 20PARES (USO INTERNO) - FORNECIMENTO E INSTALACAO | M
COMPOSICAO | 88264 | ELETRICISTA COM ENCARGOS COMPLEMENTARES | H | 0,07
COMPOSICAO | 88316 | SERVENTE COM ENCARGOS COMPLEMENTARES | H | 0,07
INSUMO | 11920 | CABO TELEFONICO USO INTERNO TP CI PARA 20 PARES | M | 1
INES | 73768/5 | CABO TELEFONICO CI-50 30PARES (USO INTERNO) - FORNECIMENTO E INSTALACAO | M
COMPOSICAO | 88264 | ELETRICISTA COM ENCARGOS COMPLEMENTARES | H | 0,08
COMPOSICAO | 88316 | SERVENTE COM ENCARGOS COMPLEMENTARES | H | 0,08
INSUMO | 11921 | CABO TELEFONICO USO INTERNO TP CI PARA 30 PARES | M | 1
INES | 73768/6 | CABO TELEFONICO CI-50 50PARES (USO INTERNO) - FORNECIMENTO E INSTALACAO | M
COMPOSICAO | 88264 | ELETRICISTA COM ENCARGOS COMPLEMENTARES | H | 0,1
COMPOSICAO | 88316 | SERVENTE COM ENCARGOS COMPLEMENTARES | H | 0,1
INSUMO | 11922 | CABO TELEFONICO USO INTERNO TP CI PARA 50 PARES | M | 1
INES | 73768/7 | CABO TELEFONICO CI-50 75 PARES (USO INTERNO) - FORNECIMENTO E INSTALACAO | M
COMPOSICAO | 88264 | ELETRICISTA COM ENCARGOS COMPLEMENTARES | H | 0,12
COMPOSICAO | 88316 | SERVENTE COM ENCARGOS COMPLEMENTARES | H | 0,12
INSUMO | 11923 | CABO TELEFONICO USO INTERNO TP CI PARA 75 PARES | M | 1
INES | 73768/8 | CABO TELEFONICO CI-50 200 PARES (USO INTERNO) - FORNECIMENTO E INSTALACAO | M
COMPOSICAO | 88264 | ELETRICISTA COM ENCARGOS COMPLEMENTARES | H | 0,2
COMPOSICAO | 88316 | SERVENTE COM ENCARGOS COMPLEMENTARES | H | 0,2
INSUMO | 11924 | CABO TELEFONICO USO INTERNO TP CI PARA 200 PARES | M | 1
INES | 73768/9 | CABO TELEFONICO CCI-50 1 PAR (USO INTERNO) - FORNECIMENTO E INSTALACAO | M
COMPOSICAO | 88264 | ELETRICISTA COM ENCARGOS COMPLEMENTARES | H | 0,02
COMPOSICAO | 88316 | SERVENTE COM ENCARGOS COMPLEMENTARES | H | 0,02
INSUMO | 11901 | CABO TELEFÔNICO SEM BLINDAGEM INTERNA CCI 1 PAR | M | 1
INES | 73768/10 | CABO TELEFONICO CCI-50 2 PARES (USO INTERNO) - FORNECIMENTO E INSTALACAO | M
COMPOSICAO | 88264 | ELETRICISTA COM ENCARGOS COMPLEMENTARES | H | 0,02
COMPOSICAO | 88316 | SERVENTE COM ENCARGOS COMPLEMENTARES | H | 0,02
INSUMO | 11902 | CABO TELEFONICO S/ BLINDAGEM INT CCI 2 PARES | M | 1
INES | 73768/11 | CABO TELEFONICO CCI-50 3 PARES (USO INTERNO) - FORNECIMENTO E INSTALACAO | M
COMPOSICAO | 88264 | ELETRICISTA COM ENCARGOS COMPLEMENTARES | H | 0,02
COMPOSICAO | 88316 | SERVENTE COM ENCARGOS COMPLEMENTARES | H | 0,02
INSUMO | 11903 | CABO TELEFONICO S/ BLINDAGEM INT CCI 3 PARES | M | 1
INES | 73768/12 | CABO TELEFONICO CCI-50 4 PARES (USO INTERNO) - FORNECIMENTO E INSTALACAO | M
COMPOSICAO | 88264 | ELETRICISTA COM ENCARGOS COMPLEMENTARES | H | 0,03
COMPOSICAO | 88316 | SERVENTE COM ENCARGOS COMPLEMENTARES | H | 0,03
INSUMO | 11904 | CABO TELEFONICO S/ BLINDAGEM INT CCI 4 PARES | M | 1
INES | 73768/13 | CABO TELEFONICO CCI-50 5 PARES (USO INTERNO) - FORNECIMENTO E INSTALACAO | M
COMPOSICAO | 88264 | ELETRICISTA COM ENCARGOS COMPLEMENTARES | H | 0,04
COMPOSICAO | 88316 | SERVENTE COM ENCARGOS COMPLEMENTARES | H | 0,04
INSUMO | 11905 | CABO TELEFONICO S/ BLINDAGEM INT CCI 5 PARES | M | 1
INES | 73768/14 | CABO TELEFONICO CCI-50 6 PARES (USO INTERNO) - FORNECIMENTO E INSTALACAO | M
CLASSE/TIPO | CÓDIGOS | DESCRIÇÃO | UNIDADE | COEFICIENTE
COMPOSICAO | 88264 | ELETRICISTA COM ENCARGOS COMPLEMENTARES | H | 0,06
COMPOSICAO | 88316 | SERVENTE COM ENCARGOS COMPLEMENTARES | H | 0,06
INSUMO | 11906 | CABO TELEFONICO S/ BLINDAGEM INT CCI 6 PARES | M | 1
INES | 83366 | CAIXA DE PASSAGEM PARA TELEFONE 10X10X5CM (SOBREPOR) FORNECIMENTO E INSTALACAO | UN
COMPOSICAO | 88247 | AUXILIAR DE ELETRICISTA COM ENCARGOS COMPLEMENTARES | H | 1,25
COMPOSICAO | 88264 | ELETRICISTA COM ENCARGOS COMPLEMENTARES | H | 1,25
INSUMO | 11246 | CAIXA DE PASSAGEM N 1 PADRAO TELEBRAS DIM 10 X10 X 5CM EM CHAPA DE ACO GALV | UN | 1
INES | 83367 | CAIXA DE PASSAGEM PARA TELEFONE 80X80X15CM (SOBREPOR) FORNECIMENTO E INSTALACAO | UN
COMPOSICAO | 88247 | AUXILIAR DE ELETRICISTA COM ENCARGOS COMPLEMENTARES | H | 2,25
COMPOSICAO | 88264 | ELETRICISTA COM ENCARGOS COMPLEMENTARES | H | 2,25
INSUMO | 11256 | CAIXA DE PASSAGEM P/ TELEFONE EM CHAPA DE ACO GALV 80 X 80 X 15CM | UN | 1
INES | 83368 | CAIXA DE PASSAGEM PARA TELEFONE 150X150X15CM (SOBREPOR) FORNECIMENTO E INSTALACAO | UN
COMPOSICAO | 88247 | AUXILIAR DE ELETRICISTA COM ENCARGOS COMPLEMENTARES | H | 8
COMPOSICAO | 88264 | ELETRICISTA COM ENCARGOS COMPLEMENTARES | H | 8
INSUMO | 11247 | CAIXA DE PASSAGEM P/ TELEFONE EM CHAPA DE ACO GALV 150 X 150 X 15CM | UN | 1
INES | 83369 | QUADRO DE DISTRIBUICAO PARA TELEFONE N.4, 60X60X12CM EM CHAPA METALICA, DE EMBUTIR, SEM ACESSORIOS, PADRAO TELEBRAS, FORNECIMENTO E INSTALACAO | UN
COMPOSICAO | 87372 | ARGAMASSA TRAÇO 1:3 (CIMENTO E AREIA MÉDIA) PARA CONTRAPISO, PREPARO MANUAL. AF_06/2014 | M3 | 0,004
COMPOSICAO | 88247 | AUXILIAR DE ELETRICISTA COM ENCARGOS COMPLEMENTARES | H | 2
COMPOSICAO | 88264 | ELETRICISTA COM ENCARGOS COMPLEMENTARES | H | 2
COMPOSICAO | 88309 | PEDREIRO COM ENCARGOS COMPLEMENTARES | H | 0,5
COMPOSICAO | 88316 | SERVENTE COM ENCARGOS COMPLEMENTARES | H | 0,5
INSUMO | 11253 | CAIXA DE PASSAGEM N 4 PADRAO TELEBRAS DIM 60 X 60 X 12CM EM CHAPA DE ACO GALV | UN | 1
INES | 83370 | QUADRO DE DISTRIBUICAO PARA TELEFONE N.3, 40X40X12CM EM CHAPA METALICA, DE EMBUTIR, SEM ACESSORIOS, PADRAO TELEBRAS, FORNECIMENTO E INSTALACAO | UN |  | 137.79
COMPOSICAO | 87372 | ARGAMASSA TRAÇO 1:3 (CIMENTO E AREIA MÉDIA) PARA CONTRAPISO, PREPARO MANUAL. AF_06/2014 | M3 | 0,0035
COMPOSICAO | 88247 | AUXILIAR DE ELETRICISTA COM ENCARGOS COMPLEMENTARES | H | 1,75
COMPOSICAO | 88264 | ELETRICISTA COM ENCARGOS COMPLEMENTARES | H | 1,75
COMPOSICAO | 88309 | PEDREIRO COM ENCARGOS COMPLEMENTARES | H | 0,4
COMPOSICAO | 88316 | SERVENTE COM ENCARGOS COMPLEMENTARES | H | 0,4
INSUMO | 11251 | CAIXA DE PASSAGEM N 3 PADRAO TELEBRAS DIM 40 X 40 X 12CM EM CHAPA DE ACO GALV | UN | 1
INES | 83371 | QUADRO DE DISTRIBUICAO PARA TELEFONE N.2, 20X20X12CM EM CHAPA METALICA, DE EMBUTIR, SEM ACESSORIOS, PADRAO TELEBRAS, FORNECIMENTO E INSTALACAO | UN
COMPOSICAO | 87372 | ARGAMASSA TRAÇO 1:3 (CIMENTO E AREIA MÉDIA) PARA CONTRAPISO, PREPARO MANUAL. AF_06/2014 | M3 | 0,0005
COMPOSICAO | 88247 | AUXILIAR DE ELETRICISTA COM ENCARGOS COMPLEMENTARES | H | 1,5
COMPOSICAO | 88264 | ELETRICISTA COM ENCARGOS COMPLEMENTARES | H | 1,5
COMPOSICAO | 88309 | PEDREIRO COM ENCARGOS COMPLEMENTARES | H | 0,15
COMPOSICAO | 88316 | SERVENTE COM ENCARGOS COMPLEMENTARES | H | 0,15
INSUMO | 11250 | CAIXA DE PASSAGEM N 2 PADRAO TELEBRAS DIM 20 X 20 X 12CM EM CHAPA DE ACO GALV | UN | 1
INES | 83639 | CABO TELEFONICO CT-APL-50, 100 PARES (USO EXTERNO) - FORNECIMENTO E INSTALACAO | M
COMPOSICAO | 88264 | ELETRICISTA COM ENCARGOS COMPLEMENTARES | H | 0,14
COMPOSICAO | 88316 | SERVENTE COM ENCARGOS COMPLEMENTARES | H | 0,14
INSUMO | 11914 | CABO TELEFONICO TP CT 0,50 PARA 100 PARES | M | 1
INES | 84676 | QUADRO DE DISTRIBUICAO PARA TELEFONE N.5, 80X80X12CM EM CHAPA METALICA, SEM ACESSORIOS, PADRAO TELEBRAS, FORNECIMENTO E INSTALACAO | UN |  | 242.18
COMPOSICAO | 87372 | ARGAMASSA TRAÇO 1:3 (CIMENTO E AREIA MÉDIA) PARA CONTRAPISO, PREPARO MANUAL. AF_06/2014 | M3 | 0,004
COMPOSICAO | 88247 | AUXILIAR DE ELETRICISTA COM ENCARGOS COMPLEMENTARES | H | 2
COMPOSICAO | 88264 | ELETRICISTA COM ENCARGOS COMPLEMENTARES | H | 2
CLASSE/TIPO | CÓDIGOS | DESCRIÇÃO | UNIDADE | COEFICIENTE
COMPOSICAO | 88309 | PEDREIRO COM ENCARGOS COMPLEMENTARES | H | 0,5
COMPOSICAO | 88316 | SERVENTE COM ENCARGOS COMPLEMENTARES | H | 0,5
INSUMO | 11255 | CAIXA DE PASSAGEM N 5 PADRAO TELEBRAS DIM 80 X 80 X 12CM EM CHAPA DE ACO GALV | UN | 1
INES | 84796 | TAMPAO FOFO P/ CAIXA R2 PADRAO TELEBRAS COMPLETO - FORNECIMENTO E INSTALACAO | UN
COMPOSICAO | 87316 | ARGAMASSA TRAÇO 1:4 (CIMENTO E AREIA GROSSA) PARA CHAPISCO CONVENCIONAL, PREPARO MECÂNICO COM BETONEIRA 400 L. AF_06/2014 | M3 | 0,007
COMPOSICAO | 88309 | PEDREIRO COM ENCARGOS COMPLEMENTARES | H | 1,7
COMPOSICAO | 88316 | SERVENTE COM ENCARGOS COMPLEMENTARES | H | 1,7
INSUMO | 11299 | TAMPA FOFO TIPO R2 PADRAO TELEBRAS 545 X 1104MM 75KG CARGA MAX 2000KG P/ CAIXA TELEFONE | UN | 1
INES | 84798 | TAMPAO FOFO P/ CAIXA R1 PADRAO TELEBRAS COMPLETO - FORNECIMENTO E INSTALACAO | UN
COMPOSICAO | 87316 | ARGAMASSA TRAÇO 1:4 (CIMENTO E AREIA GROSSA) PARA CHAPISCO CONVENCIONAL, PREPARO MECÂNICO COM BETONEIRA 400 L. AF_06/2014 | M3 | 0,0045
COMPOSICAO | 88309 | PEDREIRO COM ENCARGOS COMPLEMENTARES | H | 1,5
COMPOSICAO | 88316 | SERVENTE COM ENCARGOS COMPLEMENTARES | H | 1,5
INSUMO | 14112 | TAMPA FOFO TP R1 PADRAO TELEBRAS 385 X 630MM 25KG CARGA MAX 1500KG P/ CAIXA TELEFONE | UN | 1
INES | 83636 | DUTO CHAPA GALVANIZADA NUM 26 P/ AR CONDICIONADO | M2
COMPOSICAO | 88243 | AJUDANTE ESPECIALIZADO COM ENCARGOS COMPLEMENTARES | H | 4
COMPOSICAO | 88279 | MONTADOR ELETROMECÃNICO COM ENCARGOS COMPLEMENTARES | H | 4
INSUMO | 11051 | CHAPA GALV PLANA 26GSG 0,551MM 4,425KG/M2 | KG | 9,85
INES | 83637 | DUTO CHAPA GALVANIZADA NUM 22 P/ AR CONDICIONADO | M2
COMPOSICAO | 88243 | AJUDANTE ESPECIALIZADO COM ENCARGOS COMPLEMENTARES | H | 4
COMPOSICAO | 88279 | MONTADOR ELETROMECÃNICO COM ENCARGOS COMPLEMENTARES | H | 4
INSUMO | 11049 | CHAPA GALVANIZADA PLANA 22 GSG, E = 0,80 MM (6,40 KG/M2) | KG | 9,85
INES | 74003/1 | INSTALACOES GAS CENTRAL P/ EDIFICIO RESIDENCIAL C/ 4 PAVTOS 16 UNID. UMA CENTRAL POR BLOCO COM 16 PONTOS | UN
COMPOSICAO | 88248 | AUXILIAR DE ENCANADOR OU BOMBEIRO HIDRÁULICO COM ENCARGOS COMPLEMENTARES | H | 70,02
COMPOSICAO | 88267 | ENCANADOR OU BOMBEIRO HIDRÁULICO COM ENCARGOS COMPLEMENTARES | H | 70,02
INSUMO | 779 | BUCHA REDUCAO FERRO GALV ROSCA REF. 3/4"X1/2" | UN | 8
INSUMO | 1162 | CAP OU TAMPAO FERRO GALV ROSCA 1/2" | UN | 2
INSUMO | 3455 | JOELHO FERRO GALV 90G ROSCA 1/2" | UN | 88
INSUMO | 3908 | LUVA FERRO GALV ROSCA 1/2" | UN | 20
INSUMO | 3909 | LUVA FERRO GALV ROSCA 3/4" | UN | 6
INSUMO | 4177 | NIPEL FERRO GALV ROSCA 1/2" | UN | 12
INSUMO | 4186 | NIPEL REDUCAO FERRO GALV ROSCA 1/2" X 1/4" | UN | 18
INSUMO | 6294 | TE FERRO GALVANIZADO 90G 1/2" | UN | 9
INSUMO | 6295 | TE FERRO GALVANIZADO 90G 3/4" | UN | 8
INSUMO | 7691 | TUBO ACO GALV C/ COSTURA DIN 2440/NBR 5580 CLASSE MEDIA DN 1/2" (15MM) E = 2,65MM - 1,22KG/M | M | 3
INSUMO | 9883 | UNIAO FERRO GALV ROSCA 1/2" | UN | 1
INSUMO | 11748 | VALVULA DE ESFERA EM BRONZE REF 1552-B 1/2" BRUTA | UN | 2
INSUMO | 11756 | REGISTRO OU REGULADOR P/ GAS COZINHA MARCA ALIANCA REF 76506/1 | UN | 17
INSUMO | 12713 | TUBO DE COBRE, CLASSE "E", PARA INSTALACOES HIDRAULICAS PREDIAIS, DN = 15 MM | M | 16
INSUMO | 12899 | MANOMETRO 0 A 200PSI (0 A 14KGF/CM2) D=50MM - CONEXAO 1/4" BSP, RETO, CAIXA E ANEL EM ACO ESTAMPADO 1020, ACABAMENTO EM PINTURA ELETROSTATICA EM EPOXI PRETO | UN | 1
INSUMO | 21008 | TUBO ACO GALV C/ COSTURA NBR 5580 CLASSE LEVE DN 15MM ( 1/2" ) E = 2,25MM - 1,12KG/M | M | 120
INES | 85120 | MANOMETRO 0 A 200 PSI (0 A 14 KGF/CM2), D = 50MM - FORNECIMENTO E COLOCACAO | UN
COMPOSICAO | 88248 | AUXILIAR DE ENCANADOR OU BOMBEIRO HIDRÁULICO COM ENCARGOS COMPLEMENTARES | H | 0,65
COMPOSICAO | 88267 | ENCANADOR OU BOMBEIRO HIDRÁULICO COM ENCARGOS COMPLEMENTARES | H | 0,65
INSUMO | 3146 | FITA VEDA ROSCA EM ROLOS 18MMX10M | UN | 0,02
INSUMO | 12899 | MANOMETRO 0 A 200PSI (0 A 14KGF/CM2) D=50MM - CONEXAO 1/4" BSP, RETO, CAIXA E ANEL EM ACO ESTAMPADO 1020, ACABAMENTO EM PINTURA ELETROSTATICA EM EPOXI PRETO | UN | 1
CLASSE/TIPO | CÓDIGOS | DESCRIÇÃO | UNIDADE | COEFICIENTE
INES | 83486 | BOMBA CENTRIFUGA C/ MOTOR ELETRICO TRIFASICO 1CV | UN
COMPOSICAO | 88248 | AUXILIAR DE ENCANADOR OU BOMBEIRO HIDRÁULICO COM ENCARGOS COMPLEMENTARES | H | 8
COMPOSICAO | 88267 | ENCANADOR OU BOMBEIRO HIDRÁULICO COM ENCARGOS COMPLEMENTARES | H | 8
INSUMO | 732 | BOMBA CENTRIFUGA C/ MOTOR ELETRICO TRIFASICO 1CV BOCAIS 1" X 1 " DANCOR SERIE CAM MOD. 250, HM /Q = 14M / 7,1M3 /H A 34M / 5M3 / H**CAIXA**" | UN | 1
INES | 83643 | BOMBA SUBMERSIVEL TRIFASICA 1CV PARA DRENAGEM, DE ATM=8MCA E Q=21,6M3/H A ATM=14MCA A Q=7M3/H | UN
COMPOSICAO | 88243 | AJUDANTE ESPECIALIZADO COM ENCARGOS COMPLEMENTARES | H | 4,8
COMPOSICAO | 88279 | MONTADOR ELETROMECÃNICO COM ENCARGOS COMPLEMENTARES | H | 6,7
INSUMO | 10591 | !EM PROCESSO DE DESATIVACAO! BOMBA SUBMERSIVEL P/ DRENAGEM, 1CV TRIFASICA, SAIDA 2", C/ 1,5M DE CABO ELETR., AMT=8MCA Q=21,6M©ø/H A AMT=14MCA Q=7M©ø/H | UN | 1
INES | 83644 | BOMBA RECALQUE D'AGUA TRIFASICA 10,0 HP | UN
COMPOSICAO | 88243 | AJUDANTE ESPECIALIZADO COM ENCARGOS COMPLEMENTARES | H | 6,1
COMPOSICAO | 88279 | MONTADOR ELETROMECÃNICO COM ENCARGOS COMPLEMENTARES | H | 6,1
INSUMO | 740 | BOMBA CENTRIFUGA DE ESTAGIOS C/ MOTOR ELETRICO TRIFASICO 10CV B OCAIS 1 1/2" X 1" SCHNEIDER MOD. ME-BR 24100 **CAIXA**" | UN | 1
INES | 83645 | BOMBA RECALQUE D'AGUA TRIFASICA 3,0 HP | UN
COMPOSICAO | 88243 | AJUDANTE ESPECIALIZADO COM ENCARGOS COMPLEMENTARES | H | 6,1
COMPOSICAO | 88279 | MONTADOR ELETROMECÃNICO COM ENCARGOS COMPLEMENTARES | H | 6,1
INSUMO | 736 | BOMBA CENTRIFUGA C/ MOTOR ELETRICO TRIFASICO 3CV BOCAIS 1 1/2" X 1 1/4" DANCOR SERIE CAM MOD.510 **CAIXA**" | UN | 1
INES | 83646 | BOMBA RECALQUE D'AGUA DE ESTAGIOS TRIFASICA 2,0 HP | UN
COMPOSICAO | 88243 | AJUDANTE ESPECIALIZADO COM ENCARGOS COMPLEMENTARES | H | 6,1
COMPOSICAO | 88279 | MONTADOR ELETROMECÃNICO COM ENCARGOS COMPLEMENTARES | H | 6,1
INSUMO | 735 | BOMBA CENTRIFUGA DE ESTAGIOS C/ MOTOR ELETRICO TRIFASICO 2CV BOCAIS 1" X 3/4" SCHNEIDER MOD. ME BR-1420,HM/ Q = 30M / 7,2M3 / H A 70M / 1,9M3 / H**CAIXA**" | UN | 1
INES | 83647 | BOMBA RECALQUE D'AGUA TRIFASICA 1,5HP | UN
COMPOSICAO | 88243 | AJUDANTE ESPECIALIZADO COM ENCARGOS COMPLEMENTARES | H | 6,1
COMPOSICAO | 88279 | MONTADOR ELETROMECÃNICO COM ENCARGOS COMPLEMENTARES | H | 6,1
INSUMO | 734 | BOMBA CENTRIFUGA C/ MOTOR ELETRICO TRIFASICO 1 1/2CV BOCAIS 1 1/4" X 1" SCHNEIDER MOD.BC92 **CAIXA**" | UN | 1
INES | 83648 | BOMBA RECALQUE D'AGUA TRIFASICA 0,5 HP | UN
COMPOSICAO | 88243 | AJUDANTE ESPECIALIZADO COM ENCARGOS COMPLEMENTARES | H | 6,1
COMPOSICAO | 88279 | MONTADOR ELETROMECÃNICO COM ENCARGOS COMPLEMENTARES | H | 6,1
INSUMO | 731 | BOMBA CENTRIFUGA C/ MOTOR ELETRICO MONOFASICO 1/2CV BOCAIS 1" X 3/4" DANCOR SERIE CAMW4 MOD. 114 **CAIXA**" | UN | 1
INES | 83649 | BOMBA RECALQUE D'AGUA PREDIO 6 A 10 PAVTOS - 2UD | UN
COMPOSICAO | 88243 | AJUDANTE ESPECIALIZADO COM ENCARGOS COMPLEMENTARES | H | 16,4
COMPOSICAO | 88247 | AUXILIAR DE ELETRICISTA COM ENCARGOS COMPLEMENTARES | H | 14,2
COMPOSICAO | 88264 | ELETRICISTA COM ENCARGOS COMPLEMENTARES | H | 14,2
COMPOSICAO | 88279 | MONTADOR ELETROMECÃNICO COM ENCARGOS COMPLEMENTARES | H | 12,2
INSUMO | 736 | BOMBA CENTRIFUGA C/ MOTOR ELETRICO TRIFASICO 3CV BOCAIS 1 1/2" X 1 1/4" DANCOR SERIE CAM MOD.510 **CAIXA**" | UN | 2
INSUMO | 851 | BUCHA E ARRUELA ALUMINIO FUNDIDO P/ ELETRODUTO 20MM (3/4'') | CJ | 2
INSUMO | 944 | FIO RIGIDO, ISOLACAO EM PVC 450/750V 4,0MM2 | M | 36
INSUMO | 1879 | CURVA PVC 90G P/ ELETRODUTO ROSCAVEL 3/4" | UN | 4
INSUMO | 2535 | BUCHA LIGA ALUMINIO P/ ELETRODUTO ROSCAVEL 3/4" | UN | 2
INSUMO | 12332 | AUTOMATICO DE BOIA INFERIOR 10A/250V | CJ | 2
INSUMO | 13354 | CHAVE PARTIDA DIRETA P/MOTOR TRIFASICO 7,50CV/380V, C/FUSIVEIS DIAZED E BOTAO LIGA-DESLIGA TIPO GPS SIEMENS OU EQUIV | UN | 1
INSUMO | 21127 | FITA ISOLANTE ADESIVA ANTI-CHAMA EM ROLOS 19MM X 5M | UN | 0,6
INSUMO | 21128 | ELETRODUTO FERRO GALV OU ZINCADO ELETROLIT LEVE PAREDE 0,90MM - 3/4" NBR 13057 | M | 30
INES | 83650 | BOMBA RECALQUE D'AGUA PREDIO 3 A 5 PAVTOS - 2UD | UN
COMPOSICAO | 88243 | AJUDANTE ESPECIALIZADO COM ENCARGOS COMPLEMENTARES | H | 16,4
COMPOSICAO | 88247 | AUXILIAR DE ELETRICISTA COM ENCARGOS COMPLEMENTARES | H | 14,2
COMPOSICAO | 88264 | ELETRICISTA COM ENCARGOS COMPLEMENTARES | H | 14,2
CLASSE/TIPO | CÓDIGOS | DESCRIÇÃO | UNIDADE | COEFICIENTE
COMPOSICAO | 88279 | MONTADOR ELETROMECÃNICO COM ENCARGOS COMPLEMENTARES | H | 12,2
INSUMO | 734 | BOMBA CENTRIFUGA C/ MOTOR ELETRICO TRIFASICO 1 1/2CV BOCAIS 1 1/4" X 1" SCHNEIDER MOD.BC92 **CAIXA**" | UN | 2
INSUMO | 851 | BUCHA E ARRUELA ALUMINIO FUNDIDO P/ ELETRODUTO 20MM (3/4'') | CJ | 2
INSUMO | 944 | FIO RIGIDO, ISOLACAO EM PVC 450/750V 4,0MM2 | M | 36
INSUMO | 1879 | CURVA PVC 90G P/ ELETRODUTO ROSCAVEL 3/4" | UN | 4
INSUMO | 2535 | BUCHA LIGA ALUMINIO P/ ELETRODUTO ROSCAVEL 3/4" | UN | 2
INSUMO | 12332 | AUTOMATICO DE BOIA INFERIOR 10A/250V | CJ | 2
INSUMO | 13354 | CHAVE PARTIDA DIRETA P/MOTOR TRIFASICO 7,50CV/380V, C/FUSIVEIS DIAZED E BOTAO LIGA-DESLIGA TIPO GPS SIEMENS OU EQUIV | UN | 1
INSUMO | 21127 | FITA ISOLANTE ADESIVA ANTI-CHAMA EM ROLOS 19MM X 5M | UN | 0,6
INSUMO | 21128 | ELETRODUTO FERRO GALV OU ZINCADO ELETROLIT LEVE PAREDE 0,90MM - 3/4" NBR 13057 | M | 30
INHI | 6516 | FORNECIMENTO E ASSENTAMENTO SIMPLES DE TUBO PVC P/ESGOTO D = 100 MM | M
COMPOSICAO | 88267 | ENCANADOR OU BOMBEIRO HIDRÁULICO COM ENCARGOS COMPLEMENTARES | H | 0,07
COMPOSICAO | 88316 | SERVENTE COM ENCARGOS COMPLEMENTARES | H | 0,07
INSUMO | 9817 | TUBO PVC EB-644 P/ REDE COLET ESG JE DN 100MM | M | 1,1
INHI | 73976/2 | TUBO DE AÇO GALVANIZADO COM COSTURA 1/2" (15MM), INCLUSIVE CONEXÕES - FORNECIMENTO E INSTALAÇÃO | M
COMPOSICAO | 88267 | ENCANADOR OU BOMBEIRO HIDRÁULICO COM ENCARGOS COMPLEMENTARES | H | 0,115
COMPOSICAO | 88316 | SERVENTE COM ENCARGOS COMPLEMENTARES | H | 0,115
INSUMO | 7691 | TUBO ACO GALV C/ COSTURA DIN 2440/NBR 5580 CLASSE MEDIA DN 1/2" (15MM) E = 2,65MM - 1,22KG/M | M | 1,21
INHI | 73976/3 | TUBO DE AÇO GALVANIZADO COM COSTURA 3/4" (20MM), INCLUSIVE CONEXÕES - FORNECIMENTO E INSTALAÇÃO | M
COMPOSICAO | 88267 | ENCANADOR OU BOMBEIRO HIDRÁULICO COM ENCARGOS COMPLEMENTARES | H | 0,14
COMPOSICAO | 88316 | SERVENTE COM ENCARGOS COMPLEMENTARES | H | 0,14
INSUMO | 7700 | TUBO ACO GALV C/ COSTURA DIN 2440/NBR 5580 CLASSE MEDIA DN 3/4" (20MM) E = 2,65MM - 1,58KG/M | M | 1,21
INHI | 73976/4 | TUBO DE AÇO GALVANIZADO COM COSTURA 1" (25MM), INCLUSIVE CONEXOES - FORNECIMENTO E INSTALACAO | M
COMPOSICAO | 88248 | AUXILIAR DE ENCANADOR OU BOMBEIRO HIDRÁULICO COM ENCARGOS COMPLEMENTARES | H | 1,1
COMPOSICAO | 88267 | ENCANADOR OU BOMBEIRO HIDRÁULICO COM ENCARGOS COMPLEMENTARES | H | 1,1
INSUMO | 3146 | FITA VEDA ROSCA EM ROLOS 18MMX10M | UN | 0,06
INSUMO | 21010 | TUBO DE ACO GALVANIZADO COM COSTURA, NBR 5580, CLASSE LEVE, TAMANHO NOMINAL = 25, DE = 1", E = 2,65 MM, PESO = 2,11 KG/M | M | 1,5
INHI | 73976/5 | TUBO DE AÇO GALVANIZADO COM COSTURA 1.1/4" (32MM), INCLUSIVE CONEXOES - FORNECIMENTO E INSTALACAO | M
COMPOSICAO | 88248 | AUXILIAR DE ENCANADOR OU BOMBEIRO HIDRÁULICO COM ENCARGOS COMPLEMENTARES | H | 1,2
COMPOSICAO | 88267 | ENCANADOR OU BOMBEIRO HIDRÁULICO COM ENCARGOS COMPLEMENTARES | H | 1,2
INSUMO | 3146 | FITA VEDA ROSCA EM ROLOS 18MMX10M | UN | 0,075
INSUMO | 7698 | TUBO ACO GALV C/ COSTURA DIN 2440/NBR 5580 CLASSE MEDIA DN 1.1/4" (32MM) E=3,25MM - 3,14KG/M | M | 1,5
INHI | 73976/6 | TUBO DE AÇO GALVANIZADO COM COSTURA 1.1/2" (40MM), INCLUSIVE CONEXOES - FORNECIMENTO E INSTALACAO | M
COMPOSICAO | 88248 | AUXILIAR DE ENCANADOR OU BOMBEIRO HIDRÁULICO COM ENCARGOS COMPLEMENTARES | H | 1,4
COMPOSICAO | 88267 | ENCANADOR OU BOMBEIRO HIDRÁULICO COM ENCARGOS COMPLEMENTARES | H | 1,4
INSUMO | 3146 | FITA VEDA ROSCA EM ROLOS 18MMX10M | UN | 0,094
INSUMO | 7697 | TUBO ACO GALV C/ COSTURA DIN 2440/NBR 5580 CLASSE MEDIA DN 1.1/2" (40MM) E=3,25MM - 3,61KG/M | M | 1,4
INHI | 73976/7 | TUBO DE AÇO GALVANIZADO COM COSTURA 2" (50MM), INCLUSIVE CONEXOES - FORNECIMENTO E INSTALACAO | M
COMPOSICAO | 88248 | AUXILIAR DE ENCANADOR OU BOMBEIRO HIDRÁULICO COM ENCARGOS COMPLEMENTARES | H | 1,6
COMPOSICAO | 88267 | ENCANADOR OU BOMBEIRO HIDRÁULICO COM ENCARGOS COMPLEMENTARES | H | 1,6
INSUMO | 3146 | FITA VEDA ROSCA EM ROLOS 18MMX10M | UN | 0,113
CLASSE/TIPO | CÓDIGOS | DESCRIÇÃO | UNIDADE | COEFICIENTE
INSUMO | 7696 | TUBO ACO GALV C/ COSTURA DIN 2440/NBR 5580 CLASSE MEDIA DN 2" (50MM) E=3,65MM - 5,10KG/M | M | 1,4
INHI | 73976/8 | TUBO DE AÇO GALVANIZADO COM COSTURA 2.1/2" (65MM), INCLUSIVE CONEXOES - FORNECIMENTO E INSTALACAO | M
COMPOSICAO | 88248 | AUXILIAR DE ENCANADOR OU BOMBEIRO HIDRÁULICO COM ENCARGOS COMPLEMENTARES | H | 1,8
COMPOSICAO | 88267 | ENCANADOR OU BOMBEIRO HIDRÁULICO COM ENCARGOS COMPLEMENTARES | H | 1,8
INSUMO | 3146 | FITA VEDA ROSCA EM ROLOS 18MMX10M | UN | 0,141
INSUMO | 7701 | TUBO ACO GALV C/ COSTURA DIN 2440/NBR 5580 CLASSE MEDIA DN 2.1/2" (65MM) E=3,65MM - 6,51KG/M | M | 1,4
INHI | 73976/9 | TUBO DE AÇO GALVANIZADO COM COSTURA 3" (80MM), INCLUSIVE CONEXOES - FORNECIMENTO E INSTALACAO | M
COMPOSICAO | 88248 | AUXILIAR DE ENCANADOR OU BOMBEIRO HIDRÁULICO COM ENCARGOS COMPLEMENTARES | H | 2
COMPOSICAO | 88267 | ENCANADOR OU BOMBEIRO HIDRÁULICO COM ENCARGOS COMPLEMENTARES | H | 2
INSUMO | 3146 | FITA VEDA ROSCA EM ROLOS 18MMX10M | UN | 0,163
INSUMO | 7694 | TUBO ACO GALV C/ COSTURA DIN 2440/NBR 5580 CLASSE MEDIA DN 3" (80MM) E = 4,05MM - 8,47KG/M | M | 1,3
INHI | 73976/10 | TUBO DE AÇO GALVANIZADO COM COSTURA 4" (100MM), INCLUSIVE CONEXOES - FORNECIMENTO E INSTALACAO | M
COMPOSICAO | 88248 | AUXILIAR DE ENCANADOR OU BOMBEIRO HIDRÁULICO COM ENCARGOS COMPLEMENTARES | H | 2,2
COMPOSICAO | 88267 | ENCANADOR OU BOMBEIRO HIDRÁULICO COM ENCARGOS COMPLEMENTARES | H | 2,2
INSUMO | 3146 | FITA VEDA ROSCA EM ROLOS 18MMX10M | UN | 0,207
INSUMO | 7693 | TUBO ACO GALV C/ COSTURA DIN 2440/NBR 5580 CLASSE MEDIA DN 4" (100MM) E = 4,50MM 12,10KG/M | M | 1,3
INHI | 73976/11 | TUBO DE AÇO GALVANIZADO COM COSTURA 6" (150MM), INCLUSIVE CONEXÕES - INSTALAÇÃO | M
COMPOSICAO | 88248 | AUXILIAR DE ENCANADOR OU BOMBEIRO HIDRÁULICO COM ENCARGOS COMPLEMENTARES | H | 2,65
COMPOSICAO | 88267 | ENCANADOR OU BOMBEIRO HIDRÁULICO COM ENCARGOS COMPLEMENTARES | H | 2,65
INSUMO | 3146 | FITA VEDA ROSCA EM ROLOS 18MMX10M | UN | 0,283
INSUMO | 7695 | TUBO DE ACO GALVANIZADO COM COSTURA, CLASSE MEDIA, TAMANHO NOMINAL = 150, DE = 6", E = 4,85 MM, PESO = 19,68 KG/M (NBR 5580) | M | 1,3
INHI | 74061/1 | TUBO DE COBRE CLASSE "E" 15MM - FORNECIMENTO E INSTALACAO | M
COMPOSICAO | 88267 | ENCANADOR OU BOMBEIRO HIDRÁULICO COM ENCARGOS COMPLEMENTARES | H | 0,139
COMPOSICAO | 88316 | SERVENTE COM ENCARGOS COMPLEMENTARES | H | 0,139
INSUMO | 12713 | TUBO DE COBRE, CLASSE "E", PARA INSTALACOES HIDRAULICAS PREDIAIS, DN = 15 MM | M | 1,1
INHI | 74061/2 | TUBO DE COBRE CLASSE "E" 22MM - FORNECIMENTO E INSTALACAO | M
COMPOSICAO | 88267 | ENCANADOR OU BOMBEIRO HIDRÁULICO COM ENCARGOS COMPLEMENTARES | H | 0,154
COMPOSICAO | 88316 | SERVENTE COM ENCARGOS COMPLEMENTARES | H | 0,154
INSUMO | 12743 | TUBO COBRE CLASSE "E" DN 22 MM | M | 1,1
INHI | 74061/3 | TUBO DE COBRE CLASSE "E" 28MM - FORNECIMENTO E INSTALACAO | M
COMPOSICAO | 88267 | ENCANADOR OU BOMBEIRO HIDRÁULICO COM ENCARGOS COMPLEMENTARES | H | 0,165
COMPOSICAO | 88316 | SERVENTE COM ENCARGOS COMPLEMENTARES | H | 0,165
INSUMO | 12744 | TUBO COBRE CLASSE "E" DN 28 MM | M | 1,1
INHI | 74061/4 | TUBO DE COBRE CLASSE "E" 35MM - FORNECIMENTO E INSTALACAO | M
COMPOSICAO | 88267 | ENCANADOR OU BOMBEIRO HIDRÁULICO COM ENCARGOS COMPLEMENTARES | H | 0,176
COMPOSICAO | 88316 | SERVENTE COM ENCARGOS COMPLEMENTARES | H | 0,176
INSUMO | 12745 | TUBO COBRE CLASSE "E" DN 35 MM | M | 1,1
INHI | 74061/5 | TUBO DE COBRE CLASSE "E" 42MM - FORNECIMENTO E INSTALACAO | M
COMPOSICAO | 88267 | ENCANADOR OU BOMBEIRO HIDRÁULICO COM ENCARGOS COMPLEMENTARES | H | 0,198
COMPOSICAO | 88316 | SERVENTE COM ENCARGOS COMPLEMENTARES | H | 0,198
INSUMO | 12746 | TUBO COBRE CLASSE "E" DN 42 MM | M | 1,1
CLASSE/TIPO | CÓDIGOS | DESCRIÇÃO | UNIDADE | COEFICIENTE
INHI | 74061/6 | TUBO DE COBRE CLASSE "E" 54MM - FORNECIMENTO E INSTALACAO | M
COMPOSICAO | 88267 | ENCANADOR OU BOMBEIRO HIDRÁULICO COM ENCARGOS COMPLEMENTARES | H | 0,242
COMPOSICAO | 88316 | SERVENTE COM ENCARGOS COMPLEMENTARES | H | 0,242
INSUMO | 12747 | TUBO COBRE CLASSE "E" DN 54 MM | M | 1,1
INHI | 74061/7 | TUBO DE COBRE CLASSE "E" 66MM - FORNECIMENTO E INSTALACAO | M
COMPOSICAO | 88267 | ENCANADOR OU BOMBEIRO HIDRÁULICO COM ENCARGOS COMPLEMENTARES | H | 0,286
COMPOSICAO | 88316 | SERVENTE COM ENCARGOS COMPLEMENTARES | H | 0,286
INSUMO | 12748 | TUBO COBRE CLASSE "E" DN 66 MM | M | 1,1
INHI | 74061/8 | TUBO DE COBRE CLASSE "E" 79MM - FORNECIMENTO E INSTALACAO | M
COMPOSICAO | 88267 | ENCANADOR OU BOMBEIRO HIDRÁULICO COM ENCARGOS COMPLEMENTARES | H | 0,33
COMPOSICAO | 88316 | SERVENTE COM ENCARGOS COMPLEMENTARES | H | 0,33
INSUMO | 12749 | TUBO COBRE CLASSE "E" DN 79 MM | M | 1,1
INHI | 74061/9 | TUBO DE COBRE CLASSE "E" 104MM - FORNECIMENTO E INSTALACAO | M
COMPOSICAO | 88267 | ENCANADOR OU BOMBEIRO HIDRÁULICO COM ENCARGOS COMPLEMENTARES | H | 0,44
COMPOSICAO | 88316 | SERVENTE COM ENCARGOS COMPLEMENTARES | H | 0,44
INSUMO | 12742 | TUBO COBRE CLASSE "E" DN 104 MM | M | 1,1
INHI | 74165/1 | TUBO PVC ESGOTO JS PREDIAL DN 40MM, INCLUSIVE CONEXOES - FORNECIMENTO E INSTALACAO | M |  | 24.49
COMPOSICAO | 88248 | AUXILIAR DE ENCANADOR OU BOMBEIRO HIDRÁULICO COM ENCARGOS COMPLEMENTARES | H | 0,6
COMPOSICAO | 88267 | ENCANADOR OU BOMBEIRO HIDRÁULICO COM ENCARGOS COMPLEMENTARES | H | 0,6
INSUMO | 122 | ADESIVO PVC FRASCO C/ 850G | UN | 0,005
INSUMO | 9835 | TUBO PVC SERIE NORMAL - ESGOTO PREDIAL DN 40MM - NBR 5688 | M | 1,5
INSUMO | 20083 | SOLUCAO LIMPADORA FRASCO PLASTICO C/ 1000CM3 | UN | 0,0075
INHI | 74165/2 | TUBO PVC ESGOTO PREDIAL DN 50MM, INCLUSIVE CONEXOES - FORNECIMENTO E INSTALACAO | M |  | 32.38
COMPOSICAO | 88248 | AUXILIAR DE ENCANADOR OU BOMBEIRO HIDRÁULICO COM ENCARGOS COMPLEMENTARES | H | 0,75
COMPOSICAO | 88267 | ENCANADOR OU BOMBEIRO HIDRÁULICO COM ENCARGOS COMPLEMENTARES | H | 0,75
INSUMO | 122 | ADESIVO PVC FRASCO C/ 850G | UN | 0,0025
INSUMO | 9838 | TUBO PVC SERIE NORMAL - ESGOTO PREDIAL DN 50MM - NBR 5688 | M | 1,4
INSUMO | 20083 | SOLUCAO LIMPADORA FRASCO PLASTICO C/ 1000CM3 | UN | 0,0037
INHI | 74165/3 | TUBO PVC ESGOTO PREDIAL DN 75MM, INCLUSIVE CONEXOES - FORNECIMENTO E INSTALACAO | M |  | 44.56
COMPOSICAO | 88248 | AUXILIAR DE ENCANADOR OU BOMBEIRO HIDRÁULICO COM ENCARGOS COMPLEMENTARES | H | 1,05
COMPOSICAO | 88267 | ENCANADOR OU BOMBEIRO HIDRÁULICO COM ENCARGOS COMPLEMENTARES | H | 1,05
INSUMO | 122 | ADESIVO PVC FRASCO C/ 850G | UN | 0,0057
INSUMO | 9837 | TUBO PVC SERIE NORMAL - ESGOTO PREDIAL DN 75MM - NBR 5688 | M | 1,4
INSUMO | 20083 | SOLUCAO LIMPADORA FRASCO PLASTICO C/ 1000CM3 | UN | 0,0087
INHI | 74165/4 | TUBO PVC ESGOTO PREDIAL DN 100MM, INCLUSIVE CONEXOES - FORNECIMENTO E INSTALACAO | M |  | 47.29
COMPOSICAO | 88248 | AUXILIAR DE ENCANADOR OU BOMBEIRO HIDRÁULICO COM ENCARGOS COMPLEMENTARES | H | 1,09
COMPOSICAO | 88267 | ENCANADOR OU BOMBEIRO HIDRÁULICO COM ENCARGOS COMPLEMENTARES | H | 1,09
INSUMO | 122 | ADESIVO PVC FRASCO C/ 850G | UN | 0,0083
INSUMO | 9836 | TUBO PVC SERIE NORMAL - ESGOTO PREDIAL DN 100MM - NBR 5688 | M | 1,3
INSUMO | 20083 | SOLUCAO LIMPADORA FRASCO PLASTICO C/ 1000CM3 | UN | 0,013
INHI | 74168/1 | TUBO PVC ESGOTO SERIE R DN 150MM C/ ANEL DE BORRACHA - FORNECIMENTO E INSTALACAO | M |  | 69.64
COMPOSICAO | 88248 | AUXILIAR DE ENCANADOR OU BOMBEIRO HIDRÁULICO COM ENCARGOS COMPLEMENTARES | H | 0,73
COMPOSICAO | 88267 | ENCANADOR OU BOMBEIRO HIDRÁULICO COM ENCARGOS COMPLEMENTARES | H | 0,73
INSUMO | 300 | ANEL BORRACHA P/ TUBO SERIE R DN 150MM | UN | 0,33
CLASSE/TIPO | CÓDIGOS | DESCRIÇÃO | UNIDADE | COEFICIENTE
INSUMO | 9840 | TUBO PVC PBV SERIE R P/ ESG OU AGUAS PLUVIAIS PREDIAL DN 150MM | M | 1,1
INHI | 74168/2 | TUBO PVC ESGOTO SERIE R DN 100MM C/ ANEL DE BORRACHA - FORNECIMENTO E INSTALACAO | M |  | 41
COMPOSICAO | 88248 | AUXILIAR DE ENCANADOR OU BOMBEIRO HIDRÁULICO COM ENCARGOS COMPLEMENTARES | H | 0,68
COMPOSICAO | 88267 | ENCANADOR OU BOMBEIRO HIDRÁULICO COM ENCARGOS COMPLEMENTARES | H | 0,68
INSUMO | 299 | ANEL BORRACHA P/ TUBO SERIE R DN 100MM | UN | 0,33
INSUMO | 9841 | TUBO PVC PBV SERIE R P/ ESG OU AGUAS PLUVIAIS PREDIAL DN 100MM | M | 1,1
INHI | 75027/1 | TUBO DE AÇO PRETO 2" SEM COSTURA SCHEDULE 40/NBR 5590, INCLUSIVE CONEXOES - FORNECIMENTO E INSTALACAO | M
COMPOSICAO | 88248 | AUXILIAR DE ENCANADOR OU BOMBEIRO HIDRÁULICO COM ENCARGOS COMPLEMENTARES | H | 1,6
COMPOSICAO | 88267 | ENCANADOR OU BOMBEIRO HIDRÁULICO COM ENCARGOS COMPLEMENTARES | H | 1,6
INSUMO | 3146 | FITA VEDA ROSCA EM ROLOS 18MMX10M | UN | 0,136
INSUMO | 21148 | TUBO ACO PRETO SEM COSTURA SCHEDULE 40/NBR 5590 DN INT 2" E = 3,91MM - 5,43KG/M | M | 1,6003504
INHI | 75027/2 | TUBO DE AÇO PRETO 2.1/2" SEM COSTURA SCHEDULE 40/NBR 5590, INCLUSIVE CONEXOES - FORNECIMENTO E INSTALACAO | M
COMPOSICAO | 88248 | AUXILIAR DE ENCANADOR OU BOMBEIRO HIDRÁULICO COM ENCARGOS COMPLEMENTARES | H | 1,8
COMPOSICAO | 88267 | ENCANADOR OU BOMBEIRO HIDRÁULICO COM ENCARGOS COMPLEMENTARES | H | 1,8
INSUMO | 3146 | FITA VEDA ROSCA EM ROLOS 18MMX10M | UN | 0,17
INSUMO | 21147 | TUBO ACO PRETO SEM COSTURA SCHEDULE 40/NBR 5590 DN INT 2 1/2" E = 5,16MM - 8,62KG/M | M | 1,4
INHI | 75027/3 | TUBO DE AÇO PRETO 3" SEM COSTURA SCHEDULE 40/NBR 5590, INCLUSIVE CONEXOES - FORNECIMENTO E INSTALACAO | M
COMPOSICAO | 88248 | AUXILIAR DE ENCANADOR OU BOMBEIRO HIDRÁULICO COM ENCARGOS COMPLEMENTARES | H | 2
COMPOSICAO | 88267 | ENCANADOR OU BOMBEIRO HIDRÁULICO COM ENCARGOS COMPLEMENTARES | H | 2
INSUMO | 3146 | FITA VEDA ROSCA EM ROLOS 18MMX10M | UN | 0,192
INSUMO | 21149 | TUBO ACO PRETO SEM COSTURA SCHEDULE 40/NBR 5590 DN INT 3" E = 5,49MM - 11,28KG/M | M | 1,3
INHI | 75027/4 | TUBO DE AÇO PRETO 4" SEM COSTURA SCHEDULE 40/NBR 5590, INCLUSIVE CONEXOES - FORNECIMENTO E INSTALACAO | M
COMPOSICAO | 88248 | AUXILIAR DE ENCANADOR OU BOMBEIRO HIDRÁULICO COM ENCARGOS COMPLEMENTARES | H | 2,2
COMPOSICAO | 88267 | ENCANADOR OU BOMBEIRO HIDRÁULICO COM ENCARGOS COMPLEMENTARES | H | 2,2
INSUMO | 3146 | FITA VEDA ROSCA EM ROLOS 18MMX10M | UN | 0,25
INSUMO | 21151 | TUBO ACO PRETO SEM COSTURA SCHEDULE 40/NBR 5590 DN INT 4" E = 6,02MM - 16,06KG/M | M | 1,3
INHI | 75027/5 | TUBO DE AÇO PRETO 6" SEM COSTURA SCHEDULE 40/NBR 5590, INCLUSIVE CONEXÕES - FORNECIMENTO E INSTALAÇÃO | M
COMPOSICAO | 88248 | AUXILIAR DE ENCANADOR OU BOMBEIRO HIDRÁULICO COM ENCARGOS COMPLEMENTARES | H | 2,65
COMPOSICAO | 88267 | ENCANADOR OU BOMBEIRO HIDRÁULICO COM ENCARGOS COMPLEMENTARES | H | 2,65
INSUMO | 3146 | FITA VEDA ROSCA EM ROLOS 18MMX10M | UN | 0,34
INSUMO | 7672 | TUBO ACO PRETO SEM COSTURA SCHEDULE 40/NBR 5590 DN INT 6" E = 7,11MM - 28,26KG/M | M | 1,3
INHI | 75030/1 | TUBO PVC SOLDAVEL AGUA FRIA DN 25MM, INCLUSIVE CONEXOES - FORNECIMENTO E INSTALACAO | M |  | 17.21
COMPOSICAO | 88248 | AUXILIAR DE ENCANADOR OU BOMBEIRO HIDRÁULICO COM ENCARGOS COMPLEMENTARES | H | 0,4
COMPOSICAO | 88267 | ENCANADOR OU BOMBEIRO HIDRÁULICO COM ENCARGOS COMPLEMENTARES | H | 0,4
INSUMO | 122 | ADESIVO PVC FRASCO C/ 850G | UN | 0,0008
INSUMO | 9868 | TUBO PVC SOLDAVEL EB-892 P/AGUA FRIA PREDIAL DN 25MM | M | 1,6
INSUMO | 20083 | SOLUCAO LIMPADORA FRASCO PLASTICO C/ 1000CM3 | UN | 0,0003
INHI | 75030/2 | TUBO PVC SOLDAVEL AGUA FRIA DN 32MM, INCLUSIVE CONEXOES - FORNECIMENTO E INSTALACAO | M |  | 23.33
CLASSE/TIPO | CÓDIGOS | DESCRIÇÃO | UNIDADE | COEFICIENTE
COMPOSICAO | 88248 | AUXILIAR DE ENCANADOR OU BOMBEIRO HIDRÁULICO COM ENCARGOS COMPLEMENTARES | H | 0,45
COMPOSICAO | 88267 | ENCANADOR OU BOMBEIRO HIDRÁULICO COM ENCARGOS COMPLEMENTARES | H | 0,45
INSUMO | 122 | ADESIVO PVC FRASCO C/ 850G | UN | 0,0011
INSUMO | 9869 | TUBO PVC SOLDAVEL EB-892 P/AGUA FRIA PREDIAL DN 32MM | M | 1,5
INSUMO | 20083 | SOLUCAO LIMPADORA FRASCO PLASTICO C/ 1000CM3 | UN | 0,0005
INHI | 75030/3 | TUBO PVC SOLDAVEL AGUA FRIA DN 40MM, INCLUSIVE CONEXOES - FORNECIMENTO E INSTALACAO | M |  | 28.03
COMPOSICAO | 88248 | AUXILIAR DE ENCANADOR OU BOMBEIRO HIDRÁULICO COM ENCARGOS COMPLEMENTARES | H | 0,5
COMPOSICAO | 88267 | ENCANADOR OU BOMBEIRO HIDRÁULICO COM ENCARGOS COMPLEMENTARES | H | 0,5
INSUMO | 122 | ADESIVO PVC FRASCO C/ 850G | UN | 0,0012
INSUMO | 9874 | TUBO PVC SOLDAVEL EB-892 P/AGUA FRIA PREDIAL DN 40MM | M | 1,5
INSUMO | 20083 | SOLUCAO LIMPADORA FRASCO PLASTICO C/ 1000CM3 | UN | 0,0005
INHI | 75030/4 | TUBO PVC SOLDAVEL AGUA FRIA DN 50MM, INCLUSIVE CONEXOES - FORNECIMENTO E INSTALACAO | M |  | 32.45
COMPOSICAO | 88248 | AUXILIAR DE ENCANADOR OU BOMBEIRO HIDRÁULICO COM ENCARGOS COMPLEMENTARES | H | 0,6
COMPOSICAO | 88267 | ENCANADOR OU BOMBEIRO HIDRÁULICO COM ENCARGOS COMPLEMENTARES | H | 0,6
INSUMO | 122 | ADESIVO PVC FRASCO C/ 850G | UN | 0,0017
INSUMO | 9875 | TUBO PVC SOLDAVEL EB-892 P/AGUA FRIA PREDIAL DN 50MM | M | 1,4
INSUMO | 20083 | SOLUCAO LIMPADORA FRASCO PLASTICO C/ 1000CM3 | UN | 0,0007
INHI | 75030/5 | TUBO PVC SOLDAVEL AGUA FRIA DN 60MM, INCLUSIVE CONEXOES - FORNECIMENTO E INSTALACAO | M |  | 46.5
COMPOSICAO | 88248 | AUXILIAR DE ENCANADOR OU BOMBEIRO HIDRÁULICO COM ENCARGOS COMPLEMENTARES | H | 0,7
COMPOSICAO | 88267 | ENCANADOR OU BOMBEIRO HIDRÁULICO COM ENCARGOS COMPLEMENTARES | H | 0,7
INSUMO | 122 | ADESIVO PVC FRASCO C/ 850G | UN | 0,0022
INSUMO | 9873 | TUBO PVC SOLDAVEL EB-892 P/AGUA FRIA PREDIAL DN 60MM | M | 1,4
INSUMO | 20083 | SOLUCAO LIMPADORA FRASCO PLASTICO C/ 1000CM3 | UN | 0,0008
INHI | 75030/6 | TUBO PVC SOLDAVEL AGUA FRIA DN 75MM, INCLUSIVE CONEXOES - FORNECIMENTO E INSTALACAO | M |  | 62.11
COMPOSICAO | 88241 | AJUDANTE DE OPERAÇÃO EM GERAL COM ENCARGOS COMPLEMENTARES | H | 0,8
COMPOSICAO | 88267 | ENCANADOR OU BOMBEIRO HIDRÁULICO COM ENCARGOS COMPLEMENTARES | H | 0,8
INSUMO | 122 | ADESIVO PVC FRASCO C/ 850G | UN | 0,0022
INSUMO | 9871 | TUBO PVC SOLDAVEL EB-892 P/AGUA FRIA PREDIAL DN 75MM | M | 1,4
INSUMO | 20083 | SOLUCAO LIMPADORA FRASCO PLASTICO C/ 1000CM3 | UN | 0,0008
INHI | 75030/7 | TUBO PVC SOLDAVEL AGUA FRIA DN 85MM, INCLUSIVE CONEXOES - FORNECIMENTO E INSTALACAO | M |  | 77.76
COMPOSICAO | 88248 | AUXILIAR DE ENCANADOR OU BOMBEIRO HIDRÁULICO COM ENCARGOS COMPLEMENTARES | H | 1
COMPOSICAO | 88267 | ENCANADOR OU BOMBEIRO HIDRÁULICO COM ENCARGOS COMPLEMENTARES | H | 1
INSUMO | 122 | ADESIVO PVC FRASCO C/ 850G | UN | 0,0035
INSUMO | 9872 | TUBO PVC SOLDAVEL EB-892 P/AGUA FRIA PREDIAL DN 85MM | M | 1,3
INSUMO | 20083 | SOLUCAO LIMPADORA FRASCO PLASTICO C/ 1000CM3 | UN | 0,0013
INHI | 75030/8 | TUBO PVC SOLDAVEL AGUA FRIA DN 20MM, INCLUSIVE CONEXOES - FORNECIMENTO E INSTALACAO | M
COMPOSICAO | 88248 | AUXILIAR DE ENCANADOR OU BOMBEIRO HIDRÁULICO COM ENCARGOS COMPLEMENTARES | H | 0,35
COMPOSICAO | 88267 | ENCANADOR OU BOMBEIRO HIDRÁULICO COM ENCARGOS COMPLEMENTARES | H | 0,35
INSUMO | 122 | ADESIVO PVC FRASCO C/ 850G | UN | 0,0006
INSUMO | 9867 | TUBO DE PVC SOLDAVEL, DN = 20 MM (NBR-5648) | M | 1,6
INSUMO | 20083 | SOLUCAO LIMPADORA FRASCO PLASTICO C/ 1000CM3 | UN | 0,0003
INHI | 75031/1 | TUBO CPVC 15MM - FORNECIMENTO E INSTALACAO | M
COMPOSICAO | 88267 | ENCANADOR OU BOMBEIRO HIDRÁULICO COM ENCARGOS COMPLEMENTARES | H | 0,1
COMPOSICAO | 88316 | SERVENTE COM ENCARGOS COMPLEMENTARES | H | 0,1
INSUMO | 21114 | ADESIVO P/ TUBOS CPVC (AQUATHERM) - 65G | UN | 0,0062
INSUMO | 21123 | TUBO CPVC(AQUATHERM) SOLDAVEL 15 MM | M | 1,01
INHI | 75031/2 | TUBO CPVC 22MM - FORNECIMENTO E INSTALACAO | M
CLASSE/TIPO | CÓDIGOS | DESCRIÇÃO | UNIDADE | COEFICIENTE
COMPOSICAO | 88267 | ENCANADOR OU BOMBEIRO HIDRÁULICO COM ENCARGOS COMPLEMENTARES | H | 0,11
COMPOSICAO | 88316 | SERVENTE COM ENCARGOS COMPLEMENTARES | H | 0,11
INSUMO | 21114 | ADESIVO P/ TUBOS CPVC (AQUATHERM) - 65G | UN | 0,0077
INSUMO | 21124 | TUBO CPVC(AQUATHERM) SOLDAVEL 22 MM | M | 1,01
INHI | 75031/3 | TUBO CPVC 28MM - FORNECIMENTO E INSTALACAO | M
COMPOSICAO | 88267 | ENCANADOR OU BOMBEIRO HIDRÁULICO COM ENCARGOS COMPLEMENTARES | H | 0,12
COMPOSICAO | 88316 | SERVENTE COM ENCARGOS COMPLEMENTARES | H | 0,12
INSUMO | 21114 | ADESIVO P/ TUBOS CPVC (AQUATHERM) - 65G | UN | 0,0108
INSUMO | 21125 | TUBO CPVC(AQUATHERM) SOLDAVEL 28 MM | M | 1,01
INHI | 75051/1 | TUBO DE PVC SOLDAVEL, SEM CONEXOES 20MM - FORNECIMENTO E INSTALACAO | M
COMPOSICAO | 88267 | ENCANADOR OU BOMBEIRO HIDRÁULICO COM ENCARGOS COMPLEMENTARES | H | 0,1
COMPOSICAO | 88316 | SERVENTE COM ENCARGOS COMPLEMENTARES | H | 0,1
INSUMO | 9867 | TUBO DE PVC SOLDAVEL, DN = 20 MM (NBR-5648) | M | 1
INHI | 75051/2 | TUBO DE PVC SOLDAVEL, SEM CONEXOES 25MM - FORNECIMENTO E INSTALACAO | M
COMPOSICAO | 88267 | ENCANADOR OU BOMBEIRO HIDRÁULICO COM ENCARGOS COMPLEMENTARES | H | 0,12
COMPOSICAO | 88316 | SERVENTE COM ENCARGOS COMPLEMENTARES | H | 0,12
INSUMO | 9868 | TUBO PVC SOLDAVEL EB-892 P/AGUA FRIA PREDIAL DN 25MM | M | 1
INHI | 75051/3 | TUBO DE PVC SOLDAVEL, SEM CONEXOES 32MM - FORNECIMENTO E INSTALACAO | M
COMPOSICAO | 88267 | ENCANADOR OU BOMBEIRO HIDRÁULICO COM ENCARGOS COMPLEMENTARES | H | 0,13
COMPOSICAO | 88316 | SERVENTE COM ENCARGOS COMPLEMENTARES | H | 0,13
INSUMO | 9869 | TUBO PVC SOLDAVEL EB-892 P/AGUA FRIA PREDIAL DN 32MM | M | 1
INHI | 75051/4 | TUBO DE PVC SOLDAVEL, SEM CONEXOES 40MM - FORNECIMENTO E INSTALACAO | M
COMPOSICAO | 88267 | ENCANADOR OU BOMBEIRO HIDRÁULICO COM ENCARGOS COMPLEMENTARES | H | 0,2
COMPOSICAO | 88316 | SERVENTE COM ENCARGOS COMPLEMENTARES | H | 0,2
INSUMO | 9874 | TUBO PVC SOLDAVEL EB-892 P/AGUA FRIA PREDIAL DN 40MM | M | 1
INHI | 75051/5 | TUBO DE PVC SOLDAVEL, SEM CONEXOES 50MM - FORNECIMENTO E INSTALACAO | M
COMPOSICAO | 88267 | ENCANADOR OU BOMBEIRO HIDRÁULICO COM ENCARGOS COMPLEMENTARES | H | 0,24
COMPOSICAO | 88316 | SERVENTE COM ENCARGOS COMPLEMENTARES | H | 0,24
INSUMO | 9875 | TUBO PVC SOLDAVEL EB-892 P/AGUA FRIA PREDIAL DN 50MM | M | 1
INHI | 75051/6 | TUBO DE PVC SOLDAVEL, SEM CONEXOES 60MM - FORNECIMENTO E INSTALACAO | M
COMPOSICAO | 88267 | ENCANADOR OU BOMBEIRO HIDRÁULICO COM ENCARGOS COMPLEMENTARES | H | 0,3
COMPOSICAO | 88316 | SERVENTE COM ENCARGOS COMPLEMENTARES | H | 0,3
INSUMO | 9873 | TUBO PVC SOLDAVEL EB-892 P/AGUA FRIA PREDIAL DN 60MM | M | 1
INHI | 75051/7 | TUBO DE PVC SOLDAVEL, SEM CONEXOES 85MM - FORNECIMENTO E INSTALACAO | M
COMPOSICAO | 88267 | ENCANADOR OU BOMBEIRO HIDRÁULICO COM ENCARGOS COMPLEMENTARES | H | 0,48
COMPOSICAO | 88316 | SERVENTE COM ENCARGOS COMPLEMENTARES | H | 0,48
INSUMO | 9872 | TUBO PVC SOLDAVEL EB-892 P/AGUA FRIA PREDIAL DN 85MM | M | 1
INHI | 83654 | TUBO PVC SOLDAVEL AGUA FRIA DN 110 MM, INCLUSIVE CONEXOES - FORNECIMENTO E INSTALACAO. | M
COMPOSICAO | 88267 | ENCANADOR OU BOMBEIRO HIDRÁULICO COM ENCARGOS COMPLEMENTARES | H | 0,586
COMPOSICAO | 88316 | SERVENTE COM ENCARGOS COMPLEMENTARES | H | 0,487
INSUMO | 119 | ADESIVO PARA PVC BISNAGA COM 75 GR | UN | 0,0032
INSUMO | 9870 | TUBO PVC SOLDAVEL EB-892 P/AGUA FRIA PREDIAL DN 110MM | M | 1,3
INHI | 83699 | TUBO LEVE PVC RIGIDO D=125MM | M
COMPOSICAO | 88248 | AUXILIAR DE ENCANADOR OU BOMBEIRO HIDRÁULICO COM ENCARGOS COMPLEMENTARES | H | 0,52
COMPOSICAO | 88267 | ENCANADOR OU BOMBEIRO HIDRÁULICO COM ENCARGOS COMPLEMENTARES | H | 0,52
INSUMO | 9876 | TUBO DE PVC PARA VENTILACAO, TIPO LEVE, DN = 125 MM | M | 1,01
INHI | 83700 | TUBO LEVE PVC RIGIDO D=150MM | M
COMPOSICAO | 88248 | AUXILIAR DE ENCANADOR OU BOMBEIRO HIDRÁULICO COM ENCARGOS COMPLEMENTARES | H | 0,56
CLASSE/TIPO | CÓDIGOS | DESCRIÇÃO | UNIDADE | COEFICIENTE
COMPOSICAO | 88267 | ENCANADOR OU BOMBEIRO HIDRÁULICO COM ENCARGOS COMPLEMENTARES | H | 0,56
INSUMO | 9881 | TUBO PVC TIPO LEVE PBL DN 150MM | M | 1,01
INHI | 83701 | TUBO LEVE PVC RIGIDO D=200MM | M
COMPOSICAO | 88248 | AUXILIAR DE ENCANADOR OU BOMBEIRO HIDRÁULICO COM ENCARGOS COMPLEMENTARES | H | 0,6
COMPOSICAO | 88267 | ENCANADOR OU BOMBEIRO HIDRÁULICO COM ENCARGOS COMPLEMENTARES | H | 0,6
INSUMO | 9880 | TUBO PVC TIPO LEVE PBL DN 200MM | M | 1,01
INHI | 83702 | TUBO LEVE PVC RIGIDO D=300MM | M
COMPOSICAO | 88248 | AUXILIAR DE ENCANADOR OU BOMBEIRO HIDRÁULICO COM ENCARGOS COMPLEMENTARES | H | 0,6
COMPOSICAO | 88267 | ENCANADOR OU BOMBEIRO HIDRÁULICO COM ENCARGOS COMPLEMENTARES | H | 0,6
INSUMO | 9878 | TUBO PVC TIPO LEVE PBL DN 300MM PARA VENTILAÇÃO / EXAUSTÃO | M | 1
INHI | 83706 | TUBO PVC PONTA/BOLSA C/VIROLA DN=150MM P/ ESGOTO JUNTA C/ ANEL | M
COMPOSICAO | 88248 | AUXILIAR DE ENCANADOR OU BOMBEIRO HIDRÁULICO COM ENCARGOS COMPLEMENTARES | H | 0,56
COMPOSICAO | 88267 | ENCANADOR OU BOMBEIRO HIDRÁULICO COM ENCARGOS COMPLEMENTARES | H | 0,56
INSUMO | 305 | ANEL BORRACHA P/ TUBO PVC REDE ESGOTO EB 644 DN 150MM | UN | 1
INSUMO | 9818 | TUBO PVC EB-644 P/ REDE COLET ESG JE DN 150MM | M | 1,01
INSUMO | 20079 | PASTA LUBRIFICANTE PARA TUBOS DE PVC C/ ANEL DE BORRACHA ( POTE 5000G) | UN | 0,0066
INHI | 83707 | TUBO PVC PONTA/BOLSA C/ VIROLA DN=200MM P/ ESGOTO JUNTA COM ANEL | M |  | 64.02
COMPOSICAO | 88248 | AUXILIAR DE ENCANADOR OU BOMBEIRO HIDRÁULICO COM ENCARGOS COMPLEMENTARES | H | 0,6
COMPOSICAO | 88267 | ENCANADOR OU BOMBEIRO HIDRÁULICO COM ENCARGOS COMPLEMENTARES | H | 0,6
INSUMO | 306 | ANEL BORRACHA P/ TUBO PVC REDE ESGOTO EB 644 DN 200MM | UN | 1
INSUMO | 9819 | TUBO PVC EB 644 P/ REDE COLET ESG JE DN 200MM | M | 1,01
INSUMO | 20079 | PASTA LUBRIFICANTE PARA TUBOS DE PVC C/ ANEL DE BORRACHA ( POTE 5000G) | UN | 0,0086
INHI | 83727 | ASSENTAMENTO TUBO PVC COM JUNTA SOLDADA - DN 25 | M
COMPOSICAO | 73596 | TRANSPORTE DE TUBOS DE PVC DN 25 | M | 1
COMPOSICAO | 88246 | ASSENTADOR DE TUBOS COM ENCARGOS COMPLEMENTARES | H | 0,03
COMPOSICAO | 88316 | SERVENTE COM ENCARGOS COMPLEMENTARES | H | 0,03
INSUMO | 122 | ADESIVO PVC FRASCO C/ 850G | UN | 0,0044235
INSUMO | 20082 | SOLUCAO LIMPADORA FRASCO PLASTICO C/ 200CM3 | UN | 0,02315
INHI | 85122 | TUBO PVC ESGOTO SERIE R DN 75MM C/ANEL DE BORRACHA - FORNECIMENTO E INSTALACAO | M
COMPOSICAO | 88248 | AUXILIAR DE ENCANADOR OU BOMBEIRO HIDRÁULICO COM ENCARGOS COMPLEMENTARES | H | 0,63
COMPOSICAO | 88267 | ENCANADOR OU BOMBEIRO HIDRÁULICO COM ENCARGOS COMPLEMENTARES | H | 0,63
INSUMO | 298 | ANEL BORRACHA P/ TUBO SERIE R DN 75MM | UN | 0,33
INSUMO | 9839 | TUBO PVC PBV SERIE R P/ ESG OU AGUAS PLUVIAIS PREDIAL DN 75MM | M | 1,1
INHI | 85123 | TUBO PVC PONTA/BOLSA C/ VIROLA DN=100MM P/ ESGOTO JUNTA COM ANEL - FORNECIMENTO E INSTALACAO | M
COMPOSICAO | 88248 | AUXILIAR DE ENCANADOR OU BOMBEIRO HIDRÁULICO COM ENCARGOS COMPLEMENTARES | H | 0,52
COMPOSICAO | 88267 | ENCANADOR OU BOMBEIRO HIDRÁULICO COM ENCARGOS COMPLEMENTARES | H | 0,52
INSUMO | 301 | ANEL DE BORRACHA PARA TUBO DE ESGOTO PREDIAL, DN = 100 MM (NBR 5688) | UN | 1
INSUMO | 9836 | TUBO PVC SERIE NORMAL - ESGOTO PREDIAL DN 100MM - NBR 5688 | M | 1,01
INSUMO | 20079 | PASTA LUBRIFICANTE PARA TUBOS DE PVC C/ ANEL DE BORRACHA ( POTE 5000G) | UN | 0,0045
INHI | 72293 | CAP PVC ESGOTO 50MM (TAMPÃO) - FORNECIMENTO E INSTALAÇÃO | UN
COMPOSICAO | 88267 | ENCANADOR OU BOMBEIRO HIDRÁULICO COM ENCARGOS COMPLEMENTARES | H | 0,065
COMPOSICAO | 88316 | SERVENTE COM ENCARGOS COMPLEMENTARES | H | 0,065
INSUMO | 122 | ADESIVO PVC FRASCO C/ 850G | UN | 0,007
INSUMO | 12909 | CAP PVC SOLD P/ ESG PREDIAL DN 50 MM | UN | 1
INSUMO | 20083 | SOLUCAO LIMPADORA FRASCO PLASTICO C/ 1000CM3 | UN | 0,005
CLASSE/TIPO | CÓDIGOS | DESCRIÇÃO | UNIDADE | COEFICIENTE
INHI | 72294 | CAP PVC ESGOTO 75MM (TAMPÃO) - FORNECIMENTO E INSTALAÇÃO | UN
COMPOSICAO | 88267 | ENCANADOR OU BOMBEIRO HIDRÁULICO COM ENCARGOS COMPLEMENTARES | H | 0,08
COMPOSICAO | 88316 | SERVENTE COM ENCARGOS COMPLEMENTARES | H | 0,08
INSUMO | 122 | ADESIVO PVC FRASCO C/ 850G | UN | 0,012
INSUMO | 12910 | CAP PVC SOLD P/ ESG PREDIAL DN 75 MM | UN | 1
INSUMO | 20083 | SOLUCAO LIMPADORA FRASCO PLASTICO C/ 1000CM3 | UN | 0,01
INHI | 72295 | CAP PVC ESGOTO 100MM (TAMPÃO) - FORNECIMENTO E INSTALAÇÃO | UN
COMPOSICAO | 88267 | ENCANADOR OU BOMBEIRO HIDRÁULICO COM ENCARGOS COMPLEMENTARES | H | 0,11
COMPOSICAO | 88316 | SERVENTE COM ENCARGOS COMPLEMENTARES | H | 0,11
INSUMO | 122 | ADESIVO PVC FRASCO C/ 850G | UN | 0,02
INSUMO | 1200 | CAP PVC SOLD P/ ESG PREDIAL DN 100 MM | UN | 1
INSUMO | 20083 | SOLUCAO LIMPADORA FRASCO PLASTICO C/ 1000CM3 | UN | 0,015
INHI | 72297 | COTOVELO DE AÇO GALVANIZADO 1.1/2" - FORNECIMENTO E INSTALAÇÃO | UN
COMPOSICAO | 88267 | ENCANADOR OU BOMBEIRO HIDRÁULICO COM ENCARGOS COMPLEMENTARES | H | 0,65
COMPOSICAO | 88316 | SERVENTE COM ENCARGOS COMPLEMENTARES | H | 0,65
INSUMO | 3458 | JOELHO FERRO GALV 90G ROSCA 1 1/2" | UN | 1
INHI | 72298 | COTOVELO DE AÇO GALVANIZADO 1.1/4" - FORNECIMENTO E INSTALAÇÃO | UN
COMPOSICAO | 88267 | ENCANADOR OU BOMBEIRO HIDRÁULICO COM ENCARGOS COMPLEMENTARES | H | 0,6
COMPOSICAO | 88316 | SERVENTE COM ENCARGOS COMPLEMENTARES | H | 0,6
INSUMO | 3457 | JOELHO FERRO GALV 90G ROSCA 1 1/4" | UN | 1
INHI | 72300 | COTOVELO DE AÇO GALVANIZADO 1" - FORNECIMENTO E INSTALAÇÃO | UN
COMPOSICAO | 88267 | ENCANADOR OU BOMBEIRO HIDRÁULICO COM ENCARGOS COMPLEMENTARES | H | 0,38
COMPOSICAO | 88316 | SERVENTE COM ENCARGOS COMPLEMENTARES | H | 0,38
INSUMO | 3472 | JOELHO FERRO GALV 90G ROSCA 1" | UN | 1
INHI | 72301 | COTOVELO DE AÇO GALVANIZADO 1/2" - FORNECIMENTO E INSTALAÇÃO | UN
COMPOSICAO | 88267 | ENCANADOR OU BOMBEIRO HIDRÁULICO COM ENCARGOS COMPLEMENTARES | H | 0,5
COMPOSICAO | 88316 | SERVENTE COM ENCARGOS COMPLEMENTARES | H | 0,35
INSUMO | 3455 | JOELHO FERRO GALV 90G ROSCA 1/2" | UN | 1
INHI | 72302 | COTOVELO DE AÇO GALVANIZADO 2.1/2" | UN
COMPOSICAO | 88267 | ENCANADOR OU BOMBEIRO HIDRÁULICO COM ENCARGOS COMPLEMENTARES | H | 0,75
COMPOSICAO | 88316 | SERVENTE COM ENCARGOS COMPLEMENTARES | H | 0,75
INSUMO | 3470 | JOELHO FERRO GALV 90G ROSCA 2 1/2" | UN | 1
INHI | 72303 | COTOVELO DE AÇO GALVANIZADO 2" - FORNECIMENTO E INSTALAÇÃO | UN
COMPOSICAO | 88267 | ENCANADOR OU BOMBEIRO HIDRÁULICO COM ENCARGOS COMPLEMENTARES | H | 0,7
COMPOSICAO | 88316 | SERVENTE COM ENCARGOS COMPLEMENTARES | H | 0,7
INSUMO | 3471 | JOELHO FERRO GALV 90G ROSCA 2" | UN | 1
INHI | 72304 | COTOVELO DE AÇO GALVANIZADO 3" - FORNECIMENTO E INSTALAÇÃO | UN
COMPOSICAO | 88267 | ENCANADOR OU BOMBEIRO HIDRÁULICO COM ENCARGOS COMPLEMENTARES | H | 0,8
COMPOSICAO | 88316 | SERVENTE COM ENCARGOS COMPLEMENTARES | H | 0,8
INSUMO | 3459 | JOELHO FERRO GALV 90G ROSCA 3" | UN | 1
INHI | 72305 | COTOVELO DE AÇO GALVANIZADO 3/4" - FORNECIMENTO E INSTALAÇÃO | UN
COMPOSICAO | 88267 | ENCANADOR OU BOMBEIRO HIDRÁULICO COM ENCARGOS COMPLEMENTARES | H | 0,36
COMPOSICAO | 88316 | SERVENTE COM ENCARGOS COMPLEMENTARES | H | 0,36
INSUMO | 3456 | JOELHO FERRO GALV 90G ROSCA 3/4" | UN | 1
INHI | 72306 | COTOVELO DE AÇO GALVANIZADO 4" - FORNECIMENTO E INSTALAÇÃO | UN
COMPOSICAO | 88267 | ENCANADOR OU BOMBEIRO HIDRÁULICO COM ENCARGOS COMPLEMENTARES | H | 0,95
COMPOSICAO | 88316 | SERVENTE COM ENCARGOS COMPLEMENTARES | H | 0,95
INSUMO | 3469 | JOELHO FERRO GALV 90G ROSCA 4" | UN | 1
CLASSE/TIPO | CÓDIGOS | DESCRIÇÃO | UNIDADE | COEFICIENTE
INHI | 72307 | COTOVELO DE AÇO GALVANIZADO 5" - FORNECIMENTO E INSTALAÇÃO | UN
COMPOSICAO | 88267 | ENCANADOR OU BOMBEIRO HIDRÁULICO COM ENCARGOS COMPLEMENTARES | H | 1,1
COMPOSICAO | 88316 | SERVENTE COM ENCARGOS COMPLEMENTARES | H | 1,1
INSUMO | 3460 | JOELHO FERRO GALV 90G ROSCA 5" | UN | 1
INHI | 72313 | COTOVELO DE AÇO GALVANIZADO 6" - FORNECIMENTO E INSTALAÇÃO | UN
COMPOSICAO | 88267 | ENCANADOR OU BOMBEIRO HIDRÁULICO COM ENCARGOS COMPLEMENTARES | H | 1,25
COMPOSICAO | 88316 | SERVENTE COM ENCARGOS COMPLEMENTARES | H | 1,25
INSUMO | 3461 | JOELHO FERRO GALV 90G ROSCA 6" | UN | 1
INHI | 72314 | COTOVELO DE COBRE 42MM, LIGAÇÃO SOLDADA - FORNECIMENTO E INSTALAÇÃO | UN
COMPOSICAO | 88267 | ENCANADOR OU BOMBEIRO HIDRÁULICO COM ENCARGOS COMPLEMENTARES | H | 0,27
COMPOSICAO | 88316 | SERVENTE COM ENCARGOS COMPLEMENTARES | H | 0,27
INSUMO | 12718 | COTOVELO COBRE S/ANEL SOLDA REF 607 42MM | UN | 1
INSUMO | 12732 | SOLDA P/ TUBO E CONEXOES DE COBRE 500 G | UN | 0,0009
INSUMO | 13388 | SOLDA 50/50 | KG | 0,008
INHI | 72317 | COTOVELO DE COBRE 54MM, LIGAÇÃO SOLDADA - FORNECIMENTO E INSTALAÇÃO | UN
COMPOSICAO | 88267 | ENCANADOR OU BOMBEIRO HIDRÁULICO COM ENCARGOS COMPLEMENTARES | H | 0,29
COMPOSICAO | 88316 | SERVENTE COM ENCARGOS COMPLEMENTARES | H | 0,29
INSUMO | 12719 | COTOVELO COBRE S/ANEL SOLDA REF 607 54MM | UN | 1
INSUMO | 12732 | SOLDA P/ TUBO E CONEXOES DE COBRE 500 G | UN | 0,0012
INSUMO | 13388 | SOLDA 50/50 | KG | 0,011
INHI | 72318 | COTOVELO DE COBRE 66MM, LIGAÇÃO SOLDADA - FORNECIMENTO E INSTALAÇÃO | UN
COMPOSICAO | 88267 | ENCANADOR OU BOMBEIRO HIDRÁULICO COM ENCARGOS COMPLEMENTARES | H | 0,32
COMPOSICAO | 88316 | SERVENTE COM ENCARGOS COMPLEMENTARES | H | 0,32
INSUMO | 12720 | COTOVELO COBRE S/ANEL SOLDA REF 607 66MM | UN | 1
INSUMO | 12732 | SOLDA P/ TUBO E CONEXOES DE COBRE 500 G | UN | 0,0015
INSUMO | 13388 | SOLDA 50/50 | KG | 0,014
INHI | 72320 | COTOVELO DE COBRE 79MM, LIGAÇÃO SOLDADA - FORNECIMENTO E INSTALAÇÃO | UN
COMPOSICAO | 88267 | ENCANADOR OU BOMBEIRO HIDRÁULICO COM ENCARGOS COMPLEMENTARES | H | 0,34
COMPOSICAO | 88316 | SERVENTE COM ENCARGOS COMPLEMENTARES | H | 0,34
INSUMO | 12721 | COTOVELO COBRE S/ANEL SOLDA REF 607 79MM | UN | 1
INSUMO | 12732 | SOLDA P/ TUBO E CONEXOES DE COBRE 500 G | UN | 0,0018
INSUMO | 13388 | SOLDA 50/50 | KG | 0,017
INHI | 72431 | TE DE PVC ROSQUEAVEL AGUA FRIA 1.1/2" - FORNECIMENTO E INSTALACAO | UN
COMPOSICAO | 88267 | ENCANADOR OU BOMBEIRO HIDRÁULICO COM ENCARGOS COMPLEMENTARES | H | 0,31
COMPOSICAO | 88316 | SERVENTE COM ENCARGOS COMPLEMENTARES | H | 0,31
INSUMO | 3143 | FITA VEDA ROSCA EM ROLOS 18MMX25M | UN | 0,092
INSUMO | 7118 | TE PVC C/ROSCA 90G P/ AGUA FRIA PREDIAL 1.1/2" | UN | 1
INHI | 72432 | TE DE PVC ROSQUEAVEL AGUA FRIA 1.1/4" - FORNECIMENTO E INSTALACAO | UN
COMPOSICAO | 88267 | ENCANADOR OU BOMBEIRO HIDRÁULICO COM ENCARGOS COMPLEMENTARES | H | 0,28
COMPOSICAO | 88316 | SERVENTE COM ENCARGOS COMPLEMENTARES | H | 0,28
INSUMO | 3143 | FITA VEDA ROSCA EM ROLOS 18MMX25M | UN | 0,072
INSUMO | 7117 | TE PVC C/ROSCA 90G P/ AGUA FRIA PREDIAL 1.1/4" | UN | 1
INHI | 72433 | TE DE PVC ROSQUEAVEL AGUA FRIA 1" - FORNECIMENTO E INSTALACAO | UN
COMPOSICAO | 88267 | ENCANADOR OU BOMBEIRO HIDRÁULICO COM ENCARGOS COMPLEMENTARES | H | 0,22
COMPOSICAO | 88316 | SERVENTE COM ENCARGOS COMPLEMENTARES | H | 0,22
INSUMO | 3143 | FITA VEDA ROSCA EM ROLOS 18MMX25M | UN | 0,058
INSUMO | 7094 | TE PVC C/ROSCA 90G P/ AGUA FRIA PREDIAL 1" | UN | 1
INHI | 72434 | TE DE PVC ROSQUEAVEL AGUA FRIA 1/2" - FORNECIMENTO E INSTALACAO | UN
CLASSE/TIPO | CÓDIGOS | DESCRIÇÃO | UNIDADE | COEFICIENTE
COMPOSICAO | 88267 | ENCANADOR OU BOMBEIRO HIDRÁULICO COM ENCARGOS COMPLEMENTARES | H | 0,18
COMPOSICAO | 88316 | SERVENTE COM ENCARGOS COMPLEMENTARES | H | 0,18
INSUMO | 3143 | FITA VEDA ROSCA EM ROLOS 18MMX25M | UN | 0,036
INSUMO | 7098 | TE PVC C/ROSCA 90G P/ AGUA FRIA PREDIAL 1/2" | UN | 1
INHI | 72435 | TE DE PVC ROSQUEAVEL AGUA FRIA 2" - FORNECIMENTO E INSTALACAO | UN
COMPOSICAO | 88267 | ENCANADOR OU BOMBEIRO HIDRÁULICO COM ENCARGOS COMPLEMENTARES | H | 0,34
COMPOSICAO | 88316 | SERVENTE COM ENCARGOS COMPLEMENTARES | H | 0,34
INSUMO | 3143 | FITA VEDA ROSCA EM ROLOS 18MMX25M | UN | 0,112
INSUMO | 7110 | TE PVC C/ROSCA 90G P/ AGUA FRIA PREDIAL 2" | UN | 1
INHI | 72436 | TE DE PVC ROSQUEAVEL AGUA FRIA 3/4" - FORNECIMENTO E INSTALACAO | UN
COMPOSICAO | 88267 | ENCANADOR OU BOMBEIRO HIDRÁULICO COM ENCARGOS COMPLEMENTARES | H | 0,2
COMPOSICAO | 88316 | SERVENTE COM ENCARGOS COMPLEMENTARES | H | 0,2
INSUMO | 3143 | FITA VEDA ROSCA EM ROLOS 18MMX25M | UN | 0,056
INSUMO | 7123 | TE PVC C/ROSCA 90G P/ AGUA FRIA PREDIAL 3/4" | UN | 1
INHI | 72437 | TE DE PVC SOLDAVEL AGUA FRIA 110MM - FORNECIMENTO E INSTALACAO | UN
COMPOSICAO | 88267 | ENCANADOR OU BOMBEIRO HIDRÁULICO COM ENCARGOS COMPLEMENTARES | H | 0,5
COMPOSICAO | 88316 | SERVENTE COM ENCARGOS COMPLEMENTARES | H | 0,5
INSUMO | 122 | ADESIVO PVC FRASCO C/ 850G | UN | 0,0529
INSUMO | 7146 | TE PVC SOLD 90G P/ AGUA FRIA PREDIAL 110MM | UN | 1
INSUMO | 20083 | SOLUCAO LIMPADORA FRASCO PLASTICO C/ 1000CM3 | UN | 0,02
INHI | 72438 | TE DE PVC SOLDAVEL AGUA FRIA 20MM - FORNECIMENTO E INSTALACAO | UN
COMPOSICAO | 88267 | ENCANADOR OU BOMBEIRO HIDRÁULICO COM ENCARGOS COMPLEMENTARES | H | 0,17
COMPOSICAO | 88316 | SERVENTE COM ENCARGOS COMPLEMENTARES | H | 0,17
INSUMO | 122 | ADESIVO PVC FRASCO C/ 850G | UN | 0,0082
INSUMO | 7138 | TE DE PVC 90º SOLDAVEL, DE 20 MM (NBR 5688) | UN | 1
INSUMO | 20083 | SOLUCAO LIMPADORA FRASCO PLASTICO C/ 1000CM3 | UN | 0,003
INHI | 72439 | TE DE PVC SOLDAVEL AGUA FRIA 25MM - FORNECIMENTO E INSTALACAO | UN
COMPOSICAO | 88267 | ENCANADOR OU BOMBEIRO HIDRÁULICO COM ENCARGOS COMPLEMENTARES | H | 0,18
COMPOSICAO | 88316 | SERVENTE COM ENCARGOS COMPLEMENTARES | H | 0,18
INSUMO | 122 | ADESIVO PVC FRASCO C/ 850G | UN | 0,0106
INSUMO | 7139 | TE PVC SOLD 90G P/ AGUA FRIA PREDIAL 25MM | UN | 1
INSUMO | 20083 | SOLUCAO LIMPADORA FRASCO PLASTICO C/ 1000CM3 | UN | 0,0035
INHI | 72440 | TE DE PVC SOLDAVEL AGUA FRIA 32MM - FORNECIMENTO E INSTALACAO | UN
COMPOSICAO | 88267 | ENCANADOR OU BOMBEIRO HIDRÁULICO COM ENCARGOS COMPLEMENTARES | H | 0,19
COMPOSICAO | 88316 | SERVENTE COM ENCARGOS COMPLEMENTARES | H | 0,19
INSUMO | 122 | ADESIVO PVC FRASCO C/ 850G | UN | 0,0118
INSUMO | 7140 | TE PVC SOLD 90G P/ AGUA FRIA PREDIAL 32MM | UN | 1
INSUMO | 20083 | SOLUCAO LIMPADORA FRASCO PLASTICO C/ 1000CM3 | UN | 0,004
INHI | 72441 | TE DE PVC SOLDAVEL AGUA FRIA 40MM - FORNECIMENTO E INSTALACAO | UN
COMPOSICAO | 88267 | ENCANADOR OU BOMBEIRO HIDRÁULICO COM ENCARGOS COMPLEMENTARES | H | 0,23
COMPOSICAO | 88316 | SERVENTE COM ENCARGOS COMPLEMENTARES | H | 0,23
INSUMO | 122 | ADESIVO PVC FRASCO C/ 850G | UN | 0,0153
INSUMO | 7141 | TE PVC SOLD 90G P/ AGUA FRIA PREDIAL 40MM | UN | 1
INSUMO | 20083 | SOLUCAO LIMPADORA FRASCO PLASTICO C/ 1000CM3 | UN | 0,005
INHI | 72442 | TE DE PVC SOLDAVEL AGUA FRIA 50MM - FORNECIMENTO E INSTALACAO | UN
COMPOSICAO | 88267 | ENCANADOR OU BOMBEIRO HIDRÁULICO COM ENCARGOS COMPLEMENTARES | H | 0,27
COMPOSICAO | 88316 | SERVENTE COM ENCARGOS COMPLEMENTARES | H | 0,27
INSUMO | 122 | ADESIVO PVC FRASCO C/ 850G | UN | 0,0212
INSUMO | 7142 | TE PVC SOLD 90G P/ AGUA FRIA PREDIAL 50MM | UN | 1
INSUMO | 20083 | SOLUCAO LIMPADORA FRASCO PLASTICO C/ 1000CM3 | UN | 0,007
CLASSE/TIPO | CÓDIGOS | DESCRIÇÃO | UNIDADE | COEFICIENTE
INHI | 72443 | TE DE PVC SOLDAVEL AGUA FRIA 60MM - FORNECIMENTO E INSTALACAO | UN
COMPOSICAO | 88267 | ENCANADOR OU BOMBEIRO HIDRÁULICO COM ENCARGOS COMPLEMENTARES | H | 0,3
COMPOSICAO | 88316 | SERVENTE COM ENCARGOS COMPLEMENTARES | H | 0,3
INSUMO | 122 | ADESIVO PVC FRASCO C/ 850G | UN | 0,0259
INSUMO | 7143 | TE PVC SOLD 90G P/ AGUA FRIA PREDIAL 60MM | UN | 1
INSUMO | 20083 | SOLUCAO LIMPADORA FRASCO PLASTICO C/ 1000CM3 | UN | 0,009
INHI | 72444 | TE DE PVC SOLDAVEL AGUA FRIA 75MM - FORNECIMENTO E INSTALACAO | UN
COMPOSICAO | 88267 | ENCANADOR OU BOMBEIRO HIDRÁULICO COM ENCARGOS COMPLEMENTARES | H | 0,38
COMPOSICAO | 88316 | SERVENTE COM ENCARGOS COMPLEMENTARES | H | 0,38
INSUMO | 122 | ADESIVO PVC FRASCO C/ 850G | UN | 0,0341
INSUMO | 7144 | TE PVC SOLD 90G P/ AGUA FRIA PREDIAL 75MM | UN | 1
INSUMO | 20083 | SOLUCAO LIMPADORA FRASCO PLASTICO C/ 1000CM3 | UN | 0,012
INHI | 72445 | TE DE PVC SOLDAVEL AGUA FRIA 85MM - FORNECIMENTO E INSTALACAO | UN
COMPOSICAO | 88267 | ENCANADOR OU BOMBEIRO HIDRÁULICO COM ENCARGOS COMPLEMENTARES | H | 0,43
COMPOSICAO | 88316 | SERVENTE COM ENCARGOS COMPLEMENTARES | H | 0,43
INSUMO | 122 | ADESIVO PVC FRASCO C/ 850G | UN | 0,0412
INSUMO | 7145 | TE PVC SOLD 90G P/ AGUA FRIA PREDIAL 85MM | UN | 1
INSUMO | 20083 | SOLUCAO LIMPADORA FRASCO PLASTICO C/ 1000CM3 | UN | 0,015
INHI | 72446 | TE REDUÇÃO PVC ROSQUEAVEL AGUA FRIA 1.1/2X3/4" - FORNECIMENTO E INSTALACAO | UN
COMPOSICAO | 88267 | ENCANADOR OU BOMBEIRO HIDRÁULICO COM ENCARGOS COMPLEMENTARES | H | 0,3
COMPOSICAO | 88316 | SERVENTE COM ENCARGOS COMPLEMENTARES | H | 0,3
INSUMO | 3143 | FITA VEDA ROSCA EM ROLOS 18MMX25M | UN | 0,072
INSUMO | 7126 | TE REDUCAO PVC C/ ROSCA 90G P/ AGUA FRIA PREDIAL 1.1/2" X 3/4" | UN | 1
INHI | 72447 | TE REDUÇÃO PVC ROSQUEAVEL AGUA FRIA 1X3/4" - FORNECIMENTO E INSTALACAO | UN
COMPOSICAO | 88267 | ENCANADOR OU BOMBEIRO HIDRÁULICO COM ENCARGOS COMPLEMENTARES | H | 0,24
COMPOSICAO | 88316 | SERVENTE COM ENCARGOS COMPLEMENTARES | H | 0,24
INSUMO | 3143 | FITA VEDA ROSCA EM ROLOS 18MMX25M | UN | 0,058
INSUMO | 7119 | TE REDUCAO PVC C/ ROSCA 90G P/ AGUA FRIA PREDIAL 1 X 3/4" | UN | 1
INHI | 72448 | TE REDUÇÃO PVC ROSQUEAVEL AGUA FRIA 3/4X1/2" - FORNECIMENTO E INSTALACAO | UN
COMPOSICAO | 88267 | ENCANADOR OU BOMBEIRO HIDRÁULICO COM ENCARGOS COMPLEMENTARES | H | 0,2
COMPOSICAO | 88316 | SERVENTE COM ENCARGOS COMPLEMENTARES | H | 0,2
INSUMO | 3143 | FITA VEDA ROSCA EM ROLOS 18MMX25M | UN | 0,036
INSUMO | 7120 | TE REDUCAO PVC C/ ROSCA 90G P/ AGUA FRIA PREDIAL 3/4 X 1/2" | UN | 1
INHI | 72449 | TE REDUÇÃO PVC SOLDAVEL AGUA FRIA 110X60MM - FORNECIMENTO E INSTALACAO | UN
COMPOSICAO | 88267 | ENCANADOR OU BOMBEIRO HIDRÁULICO COM ENCARGOS COMPLEMENTARES | H | 0,45
COMPOSICAO | 88316 | SERVENTE COM ENCARGOS COMPLEMENTARES | H | 0,45
INSUMO | 122 | ADESIVO PVC FRASCO C/ 850G | UN | 0,0529
INSUMO | 7106 | TE REDUCAO PVC SOLD 90G P/ AGUA FRIA PREDIAL 110 MM X 60 MM | UN | 1
INSUMO | 20083 | SOLUCAO LIMPADORA FRASCO PLASTICO C/ 1000CM3 | UN | 0,019
INHI | 72450 | TE REDUÇÃO PVC SOLDAVEL AGUA FRIA 25X20MM - FORNECIMENTO E INSTALACAO | UN
COMPOSICAO | 88267 | ENCANADOR OU BOMBEIRO HIDRÁULICO COM ENCARGOS COMPLEMENTARES | H | 0,17
COMPOSICAO | 88316 | SERVENTE COM ENCARGOS COMPLEMENTARES | H | 0,17
INSUMO | 122 | ADESIVO PVC FRASCO C/ 850G | UN | 0,0082
INSUMO | 7104 | TE REDUCAO PVC SOLD 90G P/ AGUA FRIA PREDIAL 25 MM X 20 MM | UN | 1
INSUMO | 20083 | SOLUCAO LIMPADORA FRASCO PLASTICO C/ 1000CM3 | UN | 0,003
INHI | 72451 | TE REDUÇÃO PVC SOLDAVEL AGUA FRIA 32X25MM - FORNECIMENTO E INSTALACAO | UN
CLASSE/TIPO | CÓDIGOS | DESCRIÇÃO | UNIDADE | COEFICIENTE
COMPOSICAO | 88267 | ENCANADOR OU BOMBEIRO HIDRÁULICO COM ENCARGOS COMPLEMENTARES | H | 0,2
COMPOSICAO | 88316 | SERVENTE COM ENCARGOS COMPLEMENTARES | H | 0,2
INSUMO | 122 | ADESIVO PVC FRASCO C/ 850G | UN | 0,0118
INSUMO | 7136 | TE REDUCAO PVC SOLD 90G P/ AGUA FRIA PREDIAL 32 MM X 25 MM | UN | 1
INSUMO | 20083 | SOLUCAO LIMPADORA FRASCO PLASTICO C/ 1000CM3 | UN | 0,004
INHI | 72452 | TE REDUÇÃO PVC SOLDAVEL AGUA FRIA 40X32MM - FORNECIMENTO E INSTALACAO | UN
COMPOSICAO | 88267 | ENCANADOR OU BOMBEIRO HIDRÁULICO COM ENCARGOS COMPLEMENTARES | H | 0,2
COMPOSICAO | 88316 | SERVENTE COM ENCARGOS COMPLEMENTARES | H | 0,2
INSUMO | 122 | ADESIVO PVC FRASCO C/ 850G | UN | 0,0141
INSUMO | 7128 | TE REDUCAO PVC SOLD 90G P/ AGUA FRIA PREDIAL 40 MM X 32 MM | UN | 1
INSUMO | 20083 | SOLUCAO LIMPADORA FRASCO PLASTICO C/ 1000CM3 | UN | 0,0045
INHI | 72453 | TE REDUÇÃO PVC SOLDAVEL AGUA FRIA 50X20MM - FORNECIMENTO E INSTALACAO | UN
COMPOSICAO | 88267 | ENCANADOR OU BOMBEIRO HIDRÁULICO COM ENCARGOS COMPLEMENTARES | H | 0,23
COMPOSICAO | 88316 | SERVENTE COM ENCARGOS COMPLEMENTARES | H | 0,23
INSUMO | 122 | ADESIVO PVC FRASCO C/ 850G | UN | 0,0153
INSUMO | 7108 | TE REDUCAO PVC SOLD 90G P/ AGUA FRIA PREDIAL 50 MM X 20 MM | UN | 1
INSUMO | 20083 | SOLUCAO LIMPADORA FRASCO PLASTICO C/ 1000CM3 | UN | 0,005
INHI | 72454 | TE REDUÇÃO PVC SOLDAVEL AGUA FRIA 50X25MM - FORNECIMENTO E INSTALACAO | UN
COMPOSICAO | 88267 | ENCANADOR OU BOMBEIRO HIDRÁULICO COM ENCARGOS COMPLEMENTARES | H | 0,28
COMPOSICAO | 88316 | SERVENTE COM ENCARGOS COMPLEMENTARES | H | 0,28
INSUMO | 122 | ADESIVO PVC FRASCO C/ 850G | UN | 0,0224
INSUMO | 7129 | TE REDUCAO PVC SOLD 90G P/ AGUA FRIA PREDIAL 50 MM X 25 MM | UN | 1
INSUMO | 20083 | SOLUCAO LIMPADORA FRASCO PLASTICO C/ 1000CM3 | UN | 0,008
INHI | 72455 | TE REDUÇÃO PVC SOLDAVEL AGUA FRIA 50X32MM - FORNECIMENTO E INSTALACAO | UN
COMPOSICAO | 88267 | ENCANADOR OU BOMBEIRO HIDRÁULICO COM ENCARGOS COMPLEMENTARES | H | 0,29
COMPOSICAO | 88316 | SERVENTE COM ENCARGOS COMPLEMENTARES | H | 0,29
INSUMO | 122 | ADESIVO PVC FRASCO C/ 850G | UN | 0,0235
INSUMO | 7130 | TE REDUCAO PVC SOLD 90G P/ AGUA FRIA PREDIAL 50 MM X 32 MM | UN | 1
INSUMO | 20083 | SOLUCAO LIMPADORA FRASCO PLASTICO C/ 1000CM3 | UN | 0,009
INHI | 72456 | TE REDUÇÃO PVC SOLDAVEL AGUA FRIA 50X40MM - FORNECIMENTO E INSTALACAO | UN
COMPOSICAO | 88267 | ENCANADOR OU BOMBEIRO HIDRÁULICO COM ENCARGOS COMPLEMENTARES | H | 0,3
COMPOSICAO | 88316 | SERVENTE COM ENCARGOS COMPLEMENTARES | H | 0,3
INSUMO | 122 | ADESIVO PVC FRASCO C/ 850G | UN | 0,0294
INSUMO | 7131 | TE REDUCAO PVC SOLD 90G P/ AGUA FRIA PREDIAL 50 MM X 40 MM | UN | 1
INSUMO | 20083 | SOLUCAO LIMPADORA FRASCO PLASTICO C/ 1000CM3 | UN | 0,011
INHI | 72457 | TE REDUCAO PVC SOLDAVEL AGUA FRIA 75X50MM - FORNECIMENTO E INSTALACAO | UN
COMPOSICAO | 88267 | ENCANADOR OU BOMBEIRO HIDRÁULICO COM ENCARGOS COMPLEMENTARES | H | 0,35
COMPOSICAO | 88316 | SERVENTE COM ENCARGOS COMPLEMENTARES | H | 0,35
INSUMO | 122 | ADESIVO PVC FRASCO C/ 850G | UN | 0,0341
INSUMO | 7132 | TE REDUCAO PVC SOLD 90G P/ AGUA FRIA PREDIAL 75 MM X 50 MM | UN | 1
INSUMO | 20083 | SOLUCAO LIMPADORA FRASCO PLASTICO C/ 1000CM3 | UN | 0,013
INHI | 72458 | TE REDUCAO PVC SOLDAVEL AGUA FRIA 85X60MM - FORNECIMENTO E INSTALACAO | UN
COMPOSICAO | 88267 | ENCANADOR OU BOMBEIRO HIDRÁULICO COM ENCARGOS COMPLEMENTARES | H | 0,4
COMPOSICAO | 88316 | SERVENTE COM ENCARGOS COMPLEMENTARES | H | 0,4
INSUMO | 122 | ADESIVO PVC FRASCO C/ 850G | UN | 0,0412
INSUMO | 7133 | TE REDUCAO PVC SOLD 90G P/ AGUA FRIA PREDIAL 85 MM X 60 MM | UN | 1
CLASSE/TIPO | CÓDIGOS | DESCRIÇÃO | UNIDADE | COEFICIENTE
INSUMO | 20083 | SOLUCAO LIMPADORA FRASCO PLASTICO C/ 1000CM3 | UN | 0,016
INHI | 72459 | TE SANITARIO 100X100MM, JUNTA SOLDADA - FORNECIMENTO E INSTALACAO | UN
COMPOSICAO | 88267 | ENCANADOR OU BOMBEIRO HIDRÁULICO COM ENCARGOS COMPLEMENTARES | H | 0,44
COMPOSICAO | 88316 | SERVENTE COM ENCARGOS COMPLEMENTARES | H | 0,44
INSUMO | 122 | ADESIVO PVC FRASCO C/ 850G | UN | 0,0765
INSUMO | 7091 | TE SANITARIO PVC P/ ESG PREDIAL DN 100 X 100MM | UN | 1
INSUMO | 20083 | SOLUCAO LIMPADORA FRASCO PLASTICO C/ 1000CM3 | UN | 0,01
INHI | 72460 | TE SANITARIO 100X100MM, COM ANEIS - FORNECIMENTO E INSTALACAO | UN
COMPOSICAO | 88267 | ENCANADOR OU BOMBEIRO HIDRÁULICO COM ENCARGOS COMPLEMENTARES | H | 0,48
COMPOSICAO | 88316 | SERVENTE COM ENCARGOS COMPLEMENTARES | H | 0,48
INSUMO | 301 | ANEL DE BORRACHA PARA TUBO DE ESGOTO PREDIAL, DN = 100 MM (NBR 5688) | UN | 2
INSUMO | 7091 | TE SANITARIO PVC P/ ESG PREDIAL DN 100 X 100MM | UN | 1
INSUMO | 20078 | PASTA LUBRIFICANTE PARA TUBOS DE PVC C/ ANEL DE BORRACHA ( POTE 500G) | UN | 0,14
INHI | 72461 | TE SANITARIO 100X50MM, COM ANÉIS - FORNECIMENTO E INSTALACAO | UN
COMPOSICAO | 88267 | ENCANADOR OU BOMBEIRO HIDRÁULICO COM ENCARGOS COMPLEMENTARES | H | 0,45
COMPOSICAO | 88316 | SERVENTE COM ENCARGOS COMPLEMENTARES | H | 0,45
INSUMO | 296 | ANEL BORRACHA P/ TUBO ESGOTO PREDIAL EB 608 DN 50MM | UN | 1
INSUMO | 301 | ANEL DE BORRACHA PARA TUBO DE ESGOTO PREDIAL, DN = 100 MM (NBR 5688) | UN | 1
INSUMO | 11655 | TE SANITARIO PVC P/ ESG PREDIAL DN 100X50MM | UN | 1
INSUMO | 20078 | PASTA LUBRIFICANTE PARA TUBOS DE PVC C/ ANEL DE BORRACHA ( POTE 500G) | UN | 0,1
INHI | 72462 | TE SANITARIO 100X75MM, COM ANÉIS - FORNECIMENTO E INSTALACAO | UN
COMPOSICAO | 88267 | ENCANADOR OU BOMBEIRO HIDRÁULICO COM ENCARGOS COMPLEMENTARES | H | 0,46
COMPOSICAO | 88316 | SERVENTE COM ENCARGOS COMPLEMENTARES | H | 0,46
INSUMO | 297 | ANEL BORRACHA P/ TUBO ESGOTO PREDIAL EB 608 DN 75MM | UN | 1
INSUMO | 301 | ANEL DE BORRACHA PARA TUBO DE ESGOTO PREDIAL, DN = 100 MM (NBR 5688) | UN | 1
INSUMO | 11656 | TE SANITARIO PVC P/ ESG PREDIAL DN 100X75MM | UN | 1
INSUMO | 20078 | PASTA LUBRIFICANTE PARA TUBOS DE PVC C/ ANEL DE BORRACHA ( POTE 500G) | UN | 0,12
INHI | 72463 | TE SANITARIO 50X50MM, JUNTA SOLDADA - FORNECIMENTO E INSTALACAO | UN
COMPOSICAO | 88267 | ENCANADOR OU BOMBEIRO HIDRÁULICO COM ENCARGOS COMPLEMENTARES | H | 0,28
COMPOSICAO | 88316 | SERVENTE COM ENCARGOS COMPLEMENTARES | H | 0,28
INSUMO | 122 | ADESIVO PVC FRASCO C/ 850G | UN | 0,0412
INSUMO | 7097 | TE SANITARIO PVC P/ ESG PREDIAL DN 50 X 50MM | UN | 1
INSUMO | 20083 | SOLUCAO LIMPADORA FRASCO PLASTICO C/ 1000CM3 | UN | 0,006
INHI | 72464 | TE SANITARIO 50X50MM, COM ANÉIS - FORNECIMENTO E INSTALACAO | UN
COMPOSICAO | 88267 | ENCANADOR OU BOMBEIRO HIDRÁULICO COM ENCARGOS COMPLEMENTARES | H | 0,32
COMPOSICAO | 88316 | SERVENTE COM ENCARGOS COMPLEMENTARES | H | 0,32
INSUMO | 296 | ANEL BORRACHA P/ TUBO ESGOTO PREDIAL EB 608 DN 50MM | UN | 2
INSUMO | 7097 | TE SANITARIO PVC P/ ESG PREDIAL DN 50 X 50MM | UN | 1
INSUMO | 20078 | PASTA LUBRIFICANTE PARA TUBOS DE PVC C/ ANEL DE BORRACHA ( POTE 500G) | UN | 0,06
INHI | 72465 | TE SANITARIO 75X50MM, COM ANÉIS - FORNECIMENTO E INSTALACAO | UN
COMPOSICAO | 88267 | ENCANADOR OU BOMBEIRO HIDRÁULICO COM ENCARGOS COMPLEMENTARES | H | 0,36
COMPOSICAO | 88316 | SERVENTE COM ENCARGOS COMPLEMENTARES | H | 0,36
INSUMO | 296 | ANEL BORRACHA P/ TUBO ESGOTO PREDIAL EB 608 DN 50MM | UN | 1
INSUMO | 297 | ANEL BORRACHA P/ TUBO ESGOTO PREDIAL EB 608 DN 75MM | UN | 1
INSUMO | 11657 | TE SANITARIO PVC P/ ESG PREDIAL DN 75X50 MM | UN | 1
INSUMO | 20078 | PASTA LUBRIFICANTE PARA TUBOS DE PVC C/ ANEL DE BORRACHA ( POTE 500G) | UN | 0,08
CLASSE/TIPO | CÓDIGOS | DESCRIÇÃO | UNIDADE | COEFICIENTE
INHI | 72466 | TE SANITARIO 75X75MM, JUNTA SOLDADA - FORNECIMENTO E INSTALACAO | UN
COMPOSICAO | 88267 | ENCANADOR OU BOMBEIRO HIDRÁULICO COM ENCARGOS COMPLEMENTARES | H | 0,35
COMPOSICAO | 88316 | SERVENTE COM ENCARGOS COMPLEMENTARES | H | 0,35
INSUMO | 122 | ADESIVO PVC FRASCO C/ 850G | UN | 0,0529
INSUMO | 11658 | TE SANITARIO PVC P/ ESG PREDIAL DN 75X75 MM | UN | 1
INSUMO | 20083 | SOLUCAO LIMPADORA FRASCO PLASTICO C/ 1000CM3 | UN | 0,008
INHI | 72467 | TE SANITARIO 75X75MM, COM ANEIS - FORNECIMENTO E INSTALACAO | UN
COMPOSICAO | 88267 | ENCANADOR OU BOMBEIRO HIDRÁULICO COM ENCARGOS COMPLEMENTARES | H | 0,44
COMPOSICAO | 88316 | SERVENTE COM ENCARGOS COMPLEMENTARES | H | 0,44
INSUMO | 297 | ANEL BORRACHA P/ TUBO ESGOTO PREDIAL EB 608 DN 75MM | UN | 2
INSUMO | 11658 | TE SANITARIO PVC P/ ESG PREDIAL DN 75X75 MM | UN | 1
INSUMO | 20078 | PASTA LUBRIFICANTE PARA TUBOS DE PVC C/ ANEL DE BORRACHA ( POTE 500G) | UN | 0,11
INHI | 72474 | UNIAO DE ACO GALVANIZADO 1.1/2" - FORNECIMENTO E INSTALACAO | UN
COMPOSICAO | 88267 | ENCANADOR OU BOMBEIRO HIDRÁULICO COM ENCARGOS COMPLEMENTARES | H | 0,46
COMPOSICAO | 88316 | SERVENTE COM ENCARGOS COMPLEMENTARES | H | 0,92
INSUMO | 3143 | FITA VEDA ROSCA EM ROLOS 18MMX25M | UN | 0,064
INSUMO | 9884 | UNIAO FERRO GALV ROSCA 1 1/2" | UN | 1
INHI | 72475 | UNIAO DE ACO GALVANIZADO 1.1/4" - FORNECIMENTO E INSTALACAO | UN
COMPOSICAO | 88267 | ENCANADOR OU BOMBEIRO HIDRÁULICO COM ENCARGOS COMPLEMENTARES | H | 0,43
COMPOSICAO | 88316 | SERVENTE COM ENCARGOS COMPLEMENTARES | H | 0,43
INSUMO | 3143 | FITA VEDA ROSCA EM ROLOS 18MMX25M | UN | 0,048
INSUMO | 9888 | UNIAO FERRO GALV ROSCA 1 1/4" | UN | 1
INHI | 72476 | UNIAO DE ACO GALVANIZADO 1" - FORNECIMENTO E INSTALACAO | UN
COMPOSICAO | 88267 | ENCANADOR OU BOMBEIRO HIDRÁULICO COM ENCARGOS COMPLEMENTARES | H | 0,4
COMPOSICAO | 88316 | SERVENTE COM ENCARGOS COMPLEMENTARES | H | 0,4
INSUMO | 3143 | FITA VEDA ROSCA EM ROLOS 18MMX25M | UN | 0,04
INSUMO | 9886 | UNIAO FERRO GALV ROSCA 1" | UN | 1
INHI | 72477 | UNIAO DE ACO GALVANIZADO 1/2" - FORNECIMENTO E INSTALACAO | UN
COMPOSICAO | 88267 | ENCANADOR OU BOMBEIRO HIDRÁULICO COM ENCARGOS COMPLEMENTARES | H | 0,35
COMPOSICAO | 88316 | SERVENTE COM ENCARGOS COMPLEMENTARES | H | 0,35
INSUMO | 3143 | FITA VEDA ROSCA EM ROLOS 18MMX25M | UN | 0,02
INSUMO | 9883 | UNIAO FERRO GALV ROSCA 1/2" | UN | 1
INHI | 72478 | UNIAO DE ACO GALVANIZADO 2.1/2" - FORNECIMENTO E INSTALACAO | UN
COMPOSICAO | 88267 | ENCANADOR OU BOMBEIRO HIDRÁULICO COM ENCARGOS COMPLEMENTARES | H | 0,6
COMPOSICAO | 88316 | SERVENTE COM ENCARGOS COMPLEMENTARES | H | 0,6
INSUMO | 3143 | FITA VEDA ROSCA EM ROLOS 18MMX25M | UN | 0,08
INSUMO | 9889 | UNIAO FERRO GALV ROSCA 2 1/2" | UN | 1
INHI | 72479 | UNIAO DE ACO GALVANIZADO 2" - FORNECIMENTO E INSTALACAO | UN
COMPOSICAO | 88267 | ENCANADOR OU BOMBEIRO HIDRÁULICO COM ENCARGOS COMPLEMENTARES | H | 0,5
COMPOSICAO | 88316 | SERVENTE COM ENCARGOS COMPLEMENTARES | H | 0,5
INSUMO | 3143 | FITA VEDA ROSCA EM ROLOS 18MMX25M | UN | 0,076
INSUMO | 9887 | UNIAO FERRO GALV ROSCA 2" | UN | 1
INHI | 72480 | UNIAO DE ACO GALVANIZADO 3" - FORNECIMENTO E INSTALACAO | UN
COMPOSICAO | 88267 | ENCANADOR OU BOMBEIRO HIDRÁULICO COM ENCARGOS COMPLEMENTARES | H | 0,75
COMPOSICAO | 88316 | SERVENTE COM ENCARGOS COMPLEMENTARES | H | 0,75
INSUMO | 3143 | FITA VEDA ROSCA EM ROLOS 18MMX25M | UN | 0,096
INSUMO | 9890 | UNIAO FERRO GALV ROSCA 3" | UN | 1
INHI | 72481 | UNIAO DE ACO GALVANIZADO 3/4" - FORNECIMENTO E INSTALACAO | UN
CLASSE/TIPO | CÓDIGOS | DESCRIÇÃO | UNIDADE | COEFICIENTE
COMPOSICAO | 88267 | ENCANADOR OU BOMBEIRO HIDRÁULICO COM ENCARGOS COMPLEMENTARES | H | 0,37
COMPOSICAO | 88316 | SERVENTE COM ENCARGOS COMPLEMENTARES | H | 0,37
INSUMO | 3143 | FITA VEDA ROSCA EM ROLOS 18MMX25M | UN | 0,028
INSUMO | 9885 | UNIAO FERRO GALV ROSCA 3/4" | UN | 1
INHI | 72482 | UNIAO DE ACO GALVANIZADO 4" - FORNECIMENTO E INSTALACAO | UN
COMPOSICAO | 88267 | ENCANADOR OU BOMBEIRO HIDRÁULICO COM ENCARGOS COMPLEMENTARES | H | 0,9
COMPOSICAO | 88316 | SERVENTE COM ENCARGOS COMPLEMENTARES | H | 0,9
INSUMO | 3143 | FITA VEDA ROSCA EM ROLOS 18MMX25M | UN | 0,116
INSUMO | 9891 | UNIAO FERRO GALV ROSCA 4" | UN | 1
INHI | 72539 | JOELHO EM PVC, 90º, PARA ESGOTO PREDIAL, 100X50MM, COM VISITA - FORNECIMENTO E INSTALACAO | UN
COMPOSICAO | 88267 | ENCANADOR OU BOMBEIRO HIDRÁULICO COM ENCARGOS COMPLEMENTARES | H | 0,3
COMPOSICAO | 88316 | SERVENTE COM ENCARGOS COMPLEMENTARES | H | 0,3
INSUMO | 122 | ADESIVO PVC FRASCO C/ 850G | UN | 0,0141
INSUMO | 10836 | JOELHO PVC C/ VISITA P/ ESG PREDIAL 90G DN 100 X 50MM | UN | 1
INSUMO | 20083 | SOLUCAO LIMPADORA FRASCO PLASTICO C/ 1000CM3 | UN | 0,002
INHI | 72540 | JOELHO EM PVC, 90º, SERIE R, PARA ESGOTO PREDIAL, 100X75MM, COM VISITA - FORNECIMENTO E INSTALACAO | UN
COMPOSICAO | 88267 | ENCANADOR OU BOMBEIRO HIDRÁULICO COM ENCARGOS COMPLEMENTARES | H | 0,35
COMPOSICAO | 88316 | SERVENTE COM ENCARGOS COMPLEMENTARES | H | 0,35
INSUMO | 122 | ADESIVO PVC FRASCO C/ 850G | UN | 0,0165
INSUMO | 20083 | SOLUCAO LIMPADORA FRASCO PLASTICO C/ 1000CM3 | UN | 0,003
INSUMO | 20159 | JOELHO PVC SERIE R P/ ESG PREDIAL 90G C/ VISITA 100 X 75M M | UN | 1
INHI | 72541 | CURVA PVC CURTA 90º ESGOTO 100MM - FORNECIMENTO E INSTALACAO | UN
COMPOSICAO | 88267 | ENCANADOR OU BOMBEIRO HIDRÁULICO COM ENCARGOS COMPLEMENTARES | H | 0,2
COMPOSICAO | 88316 | SERVENTE COM ENCARGOS COMPLEMENTARES | H | 0,2
INSUMO | 122 | ADESIVO PVC FRASCO C/ 850G | UN | 0,0529
INSUMO | 1966 | CURVA PVC 90G CURTA PVC P/ ESG PREDIAL DN 100MM | UN | 1
INSUMO | 20083 | SOLUCAO LIMPADORA FRASCO PLASTICO C/ 1000CM3 | UN | 0,015
INHI | 72542 | CURVA PVC LONGA 90º ESGOTO 100MM - FORNECIMENTO E INSTALACAO | UN
COMPOSICAO | 88267 | ENCANADOR OU BOMBEIRO HIDRÁULICO COM ENCARGOS COMPLEMENTARES | H | 0,2
COMPOSICAO | 88316 | SERVENTE COM ENCARGOS COMPLEMENTARES | H | 0,2
INSUMO | 122 | ADESIVO PVC FRASCO C/ 850G | UN | 0,0529
INSUMO | 1970 | CURVA PVC LONGA 90G P/ ESG PREDIAL DN 100MM | UN | 1
INSUMO | 20083 | SOLUCAO LIMPADORA FRASCO PLASTICO C/ 1000CM3 | UN | 0,015
INHI | 72543 | CURVA PVC LONGA 45º ESGOTO 100MM - FORNECIMENTO E INSTALACAO | UN
COMPOSICAO | 88267 | ENCANADOR OU BOMBEIRO HIDRÁULICO COM ENCARGOS COMPLEMENTARES | H | 0,2
COMPOSICAO | 88316 | SERVENTE COM ENCARGOS COMPLEMENTARES | H | 0,2
INSUMO | 122 | ADESIVO PVC FRASCO C/ 850G | UN | 0,0529
INSUMO | 1965 | CURVA PVC LONGA 45G P/ ESG PREDIAL DN 100MM | UN | 1
INSUMO | 20083 | SOLUCAO LIMPADORA FRASCO PLASTICO C/ 1000CM3 | UN | 0,015
INHI | 72544 | CURVA PVC CURTA 90º ESGOTO 50MM - FORNECIMENTO E INSTALACAO | UN
COMPOSICAO | 88267 | ENCANADOR OU BOMBEIRO HIDRÁULICO COM ENCARGOS COMPLEMENTARES | H | 0,12
COMPOSICAO | 88316 | SERVENTE COM ENCARGOS COMPLEMENTARES | H | 0,12
INSUMO | 122 | ADESIVO PVC FRASCO C/ 850G | UN | 0,0235
INSUMO | 1932 | CURVA PVC 90G CURTA PVC P/ ESG PREDIAL DN 50MM | UN | 1
INSUMO | 20083 | SOLUCAO LIMPADORA FRASCO PLASTICO C/ 1000CM3 | UN | 0,005
INHI | 72545 | CURVA PVC LONGA 90º ESGOTO 50MM - FORNECIMENTO E INSTALACAO | UN
COMPOSICAO | 88267 | ENCANADOR OU BOMBEIRO HIDRÁULICO COM ENCARGOS COMPLEMENTARES | H | 0,12
COMPOSICAO | 88316 | SERVENTE COM ENCARGOS COMPLEMENTARES | H | 0,12
INSUMO | 122 | ADESIVO PVC FRASCO C/ 850G | UN | 0,0235
CLASSE/TIPO | CÓDIGOS | DESCRIÇÃO | UNIDADE | COEFICIENTE
INSUMO | 1968 | CURVA PVC LONGA 90G P/ ESG PREDIAL DN 50MM | UN | 1
INSUMO | 20083 | SOLUCAO LIMPADORA FRASCO PLASTICO C/ 1000CM3 | UN | 0,005
INHI | 72546 | CURVA PVC LONGA 45º ESGOTO 50MM - FORNECIMENTO E INSTALACAO | UN
COMPOSICAO | 88267 | ENCANADOR OU BOMBEIRO HIDRÁULICO COM ENCARGOS COMPLEMENTARES | H | 0,12
COMPOSICAO | 88316 | SERVENTE COM ENCARGOS COMPLEMENTARES | H | 0,12
INSUMO | 122 | ADESIVO PVC FRASCO C/ 850G | UN | 0,0235
INSUMO | 10765 | CURVA PVC LONGA 45G P/ ESG PREDIAL DN 50MM | UN | 1
INSUMO | 20083 | SOLUCAO LIMPADORA FRASCO PLASTICO C/ 1000CM3 | UN | 0,005
INHI | 72547 | CURVA PVC CURTA 90º ESGOTO 40MM - FORNECIMENTO E INSTALACAO | UN
COMPOSICAO | 88267 | ENCANADOR OU BOMBEIRO HIDRÁULICO COM ENCARGOS COMPLEMENTARES | H | 0,1
COMPOSICAO | 88316 | SERVENTE COM ENCARGOS COMPLEMENTARES | H | 0,1
INSUMO | 122 | ADESIVO PVC FRASCO C/ 850G | UN | 0,0176
INSUMO | 1933 | CURVA PVC 90G CURTA PVC P/ ESG PREDIAL DN 40 MM | UN | 1
INSUMO | 20083 | SOLUCAO LIMPADORA FRASCO PLASTICO C/ 1000CM3 | UN | 0,004
INHI | 72548 | CURVA PVC LONGA 90º ESGOTO 40MM - FORNECIMENTO E INSTALACAO | UN
COMPOSICAO | 88267 | ENCANADOR OU BOMBEIRO HIDRÁULICO COM ENCARGOS COMPLEMENTARES | H | 0,1
COMPOSICAO | 88316 | SERVENTE COM ENCARGOS COMPLEMENTARES | H | 0,1
INSUMO | 122 | ADESIVO PVC FRASCO C/ 850G | UN | 0,0176
INSUMO | 1967 | CURVA PVC 90 LONGA EB-608 BB DN 40 P/ESG PREDIAL | UN | 1
INSUMO | 20083 | SOLUCAO LIMPADORA FRASCO PLASTICO C/ 1000CM3 | UN | 0,004
INHI | 72550 | CURVA PVC CURTA 90º ESGOTO 75MM - FORNECIMENTO E INSTALACAO | UN
COMPOSICAO | 88267 | ENCANADOR OU BOMBEIRO HIDRÁULICO COM ENCARGOS COMPLEMENTARES | H | 0,15
COMPOSICAO | 88316 | SERVENTE COM ENCARGOS COMPLEMENTARES | H | 0,15
INSUMO | 122 | ADESIVO PVC FRASCO C/ 850G | UN | 0,0353
INSUMO | 1951 | CURVA PVC 90G CURTA PVC P/ ESG PREDIAL DN 75MM | UN | 1
INSUMO | 20083 | SOLUCAO LIMPADORA FRASCO PLASTICO C/ 1000CM3 | UN | 0,01
INHI | 72551 | CURVA PVC LONGA 90º ESGOTO 75MM - FORNECIMENTO E INSTALACAO | UN
COMPOSICAO | 88267 | ENCANADOR OU BOMBEIRO HIDRÁULICO COM ENCARGOS COMPLEMENTARES | H | 0,15
COMPOSICAO | 88316 | SERVENTE COM ENCARGOS COMPLEMENTARES | H | 0,15
INSUMO | 122 | ADESIVO PVC FRASCO C/ 850G | UN | 0,0353
INSUMO | 1969 | CURVA PVC LONGA 90G P/ ESG PREDIAL DN 75MM | UN | 1
INSUMO | 20083 | SOLUCAO LIMPADORA FRASCO PLASTICO C/ 1000CM3 | UN | 0,01
INHI | 72552 | CURVA PVC LONGA 45º ESGOTO 75MM - FORNECIMENTO E INSTALACAO | UN
COMPOSICAO | 88267 | ENCANADOR OU BOMBEIRO HIDRÁULICO COM ENCARGOS COMPLEMENTARES | H | 0,15
COMPOSICAO | 88316 | SERVENTE COM ENCARGOS COMPLEMENTARES | H | 0,15
INSUMO | 122 | ADESIVO PVC FRASCO C/ 850G | UN | 0,0353
INSUMO | 10767 | CURVA PVC LONGA 45G P/ ESG PREDIAL DN 75MM | UN | 1
INSUMO | 20083 | SOLUCAO LIMPADORA FRASCO PLASTICO C/ 1000CM3 | UN | 0,01
INHI | 72556 | JOELHO PVC 90º ESGOTO 100MM - FORNECIMENTO E INSTALACAO | UN
COMPOSICAO | 88267 | ENCANADOR OU BOMBEIRO HIDRÁULICO COM ENCARGOS COMPLEMENTARES | H | 0,4
COMPOSICAO | 88316 | SERVENTE COM ENCARGOS COMPLEMENTARES | H | 0,4
INSUMO | 122 | ADESIVO PVC FRASCO C/ 850G | UN | 0,0529
INSUMO | 3520 | JOELHO PVC SOLD 90G PB P/ ESG PREDIAL DN 100MM | UN | 1
INSUMO | 20083 | SOLUCAO LIMPADORA FRASCO PLASTICO C/ 1000CM3 | UN | 0,03
INHI | 72557 | JOELHO PVC 45º ESGOTO 100MM - FORNECIMENTO E INSTALACAO | UN
COMPOSICAO | 88267 | ENCANADOR OU BOMBEIRO HIDRÁULICO COM ENCARGOS COMPLEMENTARES | H | 0,4
COMPOSICAO | 88316 | SERVENTE COM ENCARGOS COMPLEMENTARES | H | 0,4
INSUMO | 122 | ADESIVO PVC FRASCO C/ 850G | UN | 0,0529
INSUMO | 3528 | JOELHO PVC SOLD 45G PB P/ ESG PREDIAL DN 100MM | UN | 1
INSUMO | 20083 | SOLUCAO LIMPADORA FRASCO PLASTICO C/ 1000CM3 | UN | 0,03
CLASSE/TIPO | CÓDIGOS | DESCRIÇÃO | UNIDADE | COEFICIENTE
INHI | 72558 | JOELHO PVC 90º ESGOTO 40MM - FORNECIMENTO E INSTALACAO | UN
COMPOSICAO | 88267 | ENCANADOR OU BOMBEIRO HIDRÁULICO COM ENCARGOS COMPLEMENTARES | H | 0,25
COMPOSICAO | 88316 | SERVENTE COM ENCARGOS COMPLEMENTARES | H | 0,25
INSUMO | 122 | ADESIVO PVC FRASCO C/ 850G | UN | 0,0118
INSUMO | 3517 | JOELHO PVC SOLD 90G BB P/ ESG PREDIAL DN 40MM | UN | 1
INSUMO | 20083 | SOLUCAO LIMPADORA FRASCO PLASTICO C/ 1000CM3 | UN | 0,005
INHI | 72559 | JOELHO PVC 45º ESGOTO 40MM - FORNECIMENTO E INSTALACAO | UN
COMPOSICAO | 88267 | ENCANADOR OU BOMBEIRO HIDRÁULICO COM ENCARGOS COMPLEMENTARES | H | 0,25
COMPOSICAO | 88316 | SERVENTE COM ENCARGOS COMPLEMENTARES | H | 0,25
INSUMO | 122 | ADESIVO PVC FRASCO C/ 850G | UN | 0,0118
INSUMO | 3516 | JOELHO PVC SOLD 45G BB P/ ESG PREDIAL DN 40MM | UN | 1
INSUMO | 20083 | SOLUCAO LIMPADORA FRASCO PLASTICO C/ 1000CM3 | UN | 0,005
INHI | 72560 | JOELHO PVC 90º ESGOTO 50MM - FORNECIMENTO E INSTALACAO | UN
COMPOSICAO | 88267 | ENCANADOR OU BOMBEIRO HIDRÁULICO COM ENCARGOS COMPLEMENTARES | H | 0,27
COMPOSICAO | 88316 | SERVENTE COM ENCARGOS COMPLEMENTARES | H | 0,27
INSUMO | 122 | ADESIVO PVC FRASCO C/ 850G | UN | 0,0176
INSUMO | 3526 | JOELHO PVC SOLD 90G PB P/ ESG PREDIAL DN 50MM | UN | 1
INSUMO | 20083 | SOLUCAO LIMPADORA FRASCO PLASTICO C/ 1000CM3 | UN | 0,007
INHI | 72561 | JOELHO PVC 45º ESGOTO 50MM - FORNECIMENTO E INSTALACAO | UN
COMPOSICAO | 88267 | ENCANADOR OU BOMBEIRO HIDRÁULICO COM ENCARGOS COMPLEMENTARES | H | 0,27
COMPOSICAO | 88316 | SERVENTE COM ENCARGOS COMPLEMENTARES | H | 0,27
INSUMO | 122 | ADESIVO PVC FRASCO C/ 850G | UN | 0,0176
INSUMO | 3518 | JOELHO PVC SOLD 45G PB P/ ESG PREDIAL DN 50MM | UN | 1
INSUMO | 20083 | SOLUCAO LIMPADORA FRASCO PLASTICO C/ 1000CM3 | UN | 0,007
INHI | 72562 | JOELHO PVC 90º ESGOTO 75MM - FORNECIMENTO E INSTALACAO | UN
COMPOSICAO | 88267 | ENCANADOR OU BOMBEIRO HIDRÁULICO COM ENCARGOS COMPLEMENTARES | H | 0,34
COMPOSICAO | 88316 | SERVENTE COM ENCARGOS COMPLEMENTARES | H | 0,34
INSUMO | 122 | ADESIVO PVC FRASCO C/ 850G | UN | 0,0353
INSUMO | 3509 | JOELHO PVC SOLD 90G PB P/ ESG PREDIAL DN 75MM | UN | 1
INSUMO | 20083 | SOLUCAO LIMPADORA FRASCO PLASTICO C/ 1000CM3 | UN | 0,015
INHI | 72563 | JOELHO PVC SOLDAVEL 90º AGUA FRIA 110MM - FORNECIMENTO E INSTALACAO | UN
COMPOSICAO | 88267 | ENCANADOR OU BOMBEIRO HIDRÁULICO COM ENCARGOS COMPLEMENTARES | H | 0,4
COMPOSICAO | 88316 | SERVENTE COM ENCARGOS COMPLEMENTARES | H | 0,4
INSUMO | 122 | ADESIVO PVC FRASCO C/ 850G | UN | 0,0529
INSUMO | 3530 | JOELHO PVC SOLD 90G P/ AGUA FRIA PREDIAL 110 MM | UN | 1
INSUMO | 20083 | SOLUCAO LIMPADORA FRASCO PLASTICO C/ 1000CM3 | UN | 0,012
INHI | 72564 | JOELHO PVC 45º ESGOTO 75MM - FORNECIMENTO E INSTALACAO | UN
COMPOSICAO | 88267 | ENCANADOR OU BOMBEIRO HIDRÁULICO COM ENCARGOS COMPLEMENTARES | H | 0,34
COMPOSICAO | 88316 | SERVENTE COM ENCARGOS COMPLEMENTARES | H | 0,34
INSUMO | 122 | ADESIVO PVC FRASCO C/ 850G | UN | 0,0353
INSUMO | 3519 | JOELHO PVC SOLD 45G PB P/ ESG PREDIAL DN 75MM | UN | 1
INSUMO | 20083 | SOLUCAO LIMPADORA FRASCO PLASTICO C/ 1000CM3 | UN | 0,015
INHI | 72570 | JOELHO PVC SOLDAVEL 45º AGUA FRIA 110MM - FORNECIMENTO E INSTALACAO | UN
COMPOSICAO | 88267 | ENCANADOR OU BOMBEIRO HIDRÁULICO COM ENCARGOS COMPLEMENTARES | H | 0,4
COMPOSICAO | 88316 | SERVENTE COM ENCARGOS COMPLEMENTARES | H | 0,4
INSUMO | 122 | ADESIVO PVC FRASCO C/ 850G | UN | 0,0529
INSUMO | 3512 | JOELHO PVC SOLD 45G P/ AGUA FRIA PRED 110 MM | UN | 1
INSUMO | 20083 | SOLUCAO LIMPADORA FRASCO PLASTICO C/ 1000CM3 | UN | 0,012
INHI | 72571 | JOELHO PVC SOLDAVEL 90º AGUA FRIA 20MM - FORNECIMENTO E INSTALACAO | UN
CLASSE/TIPO | CÓDIGOS | DESCRIÇÃO | UNIDADE | COEFICIENTE
COMPOSICAO | 88267 | ENCANADOR OU BOMBEIRO HIDRÁULICO COM ENCARGOS COMPLEMENTARES | H | 0,17
COMPOSICAO | 88316 | SERVENTE COM ENCARGOS COMPLEMENTARES | H | 0,17
INSUMO | 122 | ADESIVO PVC FRASCO C/ 850G | UN | 0,0059
INSUMO | 3542 | JOELHO PVC SOLD 90G P/AGUA FRIA PREDIAL 20 MM | UN | 1
INSUMO | 20083 | SOLUCAO LIMPADORA FRASCO PLASTICO C/ 1000CM3 | UN | 0,002
INHI | 72572 | JOELHO PVC SOLDAVEL 45º AGUA FRIA 20MM - FORNECIMENTO E INSTALACAO | UN
COMPOSICAO | 88267 | ENCANADOR OU BOMBEIRO HIDRÁULICO COM ENCARGOS COMPLEMENTARES | H | 0,17
COMPOSICAO | 88316 | SERVENTE COM ENCARGOS COMPLEMENTARES | H | 0,17
INSUMO | 122 | ADESIVO PVC FRASCO C/ 850G | UN | 0,0059
INSUMO | 3499 | JOELHO PVC SOLD 45G P/ AGUA FRIA PRED 20 MM | UN | 1
INSUMO | 20083 | SOLUCAO LIMPADORA FRASCO PLASTICO C/ 1000CM3 | UN | 0,002
INHI | 72573 | JOELHO PVC SOLDAVEL 90º AGUA FRIA 25MM - FORNECIMENTO E INSTALACAO | UN
COMPOSICAO | 88267 | ENCANADOR OU BOMBEIRO HIDRÁULICO COM ENCARGOS COMPLEMENTARES | H | 0,18
COMPOSICAO | 88316 | SERVENTE COM ENCARGOS COMPLEMENTARES | H | 0,18
INSUMO | 122 | ADESIVO PVC FRASCO C/ 850G | UN | 0,0071
INSUMO | 3529 | JOELHO PVC SOLD 90G P/ AGUA FRIA PREDIAL 25 MM | UN | 1
INSUMO | 20083 | SOLUCAO LIMPADORA FRASCO PLASTICO C/ 1000CM3 | UN | 0,0025
INHI | 72574 | JOELHO PVC SOLDAVEL 45º AGUA FRIA 25MM - FORNECIMENTO E INSTALACAO | UN
COMPOSICAO | 88267 | ENCANADOR OU BOMBEIRO HIDRÁULICO COM ENCARGOS COMPLEMENTARES | H | 0,18
COMPOSICAO | 88316 | SERVENTE COM ENCARGOS COMPLEMENTARES | H | 0,18
INSUMO | 122 | ADESIVO PVC FRASCO C/ 850G | UN | 0,0071
INSUMO | 3500 | JOELHO PVC SOLD 45G P/ AGUA FRIA PRED 25 MM | UN | 1
INSUMO | 20083 | SOLUCAO LIMPADORA FRASCO PLASTICO C/ 1000CM3 | UN | 0,0025
INHI | 72575 | JOELHO PVC SOLDAVEL 90º AGUA FRIA 32MM - FORNECIMENTO E INSTALACAO | UN
COMPOSICAO | 88267 | ENCANADOR OU BOMBEIRO HIDRÁULICO COM ENCARGOS COMPLEMENTARES | H | 0,18
COMPOSICAO | 88316 | SERVENTE COM ENCARGOS COMPLEMENTARES | H | 0,18
INSUMO | 122 | ADESIVO PVC FRASCO C/ 850G | UN | 0,0094
INSUMO | 3536 | JOELHO PVC SOLD 90G P/AGUA FRIA PREDIAL 32 MM | UN | 1
INSUMO | 20083 | SOLUCAO LIMPADORA FRASCO PLASTICO C/ 1000CM3 | UN | 0,003
INHI | 72576 | JOELHO PVC SOLDAVEL 45º AGUA FRIA 32MM - FORNECIMENTO E INSTALACAO | UN
COMPOSICAO | 88267 | ENCANADOR OU BOMBEIRO HIDRÁULICO COM ENCARGOS COMPLEMENTARES | H | 0,18
COMPOSICAO | 88316 | SERVENTE COM ENCARGOS COMPLEMENTARES | H | 0,18
INSUMO | 122 | ADESIVO PVC FRASCO C/ 850G | UN | 0,0094
INSUMO | 3501 | JOELHO PVC SOLD 45G P/ AGUA FRIA PRED 32 MM | UN | 1
INSUMO | 20083 | SOLUCAO LIMPADORA FRASCO PLASTICO C/ 1000CM3 | UN | 0,003
INHI | 72577 | JOELHO PVC SOLDAVEL 90º AGUA FRIA 40MM - FORNECIMENTO E INSTALACAO | UN
COMPOSICAO | 88267 | ENCANADOR OU BOMBEIRO HIDRÁULICO COM ENCARGOS COMPLEMENTARES | H | 0,24
COMPOSICAO | 88316 | SERVENTE COM ENCARGOS COMPLEMENTARES | H | 0,24
INSUMO | 122 | ADESIVO PVC FRASCO C/ 850G | UN | 0,0118
INSUMO | 3535 | JOELHO PVC SOLD 90G P/AGUA FRIA PREDIAL 40 MM | UN | 1
INSUMO | 20083 | SOLUCAO LIMPADORA FRASCO PLASTICO C/ 1000CM3 | UN | 0,004
INHI | 72578 | JOELHO PVC SOLDAVEL 45º AGUA FRIA 40MM - FORNECIMENTO E INSTALACAO | UN
COMPOSICAO | 88267 | ENCANADOR OU BOMBEIRO HIDRÁULICO COM ENCARGOS COMPLEMENTARES | H | 0,24
COMPOSICAO | 88316 | SERVENTE COM ENCARGOS COMPLEMENTARES | H | 0,24
INSUMO | 122 | ADESIVO PVC FRASCO C/ 850G | UN | 0,0118
INSUMO | 3502 | JOELHO PVC SOLD 45G P/ AGUA FRIA PRED 40 MM | UN | 1
INSUMO | 20083 | SOLUCAO LIMPADORA FRASCO PLASTICO C/ 1000CM3 | UN | 0,004
INHI | 72579 | JOELHO PVC SOLDAVEL 90º AGUA FRIA 50MM - FORNECIMENTO E INSTALACAO | UN
COMPOSICAO | 88267 | ENCANADOR OU BOMBEIRO HIDRÁULICO COM ENCARGOS COMPLEMENTARES | H | 0,25
COMPOSICAO | 88316 | SERVENTE COM ENCARGOS COMPLEMENTARES | H | 0,25
CLASSE/TIPO | CÓDIGOS | DESCRIÇÃO | UNIDADE | COEFICIENTE
INSUMO | 122 | ADESIVO PVC FRASCO C/ 850G | UN | 0,0118
INSUMO | 3540 | JOELHO PVC SOLD 90G P/AGUA FRIA PREDIAL 50 MM | UN | 1
INSUMO | 20083 | SOLUCAO LIMPADORA FRASCO PLASTICO C/ 1000CM3 | UN | 0,004
INHI | 72580 | JOELHO PVC SOLDAVEL 45º AGUA FRIA 50MM - FORNECIMENTO E INSTALACAO | UN
COMPOSICAO | 88267 | ENCANADOR OU BOMBEIRO HIDRÁULICO COM ENCARGOS COMPLEMENTARES | H | 0,25
COMPOSICAO | 88316 | SERVENTE COM ENCARGOS COMPLEMENTARES | H | 0,25
INSUMO | 122 | ADESIVO PVC FRASCO C/ 850G | UN | 0,0118
INSUMO | 3503 | JOELHO PVC SOLD 45G P/ AGUA FRIA PRED 50 MM | UN | 1
INSUMO | 20083 | SOLUCAO LIMPADORA FRASCO PLASTICO C/ 1000CM3 | UN | 0,004
INHI | 72581 | JOELHO PVC SOLDAVEL 90º AGUA FRIA 60MM - FORNECIMENTO E INSTALACAO | UN
COMPOSICAO | 88267 | ENCANADOR OU BOMBEIRO HIDRÁULICO COM ENCARGOS COMPLEMENTARES | H | 0,29
COMPOSICAO | 88316 | SERVENTE COM ENCARGOS COMPLEMENTARES | H | 0,29
INSUMO | 122 | ADESIVO PVC FRASCO C/ 850G | UN | 0,0176
INSUMO | 3539 | JOELHO PVC SOLD 90G P/AGUA FRIA PREDIAL 60 MM | UN | 1
INSUMO | 20083 | SOLUCAO LIMPADORA FRASCO PLASTICO C/ 1000CM3 | UN | 0,007
INHI | 72582 | JOELHO PVC SOLDAVEL 45º AGUA FRIA 60MM - FORNECIMENTO E INSTALACAO | UN
COMPOSICAO | 88267 | ENCANADOR OU BOMBEIRO HIDRÁULICO COM ENCARGOS COMPLEMENTARES | H | 0,29
COMPOSICAO | 88316 | SERVENTE COM ENCARGOS COMPLEMENTARES | H | 0,29
INSUMO | 122 | ADESIVO PVC FRASCO C/ 850G | UN | 0,0176
INSUMO | 3477 | JOELHO PVC SOLD 45G P/ AGUA FRIA PRED 60 MM | UN | 1
INSUMO | 20083 | SOLUCAO LIMPADORA FRASCO PLASTICO C/ 1000CM3 | UN | 0,007
INHI | 72583 | JOELHO PVC SOLDAVEL 90º AGUA FRIA 75MM - FORNECIMENTO E INSTALACAO | UN
COMPOSICAO | 88267 | ENCANADOR OU BOMBEIRO HIDRÁULICO COM ENCARGOS COMPLEMENTARES | H | 0,32
COMPOSICAO | 88316 | SERVENTE COM ENCARGOS COMPLEMENTARES | H | 0,32
INSUMO | 122 | ADESIVO PVC FRASCO C/ 850G | UN | 0,0294
INSUMO | 3511 | JOELHO PVC SOLD 90G P/ AGUA FRIA PREDIAL 75 MM | UN | 1
INSUMO | 20083 | SOLUCAO LIMPADORA FRASCO PLASTICO C/ 1000CM3 | UN | 0,009
INHI | 72584 | JOELHO PVC SOLDAVEL 45º AGUA FRIA 75MM - FORNECIMENTO E INSTALACAO | UN
COMPOSICAO | 88267 | ENCANADOR OU BOMBEIRO HIDRÁULICO COM ENCARGOS COMPLEMENTARES | H | 0,32
COMPOSICAO | 88316 | SERVENTE COM ENCARGOS COMPLEMENTARES | H | 0,32
INSUMO | 122 | ADESIVO PVC FRASCO C/ 850G | UN | 0,0294
INSUMO | 3478 | JOELHO PVC SOLD 45G P/ AGUA FRIA PRED 75 MM | UN | 1
INSUMO | 20083 | SOLUCAO LIMPADORA FRASCO PLASTICO C/ 1000CM3 | UN | 0,009
INHI | 72585 | JOELHO PVC SOLDAVEL 90º AGUA FRIA 85MM - FORNECIMENTO E INSTALACAO | UN
COMPOSICAO | 88267 | ENCANADOR OU BOMBEIRO HIDRÁULICO COM ENCARGOS COMPLEMENTARES | H | 0,36
COMPOSICAO | 88316 | SERVENTE COM ENCARGOS COMPLEMENTARES | H | 0,36
INSUMO | 122 | ADESIVO PVC FRASCO C/ 850G | UN | 0,0353
INSUMO | 3513 | JOELHO PVC SOLD 90G P/ AGUA FRIA PREDIAL 85 MM | UN | 1
INSUMO | 20083 | SOLUCAO LIMPADORA FRASCO PLASTICO C/ 1000CM3 | UN | 0,01
INHI | 72586 | JOELHO PVC SOLDAVEL 45º AGUA FRIA 85MM - FORNECIMENTO E INSTALACAO | UN
COMPOSICAO | 88267 | ENCANADOR OU BOMBEIRO HIDRÁULICO COM ENCARGOS COMPLEMENTARES | H | 0,36
COMPOSICAO | 88316 | SERVENTE COM ENCARGOS COMPLEMENTARES | H | 0,36
INSUMO | 122 | ADESIVO PVC FRASCO C/ 850G | UN | 0,0353
INSUMO | 3525 | JOELHO PVC SOLD 45G P/AGUA FRIA PRED 85 MM | UN | 1
INSUMO | 20083 | SOLUCAO LIMPADORA FRASCO PLASTICO C/ 1000CM3 | UN | 0,01
INHI | 72587 | JOELHO PVC ROSQUEAVEL 90º AGUA FRIA 1.1/2" - FORNECIMENTO E INSTALACAO | UN
COMPOSICAO | 88267 | ENCANADOR OU BOMBEIRO HIDRÁULICO COM ENCARGOS COMPLEMENTARES | H | 0,3
COMPOSICAO | 88316 | SERVENTE COM ENCARGOS COMPLEMENTARES | H | 0,3
INSUMO | 3143 | FITA VEDA ROSCA EM ROLOS 18MMX25M | UN | 0,04
INSUMO | 3481 | JOELHO PVC C/ROSCA 90G P/ AGUA FRIA PREDIAL 1 1/2" | UN | 1
CLASSE/TIPO | CÓDIGOS | DESCRIÇÃO | UNIDADE | COEFICIENTE
INHI | 72588 | JOELHO PVC ROSQUEAVEL 45º AGUA FRIA 1.1/2" - FORNECIMENTO E INSTALACAO | UN
COMPOSICAO | 88267 | ENCANADOR OU BOMBEIRO HIDRÁULICO COM ENCARGOS COMPLEMENTARES | H | 0,3
COMPOSICAO | 88316 | SERVENTE COM ENCARGOS COMPLEMENTARES | H | 0,3
INSUMO | 3143 | FITA VEDA ROSCA EM ROLOS 18MMX25M | UN | 0,04
INSUMO | 3492 | JOELHO PVC C/ROSCA 45G P/ AGUA FRIA PREDIAL 1 1/2" | UN | 1
INHI | 72589 | JOELHO PVC ROSQUEAVEL 90º AGUA FRIA 1.1/4" - FORNECIMENTO E INSTALACAO | UN
COMPOSICAO | 88267 | ENCANADOR OU BOMBEIRO HIDRÁULICO COM ENCARGOS COMPLEMENTARES | H | 0,28
COMPOSICAO | 88316 | SERVENTE COM ENCARGOS COMPLEMENTARES | H | 0,28
INSUMO | 3143 | FITA VEDA ROSCA EM ROLOS 18MMX25M | UN | 0,036
INSUMO | 3510 | JOELHO PVC C/ROSCA 90G P/ AGUA FRIA PREDIAL 1 1/4" | UN | 1
INHI | 72590 | JOELHO PVC ROSQUEAVEL 45º AGUA FRIA 1.1/4" - FORNECIMENTO E INSTALACAO | UN
COMPOSICAO | 88267 | ENCANADOR OU BOMBEIRO HIDRÁULICO COM ENCARGOS COMPLEMENTARES | H | 0,28
COMPOSICAO | 88316 | SERVENTE COM ENCARGOS COMPLEMENTARES | H | 0,28
INSUMO | 3143 | FITA VEDA ROSCA EM ROLOS 18MMX25M | UN | 0,036
INSUMO | 3491 | JOELHO PVC C/ROSCA 45G P/ AGUA FRIA PREDIAL 1 1/4" | UN | 1
INHI | 72591 | JOELHO PVC ROSQUEAVEL 90º AGUA FRIA 1" - FORNECIMENTO E INSTALACAO | UN
COMPOSICAO | 88267 | ENCANADOR OU BOMBEIRO HIDRÁULICO COM ENCARGOS COMPLEMENTARES | H | 0,22
COMPOSICAO | 88316 | SERVENTE COM ENCARGOS COMPLEMENTARES | H | 0,22
INSUMO | 3143 | FITA VEDA ROSCA EM ROLOS 18MMX25M | UN | 0,028
INSUMO | 3482 | JOELHO PVC C/ROSCA 90G P/ AGUA FRIA PREDIAL 1" | UN | 1
INHI | 72592 | JOELHO PVC ROSQUEAVEL 45º AGUA FRIA 1" - FORNECIMENTO E INSTALACAO | UN
COMPOSICAO | 88267 | ENCANADOR OU BOMBEIRO HIDRÁULICO COM ENCARGOS COMPLEMENTARES | H | 0,22
COMPOSICAO | 88316 | SERVENTE COM ENCARGOS COMPLEMENTARES | H | 0,22
INSUMO | 3143 | FITA VEDA ROSCA EM ROLOS 18MMX25M | UN | 0,028
INSUMO | 3485 | JOELHO PVC C/ROSCA 45G P/ AGUA FRIA PREDIAL 1" | UN | 1
INHI | 72593 | JOELHO PVC ROSQUEAVEL 90º AGUA FRIA 1/2" - FORNECIMENTO E INSTALACAO | UN
COMPOSICAO | 88267 | ENCANADOR OU BOMBEIRO HIDRÁULICO COM ENCARGOS COMPLEMENTARES | H | 0,18
COMPOSICAO | 88316 | SERVENTE COM ENCARGOS COMPLEMENTARES | H | 0,18
INSUMO | 3143 | FITA VEDA ROSCA EM ROLOS 18MMX25M | UN | 0,02
INSUMO | 3543 | JOELHO PVC C/ROSCA 90G P/AGUA FRIA PREDIAL 1/2" | UN | 1
INHI | 72594 | JOELHO PVC ROSQUEAVEL 45º AGUA FRIA 1/2" - FORNECIMENTO E INSTALACAO | UN
COMPOSICAO | 88267 | ENCANADOR OU BOMBEIRO HIDRÁULICO COM ENCARGOS COMPLEMENTARES | H | 0,18
COMPOSICAO | 88316 | SERVENTE COM ENCARGOS COMPLEMENTARES | H | 0,18
INSUMO | 3143 | FITA VEDA ROSCA EM ROLOS 18MMX25M | UN | 0,02
INSUMO | 3475 | JOELHO DE PVC 45º ROSCAVEL, DE 1/2" | UN | 1
INHI | 72595 | JOELHO PVC ROSQUEAVEL 90º AGUA FRIA 2" - FORNECIMENTO E INSTALACAO | UN
COMPOSICAO | 88267 | ENCANADOR OU BOMBEIRO HIDRÁULICO COM ENCARGOS COMPLEMENTARES | H | 0,34
COMPOSICAO | 88316 | SERVENTE COM ENCARGOS COMPLEMENTARES | H | 0,34
INSUMO | 3143 | FITA VEDA ROSCA EM ROLOS 18MMX25M | UN | 0,048
INSUMO | 3508 | JOELHO DE PVC 90º ROSCAVEL, DE 2" | UN | 1
INHI | 72596 | JOELHO PVC ROSQUEAVEL 45º AGUA FRIA 2" - FORNECIMENTO E INSTALACAO | UN
COMPOSICAO | 88267 | ENCANADOR OU BOMBEIRO HIDRÁULICO COM ENCARGOS COMPLEMENTARES | H | 0,34
COMPOSICAO | 88316 | SERVENTE COM ENCARGOS COMPLEMENTARES | H | 0,34
INSUMO | 3143 | FITA VEDA ROSCA EM ROLOS 18MMX25M | UN | 0,048
INSUMO | 3493 | JOELHO PVC C/ROSCA 45G P/ AGUA FRIA PREDIAL 2" | UN | 1
INHI | 72597 | JOELHO PVC ROSQUEAVEL 90º AGUA FRIA 3/4" - FORNECIMENTO E INSTALACAO | UN
COMPOSICAO | 88267 | ENCANADOR OU BOMBEIRO HIDRÁULICO COM ENCARGOS COMPLEMENTARES | H | 0,2
COMPOSICAO | 88316 | SERVENTE COM ENCARGOS COMPLEMENTARES | H | 0,2
CLASSE/TIPO | CÓDIGOS | DESCRIÇÃO | UNIDADE | COEFICIENTE
INSUMO | 3143 | FITA VEDA ROSCA EM ROLOS 18MMX25M | UN | 0,024
INSUMO | 3505 | JOELHO PVC C/ROSCA 90G P/ AGUA FRIA PREDIAL 3/4" | UN | 1
INHI | 72598 | JOELHO PVC ROSQUEAVEL 45º AGUA FRIA 3/4" - FORNECIMENTO E INSTALACAO | UN
COMPOSICAO | 88267 | ENCANADOR OU BOMBEIRO HIDRÁULICO COM ENCARGOS COMPLEMENTARES | H | 0,2
COMPOSICAO | 88316 | SERVENTE COM ENCARGOS COMPLEMENTARES | H | 0,2
INSUMO | 3143 | FITA VEDA ROSCA EM ROLOS 18MMX25M | UN | 0,024
INSUMO | 3534 | JOELHO PVC C/ROSCA 45G P/AGUA FRIA PREDIAL 3/4" | UN | 1
INHI | 72599 | JOELHO REDUCAO PVC ROSQUEAVEL 90º AGUA FRIA 1X3/4" - FORNECIMENTO E INSTALACAO | UN
COMPOSICAO | 88267 | ENCANADOR OU BOMBEIRO HIDRÁULICO COM ENCARGOS COMPLEMENTARES | H | 0,22
COMPOSICAO | 88316 | SERVENTE COM ENCARGOS COMPLEMENTARES | H | 0,22
INSUMO | 3143 | FITA VEDA ROSCA EM ROLOS 18MMX25M | UN | 0,024
INSUMO | 3498 | JOELHO REDUCAO 90G PVC C/ ROSCA P/AGUA FRIA PREDIAL 1"X3/4" | UN | 1
INHI | 72600 | JOELHO REDUCAO PVC ROSQUEAVEL 90º AGUA FRIA 3/4X1/2" - FORNECIMENTO E INSTALACAO | UN
COMPOSICAO | 88267 | ENCANADOR OU BOMBEIRO HIDRÁULICO COM ENCARGOS COMPLEMENTARES | H | 0,2
COMPOSICAO | 88316 | SERVENTE COM ENCARGOS COMPLEMENTARES | H | 0,2
INSUMO | 3143 | FITA VEDA ROSCA EM ROLOS 18MMX25M | UN | 0,02
INSUMO | 3496 | JOELHO REDUCAO 90G PVC C/ ROSCA P/AGUA FRIA PREDIAL 3/4"X1/2" | UN | 1
INHI | 72601 | JOELHO REDUCAO PVC SOLDAVEL 90º AGUA FRIA 25X20MM - FORNECIMENTO E INSTALACAO | UN
COMPOSICAO | 88267 | ENCANADOR OU BOMBEIRO HIDRÁULICO COM ENCARGOS COMPLEMENTARES | H | 0,18
COMPOSICAO | 88316 | SERVENTE COM ENCARGOS COMPLEMENTARES | H | 0,18
INSUMO | 122 | ADESIVO PVC FRASCO C/ 850G | UN | 0,0059
INSUMO | 3533 | JOELHO REDUCAO 90G PVC SOLD P/AGUA FRIA PREDIAL 25 MM X 20 MM | UN | 1
INSUMO | 20083 | SOLUCAO LIMPADORA FRASCO PLASTICO C/ 1000CM3 | UN | 0,002
INHI | 72602 | JOELHO REDUCAO PVC SOLDAVEL 90º AGUA FRIA 32X25MM - FORNECIMENTO E INSTALACAO | UN
COMPOSICAO | 88267 | ENCANADOR OU BOMBEIRO HIDRÁULICO COM ENCARGOS COMPLEMENTARES | H | 0,2
COMPOSICAO | 88316 | SERVENTE COM ENCARGOS COMPLEMENTARES | H | 0,2
INSUMO | 122 | ADESIVO PVC FRASCO C/ 850G | UN | 0,0082
INSUMO | 3538 | JOELHO REDUCAO 90G PVC SOLD P/AGUA FRIA PREDIAL 32 MM X 25 MM | UN | 1
INSUMO | 20083 | SOLUCAO LIMPADORA FRASCO PLASTICO C/ 1000CM3 | UN | 0,0029
INHI | 72603 | JUNCAO PVC ESGOTO 100X100MM - FORNECIMENTO E INSTALACAO | UN
COMPOSICAO | 88267 | ENCANADOR OU BOMBEIRO HIDRÁULICO COM ENCARGOS COMPLEMENTARES | H | 0,4
COMPOSICAO | 88316 | SERVENTE COM ENCARGOS COMPLEMENTARES | H | 0,4
INSUMO | 122 | ADESIVO PVC FRASCO C/ 850G | UN | 0,0765
INSUMO | 3670 | JUNCAO SIMPLES PVC P/ ESG PREDIAL DN 100X100MM | UN | 1
INSUMO | 20083 | SOLUCAO LIMPADORA FRASCO PLASTICO C/ 1000CM3 | UN | 0,01
INHI | 72604 | JUNCAO PVC ESGOTO 50X50MM - FORNECIMENTO E INSTALACAO | UN
COMPOSICAO | 88267 | ENCANADOR OU BOMBEIRO HIDRÁULICO COM ENCARGOS COMPLEMENTARES | H | 0,25
COMPOSICAO | 88316 | SERVENTE COM ENCARGOS COMPLEMENTARES | H | 0,25
INSUMO | 122 | ADESIVO PVC FRASCO C/ 850G | UN | 0,0141
INSUMO | 3662 | JUNCAO SIMPLES PVC P/ ESG PREDIAL DN 50X50MM | UN | 1
INSUMO | 20083 | SOLUCAO LIMPADORA FRASCO PLASTICO C/ 1000CM3 | UN | 0,002
INHI | 72605 | JUNCAO PVC ESGOTO 75X75MM - FORNECIMENTO E INSTALACAO | UN
COMPOSICAO | 88267 | ENCANADOR OU BOMBEIRO HIDRÁULICO COM ENCARGOS COMPLEMENTARES | H | 0,34
COMPOSICAO | 88316 | SERVENTE COM ENCARGOS COMPLEMENTARES | H | 0,34
INSUMO | 122 | ADESIVO PVC FRASCO C/ 850G | UN | 0,0529
INSUMO | 3658 | JUNCAO SIMPLES PVC P/ ESG PREDIAL DN 75X75MM | UN | 1
INSUMO | 20083 | SOLUCAO LIMPADORA FRASCO PLASTICO C/ 1000CM3 | UN | 0,006
INHI | 72609 | JUNCAO DUPLA PVC ESGOTO 100X100X100MM - FORNECIMENTO E INSTALACAO | UN
CLASSE/TIPO | CÓDIGOS | DESCRIÇÃO | UNIDADE | COEFICIENTE
COMPOSICAO | 88267 | ENCANADOR OU BOMBEIRO HIDRÁULICO COM ENCARGOS COMPLEMENTARES | H | 0,4
COMPOSICAO | 88316 | SERVENTE COM ENCARGOS COMPLEMENTARES | H | 0,4
INSUMO | 122 | ADESIVO PVC FRASCO C/ 850G | UN | 0,0824
INSUMO | 3668 | JUNCAO DUPLA PVC SOLD P/ ESG PREDIAL DN 100MM | UN | 1
INSUMO | 20083 | SOLUCAO LIMPADORA FRASCO PLASTICO C/ 1000CM3 | UN | 0,05
INHI | 72610 | JUNCAO DUPLA PVC ESGOTO 75X75X75MM - FORNECIMENTO E INSTALACAO | UN
COMPOSICAO | 88267 | ENCANADOR OU BOMBEIRO HIDRÁULICO COM ENCARGOS COMPLEMENTARES | H | 0,34
COMPOSICAO | 88316 | SERVENTE COM ENCARGOS COMPLEMENTARES | H | 0,34
INSUMO | 122 | ADESIVO PVC FRASCO C/ 850G | UN | 0,0588
INSUMO | 3656 | JUNCAO DUPLA PVC SOLD P/ ESG PREDIAL DN 75MM | UN | 1
INSUMO | 20083 | SOLUCAO LIMPADORA FRASCO PLASTICO C/ 1000CM3 | UN | 0,03
INHI | 72611 | LUVA DE ACO GALVANIZADO 1.1/2" - FORNECIMENTO E INSTALACAO | UN
COMPOSICAO | 88267 | ENCANADOR OU BOMBEIRO HIDRÁULICO COM ENCARGOS COMPLEMENTARES | H | 0,32
COMPOSICAO | 88316 | SERVENTE COM ENCARGOS COMPLEMENTARES | H | 0,32
INSUMO | 3939 | LUVA FERRO GALV ROSCA 1.1/2" | UN | 1
INHI | 72612 | LUVA DE ACO GALVANIZADO 1.1/4" - FORNECIMENTO E INSTALACAO | UN
COMPOSICAO | 88267 | ENCANADOR OU BOMBEIRO HIDRÁULICO COM ENCARGOS COMPLEMENTARES | H | 0,3
COMPOSICAO | 88316 | SERVENTE COM ENCARGOS COMPLEMENTARES | H | 0,3
INSUMO | 3911 | LUVA FERRO GALV ROSCA 1.1/4" | UN | 1
INHI | 72613 | LUVA DE ACO GALVANIZADO 1" - FORNECIMENTO E INSTALACAO | UN
COMPOSICAO | 88267 | ENCANADOR OU BOMBEIRO HIDRÁULICO COM ENCARGOS COMPLEMENTARES | H | 0,28
COMPOSICAO | 88316 | SERVENTE COM ENCARGOS COMPLEMENTARES | H | 0,28
INSUMO | 3910 | LUVA FERRO GALV ROSCA 1" | UN | 1
INHI | 72614 | LUVA DE ACO GALVANIZADO 1/2" - FORNECIMENTO E INSTALACAO | UN
COMPOSICAO | 88267 | ENCANADOR OU BOMBEIRO HIDRÁULICO COM ENCARGOS COMPLEMENTARES | H | 0,24
COMPOSICAO | 88316 | SERVENTE COM ENCARGOS COMPLEMENTARES | H | 0,24
INSUMO | 3908 | LUVA FERRO GALV ROSCA 1/2" | UN | 1
INHI | 72615 | LUVA DE ACO GALVANIZADO 2.1/2" - FORNECIMENTO E INSTALACAO | UN
COMPOSICAO | 88267 | ENCANADOR OU BOMBEIRO HIDRÁULICO COM ENCARGOS COMPLEMENTARES | H | 0,36
COMPOSICAO | 88316 | SERVENTE COM ENCARGOS COMPLEMENTARES | H | 0,36
INSUMO | 3913 | LUVA FERRO GALV ROSCA 2.1/2' | UN | 1
INHI | 72616 | LUVA DE ACO GALVANIZADO 2" - FORNECIMENTO E INSTALACAO | UN
COMPOSICAO | 88267 | ENCANADOR OU BOMBEIRO HIDRÁULICO COM ENCARGOS COMPLEMENTARES | H | 0,34
COMPOSICAO | 88316 | SERVENTE COM ENCARGOS COMPLEMENTARES | H | 0,34
INSUMO | 3912 | LUVA FERRO GALV ROSCA 2" | UN | 1
INHI | 72617 | LUVA DE ACO GALVANIZADO 3" - FORNECIMENTO E INSTALACAO | UN
COMPOSICAO | 88267 | ENCANADOR OU BOMBEIRO HIDRÁULICO COM ENCARGOS COMPLEMENTARES | H | 0,38
COMPOSICAO | 88316 | SERVENTE COM ENCARGOS COMPLEMENTARES | H | 0,38
INSUMO | 3914 | LUVA FERRO GALV ROSCA 3" | UN | 1
INHI | 72618 | LUVA DE ACO GALVANIZADO 3/4" - FORNECIMENTO E INSTALACAO | UN
COMPOSICAO | 88267 | ENCANADOR OU BOMBEIRO HIDRÁULICO COM ENCARGOS COMPLEMENTARES | H | 0,26
COMPOSICAO | 88316 | SERVENTE COM ENCARGOS COMPLEMENTARES | H | 0,26
INSUMO | 3909 | LUVA FERRO GALV ROSCA 3/4" | UN | 1
INHI | 72619 | LUVA DE ACO GALVANIZADO 4" - FORNECIMENTO E INSTALACAO | UN
COMPOSICAO | 88267 | ENCANADOR OU BOMBEIRO HIDRÁULICO COM ENCARGOS COMPLEMENTARES | H | 0,4
COMPOSICAO | 88316 | SERVENTE COM ENCARGOS COMPLEMENTARES | H | 0,4
INSUMO | 3915 | LUVA FERRO GALV ROSCA 4' | UN | 1
CLASSE/TIPO | CÓDIGOS | DESCRIÇÃO | UNIDADE | COEFICIENTE
INHI | 72620 | LUVA DE ACO GALVANIZADO 5" - FORNECIMENTO E INSTALACAO | UN
COMPOSICAO | 88267 | ENCANADOR OU BOMBEIRO HIDRÁULICO COM ENCARGOS COMPLEMENTARES | H | 0,5
COMPOSICAO | 88316 | SERVENTE COM ENCARGOS COMPLEMENTARES | H | 0,5
INSUMO | 3916 | LUVA FERRO GALV ROSCA 5" | UN | 1
INHI | 72621 | LUVA DE ACO GALVANIZADO 6" - FORNECIMENTO E INSTALACAO | UN
COMPOSICAO | 88267 | ENCANADOR OU BOMBEIRO HIDRÁULICO COM ENCARGOS COMPLEMENTARES | H | 0,6
COMPOSICAO | 88316 | SERVENTE COM ENCARGOS COMPLEMENTARES | H | 0,6
INSUMO | 3917 | LUVA FERRO GALV ROSCA 6" | UN | 1
INHI | 72622 | LUVA DE COBRE SEM ANEL SOLDA 15MM - FORNECIMENTO E INSTALACAO | UN
COMPOSICAO | 88267 | ENCANADOR OU BOMBEIRO HIDRÁULICO COM ENCARGOS COMPLEMENTARES | H | 0,14
COMPOSICAO | 88316 | SERVENTE COM ENCARGOS COMPLEMENTARES | H | 0,14
INSUMO | 12723 | LUVA COBRE SEM ANEL DE SOLDA REF. 600 D = 15 MM | UN | 1
INSUMO | 12732 | SOLDA P/ TUBO E CONEXOES DE COBRE 500 G | UN | 0,0004
INSUMO | 13388 | SOLDA 50/50 | KG | 0,0012
INHI | 72623 | LUVA DE COBRE SEM ANEL SOLDA 28MM - FORNECIMENTO E INSTALACAO | UN
COMPOSICAO | 88267 | ENCANADOR OU BOMBEIRO HIDRÁULICO COM ENCARGOS COMPLEMENTARES | H | 0,18
COMPOSICAO | 88316 | SERVENTE COM ENCARGOS COMPLEMENTARES | H | 0,18
INSUMO | 12725 | LUVA COBRE SEM ANEL DE SOLDA REF. 600 D = 28 MM | UN | 1
INSUMO | 12732 | SOLDA P/ TUBO E CONEXOES DE COBRE 500 G | UN | 0,0008
INSUMO | 13388 | SOLDA 50/50 | KG | 0,003
INHI | 72624 | LUVA DE COBRE SEM ANEL SOLDA 42MM - FORNECIMENTO E INSTALACAO | UN
COMPOSICAO | 88267 | ENCANADOR OU BOMBEIRO HIDRÁULICO COM ENCARGOS COMPLEMENTARES | H | 0,24
COMPOSICAO | 88316 | SERVENTE COM ENCARGOS COMPLEMENTARES | H | 0,24
INSUMO | 12727 | LUVA COBRE SEM ANEL DE SOLDA REF. 600 D = 42 MM | UN | 1
INSUMO | 12732 | SOLDA P/ TUBO E CONEXOES DE COBRE 500 G | UN | 0,0014
INSUMO | 13388 | SOLDA 50/50 | KG | 0,006
INHI | 72625 | LUVA DE COBRE SEM ANEL SOLDA 54MM - FORNECIMENTO E INSTALACAO | UN
COMPOSICAO | 88267 | ENCANADOR OU BOMBEIRO HIDRÁULICO COM ENCARGOS COMPLEMENTARES | H | 0,28
COMPOSICAO | 88316 | SERVENTE COM ENCARGOS COMPLEMENTARES | H | 0,28
INSUMO | 12728 | LUVA COBRE SEM ANEL DE SOLDA REF. 600 D = 54 MM | UN | 1
INSUMO | 12732 | SOLDA P/ TUBO E CONEXOES DE COBRE 500 G | UN | 0,0022
INSUMO | 13388 | SOLDA 50/50 | KG | 0,01
INHI | 72626 | LUVA DE COBRE SEM ANEL SOLDA 66MM - FORNECIMENTO E INSTALACAO | UN
COMPOSICAO | 88267 | ENCANADOR OU BOMBEIRO HIDRÁULICO COM ENCARGOS COMPLEMENTARES | H | 0,31
COMPOSICAO | 88316 | SERVENTE COM ENCARGOS COMPLEMENTARES | H | 0,31
INSUMO | 12729 | LUVA COBRE SEM ANEL DE SOLDA REF. 600 D = 66 MM | UN | 1
INSUMO | 12732 | SOLDA P/ TUBO E CONEXOES DE COBRE 500 G | UN | 0,0032
INSUMO | 13388 | SOLDA 50/50 | KG | 0,014
INHI | 72627 | LUVA DE COBRE SEM ANEL SOLDA 79MM - FORNECIMENTO E INSTALACAO | UN
COMPOSICAO | 88267 | ENCANADOR OU BOMBEIRO HIDRÁULICO COM ENCARGOS COMPLEMENTARES | H | 0,34
COMPOSICAO | 88316 | SERVENTE COM ENCARGOS COMPLEMENTARES | H | 0,34
INSUMO | 12730 | LUVA COBRE SEM ANEL DE SOLDA REF. 600 D = 79 MM | UN | 1
INSUMO | 12732 | SOLDA P/ TUBO E CONEXOES DE COBRE 500 G | UN | 0,004
INSUMO | 13388 | SOLDA 50/50 | KG | 0,017
INHI | 72628 | LUVA PVC ESGOTO 100MM - FORNECIMENTO E INSTALACAO | UN
COMPOSICAO | 88267 | ENCANADOR OU BOMBEIRO HIDRÁULICO COM ENCARGOS COMPLEMENTARES | H | 0,21
COMPOSICAO | 88316 | SERVENTE COM ENCARGOS COMPLEMENTARES | H | 0,21
INSUMO | 122 | ADESIVO PVC FRASCO C/ 850G | UN | 0,0529
INSUMO | 3899 | LUVA SIMPLES PVC P/ ESG PREDIAL DN 100MM | UN | 1
INSUMO | 20083 | SOLUCAO LIMPADORA FRASCO PLASTICO C/ 1000CM3 | UN | 0,009
CLASSE/TIPO | CÓDIGOS | DESCRIÇÃO | UNIDADE | COEFICIENTE
INHI | 72629 | LUVA PVC ESGOTO 40MM - FORNECIMENTO E INSTALACAO | UN
COMPOSICAO | 88267 | ENCANADOR OU BOMBEIRO HIDRÁULICO COM ENCARGOS COMPLEMENTARES | H | 0,12
COMPOSICAO | 88316 | SERVENTE COM ENCARGOS COMPLEMENTARES | H | 0,12
INSUMO | 122 | ADESIVO PVC FRASCO C/ 850G | UN | 0,0118
INSUMO | 3897 | LUVA SIMPLES PVC SOLD P/ ESG PREDIAL DN 40MM | UN | 1
INSUMO | 20083 | SOLUCAO LIMPADORA FRASCO PLASTICO C/ 1000CM3 | UN | 0,002
INHI | 72630 | LUVA PVC ESGOTO 50MM - FORNECIMENTO E INSTALACAO | UN
COMPOSICAO | 88267 | ENCANADOR OU BOMBEIRO HIDRÁULICO COM ENCARGOS COMPLEMENTARES | H | 0,14
COMPOSICAO | 88316 | SERVENTE COM ENCARGOS COMPLEMENTARES | H | 0,14
INSUMO | 122 | ADESIVO PVC FRASCO C/ 850G | UN | 0,0165
INSUMO | 3875 | LUVA SIMPLES PVC P/ ESG PREDIAL DN 50MM | UN | 1
INSUMO | 20083 | SOLUCAO LIMPADORA FRASCO PLASTICO C/ 1000CM3 | UN | 0,003
INHI | 72631 | LUVA PVC ESGOTO 75MM - FORNECIMENTO E INSTALACAO | UN
COMPOSICAO | 88267 | ENCANADOR OU BOMBEIRO HIDRÁULICO COM ENCARGOS COMPLEMENTARES | H | 0,17
COMPOSICAO | 88316 | SERVENTE COM ENCARGOS COMPLEMENTARES | H | 0,17
INSUMO | 122 | ADESIVO PVC FRASCO C/ 850G | UN | 0,0294
INSUMO | 3898 | LUVA SIMPLES PVC P/ ESG PREDIAL DN 75MM | UN | 1
INSUMO | 20083 | SOLUCAO LIMPADORA FRASCO PLASTICO C/ 1000CM3 | UN | 0,005
INHI | 72632 | LUVA PVC ROSQUEAVEL AGUA FRIA 1.1/2" - FORNECIMENTO E INSTALACAO | UN
COMPOSICAO | 88267 | ENCANADOR OU BOMBEIRO HIDRÁULICO COM ENCARGOS COMPLEMENTARES | H | 0,15
COMPOSICAO | 88316 | SERVENTE COM ENCARGOS COMPLEMENTARES | H | 0,15
INSUMO | 2476 | LUVA P/ELETRODUTO ESMALTADO PESADO 1.1/2" | UN | 1
INSUMO | 3143 | FITA VEDA ROSCA EM ROLOS 18MMX25M | UN | 0,056
INHI | 72633 | LUVA PVC ROSQUEAVEL AGUA FRIA 1.1/4" - FORNECIMENTO E INSTALACAO | UN
COMPOSICAO | 88267 | ENCANADOR OU BOMBEIRO HIDRÁULICO COM ENCARGOS COMPLEMENTARES | H | 0,13
COMPOSICAO | 88316 | SERVENTE COM ENCARGOS COMPLEMENTARES | H | 0,13
INSUMO | 3143 | FITA VEDA ROSCA EM ROLOS 18MMX25M | UN | 0,044
INSUMO | 3877 | LUVA PVC C/ROSCA P/AGUA FRIA PREDIAL 1.1/4" | UN | 1
INHI | 72634 | LUVA PVC ROSQUEAVEL AGUA FRIA 1" - FORNECIMENTO E INSTALACAO | UN
COMPOSICAO | 88267 | ENCANADOR OU BOMBEIRO HIDRÁULICO COM ENCARGOS COMPLEMENTARES | H | 0,11
COMPOSICAO | 88316 | SERVENTE COM ENCARGOS COMPLEMENTARES | H | 0,11
INSUMO | 3143 | FITA VEDA ROSCA EM ROLOS 18MMX25M | UN | 0,036
INSUMO | 3876 | LUVA PVC C/ROSCA P/AGUA FRIA PREDIAL 1" | UN | 1
INHI | 72635 | LUVA PVC ROSQUEAVEL AGUA FRIA 1/2" - FORNECIMENTO E INSTALACAO | UN
COMPOSICAO | 88267 | ENCANADOR OU BOMBEIRO HIDRÁULICO COM ENCARGOS COMPLEMENTARES | H | 0,1
COMPOSICAO | 88316 | SERVENTE COM ENCARGOS COMPLEMENTARES | H | 0,1
INSUMO | 3143 | FITA VEDA ROSCA EM ROLOS 18MMX25M | UN | 0,02
INSUMO | 3883 | LUVA PVC C/ROSCA P/AGUA FRIA PREDIAL 1/2" | UN | 1
INHI | 72636 | LUVA PVC ROSQUEAVEL AGUA FRIA 2.1/2" - FORNECIMENTO E INSTALACAO | UN
COMPOSICAO | 88267 | ENCANADOR OU BOMBEIRO HIDRÁULICO COM ENCARGOS COMPLEMENTARES | H | 0,19
COMPOSICAO | 88316 | SERVENTE COM ENCARGOS COMPLEMENTARES | H | 0,19
INSUMO | 3143 | FITA VEDA ROSCA EM ROLOS 18MMX25M | UN | 0,084
INSUMO | 3902 | LUVA PVC C/ROSCA P/AGUA FRIA PREDIAL 2.1/2" | UN | 1
INHI | 72637 | LUVA PVC ROSQUEAVEL AGUA FRIA 2" - FORNECIMENTO E INSTALACAO | UN
COMPOSICAO | 88267 | ENCANADOR OU BOMBEIRO HIDRÁULICO COM ENCARGOS COMPLEMENTARES | H | 0,17
COMPOSICAO | 88316 | SERVENTE COM ENCARGOS COMPLEMENTARES | H | 0,17
INSUMO | 3143 | FITA VEDA ROSCA EM ROLOS 18MMX25M | UN | 0,068
INSUMO | 3879 | LUVA PVC C/ROSCA P/AGUA FRIA PREDIAL 2" | UN | 1
INHI | 72638 | LUVA PVC ROSQUEAVEL AGUA FRIA 3" - FORNECIMENTO E INSTALACAO | UN
COMPOSICAO | 88267 | ENCANADOR OU BOMBEIRO HIDRÁULICO COM ENCARGOS COMPLEMENTARES | H | 0,21
CLASSE/TIPO | CÓDIGOS | DESCRIÇÃO | UNIDADE | COEFICIENTE
COMPOSICAO | 88316 | SERVENTE COM ENCARGOS COMPLEMENTARES | H | 0,21
INSUMO | 3143 | FITA VEDA ROSCA EM ROLOS 18MMX25M | UN | 0,1
INSUMO | 3880 | LUVA PVC C/ROSCA P/AGUA FRIA PREDIAL 3" | UN | 1
INHI | 72639 | LUVA PVC ROSQUEAVEL AGUA FRIA 3/4" - FORNECIMENTO E INSTALACAO | UN
COMPOSICAO | 88267 | ENCANADOR OU BOMBEIRO HIDRÁULICO COM ENCARGOS COMPLEMENTARES | H | 0,11
COMPOSICAO | 88316 | SERVENTE COM ENCARGOS COMPLEMENTARES | H | 0,11
INSUMO | 3143 | FITA VEDA ROSCA EM ROLOS 18MMX25M | UN | 0,024
INSUMO | 3884 | LUVA PVC C/ROSCA P/AGUA FRIA PREDIAL 3/4" | UN | 1
INHI | 72640 | LUVA PVC ROSQUEAVEL AGUA FRIA 4" - FORNECIMENTO E INSTALACAO | UN
COMPOSICAO | 88267 | ENCANADOR OU BOMBEIRO HIDRÁULICO COM ENCARGOS COMPLEMENTARES | H | 0,25
COMPOSICAO | 88316 | SERVENTE COM ENCARGOS COMPLEMENTARES | H | 0,25
INSUMO | 3143 | FITA VEDA ROSCA EM ROLOS 18MMX25M | UN | 0,128
INSUMO | 3901 | LUVA PVC C/ROSCA P/AGUA FRIA PREDIAL 4" | UN | 1
INHI | 72641 | LUVA PVC SOLDAVEL AGUA FRIA 110MM - FORNECIMENTO E INSTALACAO | UN
COMPOSICAO | 88267 | ENCANADOR OU BOMBEIRO HIDRÁULICO COM ENCARGOS COMPLEMENTARES | H | 0,21
COMPOSICAO | 88316 | SERVENTE COM ENCARGOS COMPLEMENTARES | H | 0,21
INSUMO | 122 | ADESIVO PVC FRASCO C/ 850G | UN | 0,0471
INSUMO | 3867 | LUVA PVC SOLD P/AGUA FRIA PREDIAL 110 MM | UN | 1
INSUMO | 20083 | SOLUCAO LIMPADORA FRASCO PLASTICO C/ 1000CM3 | UN | 0,045
INHI | 72642 | LUVA PVC SOLDAVEL AGUA FRIA 20MM - FORNECIMENTO E INSTALACAO | UN
COMPOSICAO | 88267 | ENCANADOR OU BOMBEIRO HIDRÁULICO COM ENCARGOS COMPLEMENTARES | H | 0,09
COMPOSICAO | 88316 | SERVENTE COM ENCARGOS COMPLEMENTARES | H | 0,09
INSUMO | 122 | ADESIVO PVC FRASCO C/ 850G | UN | 0,0035
INSUMO | 3861 | LUVA PVC SOLD P/AGUA FRIA PREDIAL 20 MM | UN | 1
INSUMO | 20083 | SOLUCAO LIMPADORA FRASCO PLASTICO C/ 1000CM3 | UN | 0,004
INHI | 72643 | LUVA PVC SOLDAVEL AGUA FRIA 25MM - FORNECIMENTO E INSTALACAO | UN
COMPOSICAO | 88267 | ENCANADOR OU BOMBEIRO HIDRÁULICO COM ENCARGOS COMPLEMENTARES | H | 0,09
COMPOSICAO | 88316 | SERVENTE COM ENCARGOS COMPLEMENTARES | H | 0,09
INSUMO | 122 | ADESIVO PVC FRASCO C/ 850G | UN | 0,0059
INSUMO | 3904 | LUVA PVC SOLD P/AGUA FRIA PREDIAL 25 MM | UN | 1
INSUMO | 20083 | SOLUCAO LIMPADORA FRASCO PLASTICO C/ 1000CM3 | UN | 0,006
INHI | 72644 | LUVA PVC SOLDAVEL AGUA FRIA 32MM - FORNECIMENTO E INSTALACAO | UN
COMPOSICAO | 88267 | ENCANADOR OU BOMBEIRO HIDRÁULICO COM ENCARGOS COMPLEMENTARES | H | 0,11
COMPOSICAO | 88316 | SERVENTE COM ENCARGOS COMPLEMENTARES | H | 0,11
INSUMO | 122 | ADESIVO PVC FRASCO C/ 850G | UN | 0,0082
INSUMO | 3903 | LUVA PVC SOLD P/AGUA FRIA PREDIAL 32 MM | UN | 1
INSUMO | 20083 | SOLUCAO LIMPADORA FRASCO PLASTICO C/ 1000CM3 | UN | 0,007
INHI | 72645 | LUVA PVC SOLDAVEL AGUA FRIA 40MM - FORNECIMENTO E INSTALACAO | UN
COMPOSICAO | 88267 | ENCANADOR OU BOMBEIRO HIDRÁULICO COM ENCARGOS COMPLEMENTARES | H | 0,13
COMPOSICAO | 88316 | SERVENTE COM ENCARGOS COMPLEMENTARES | H | 0,13
INSUMO | 122 | ADESIVO PVC FRASCO C/ 850G | UN | 0,0106
INSUMO | 3862 | LUVA PVC SOLD P/AGUA FRIA PREDIAL 40 MM | UN | 1
INSUMO | 20083 | SOLUCAO LIMPADORA FRASCO PLASTICO C/ 1000CM3 | UN | 0,01
INHI | 72646 | LUVA PVC SOLDAVEL AGUA FRIA 50MM - FORNECIMENTO E INSTALACAO | UN
COMPOSICAO | 88267 | ENCANADOR OU BOMBEIRO HIDRÁULICO COM ENCARGOS COMPLEMENTARES | H | 0,14
COMPOSICAO | 88316 | SERVENTE COM ENCARGOS COMPLEMENTARES | H | 0,14
INSUMO | 122 | ADESIVO PVC FRASCO C/ 850G | UN | 0,0153
INSUMO | 3863 | LUVA PVC SOLD P/AGUA FRIA PREDIAL 50 MM | UN | 1
INSUMO | 20083 | SOLUCAO LIMPADORA FRASCO PLASTICO C/ 1000CM3 | UN | 0,018
INHI | 72647 | LUVA PVC SOLDAVEL AGUA FRIA 60MM - FORNECIMENTO E INSTALACAO | UN
CLASSE/TIPO | CÓDIGOS | DESCRIÇÃO | UNIDADE | COEFICIENTE
COMPOSICAO | 88267 | ENCANADOR OU BOMBEIRO HIDRÁULICO COM ENCARGOS COMPLEMENTARES | H | 0,14
COMPOSICAO | 88316 | SERVENTE COM ENCARGOS COMPLEMENTARES | H | 0,14
INSUMO | 122 | ADESIVO PVC FRASCO C/ 850G | UN | 0,0188
INSUMO | 3864 | LUVA PVC SOLD P/AGUA FRIA PREDIAL 60 MM | UN | 1
INSUMO | 20083 | SOLUCAO LIMPADORA FRASCO PLASTICO C/ 1000CM3 | UN | 0,02
INHI | 72648 | LUVA PVC SOLDAVEL AGUA FRIA 75MM - FORNECIMENTO E INSTALACAO | UN
COMPOSICAO | 88267 | ENCANADOR OU BOMBEIRO HIDRÁULICO COM ENCARGOS COMPLEMENTARES | H | 0,16
COMPOSICAO | 88316 | SERVENTE COM ENCARGOS COMPLEMENTARES | H | 0,16
INSUMO | 122 | ADESIVO PVC FRASCO C/ 850G | UN | 0,0294
INSUMO | 3865 | LUVA PVC SOLD P/AGUA FRIA PREDIAL 75 MM | UN | 1
INSUMO | 20083 | SOLUCAO LIMPADORA FRASCO PLASTICO C/ 1000CM3 | UN | 0,03
INHI | 72649 | LUVA PVC SOLDAVEL AGUA FRIA 85MM - FORNECIMENTO E INSTALACAO | UN
COMPOSICAO | 88267 | ENCANADOR OU BOMBEIRO HIDRÁULICO COM ENCARGOS COMPLEMENTARES | H | 0,18
COMPOSICAO | 88316 | SERVENTE COM ENCARGOS COMPLEMENTARES | H | 0,18
INSUMO | 122 | ADESIVO PVC FRASCO C/ 850G | UN | 0,0353
INSUMO | 3866 | LUVA PVC SOLD P/AGUA FRIA PREDIAL 85 MM | UN | 1
INSUMO | 20083 | SOLUCAO LIMPADORA FRASCO PLASTICO C/ 1000CM3 | UN | 0,035
INHI | 72650 | LUVA REDUCAO ACO GALVANIZADO 1.1/2X1.1/4" - FORNECIMENTO E INSTALACAO | UN
COMPOSICAO | 88267 | ENCANADOR OU BOMBEIRO HIDRÁULICO COM ENCARGOS COMPLEMENTARES | H | 0,76
COMPOSICAO | 88316 | SERVENTE COM ENCARGOS COMPLEMENTARES | H | 0,76
INSUMO | 3143 | FITA VEDA ROSCA EM ROLOS 18MMX25M | UN | 0,092
INSUMO | 3936 | LUVA REDUCAO FERRO GALV ROSCA 1.1/2" X 1.1/4" | UN | 1
INHI | 72651 | LUVA REDUCAO ACO GALVANIZADO 1.1/2X1" - FORNECIMENTO E INSTALACAO | UN
COMPOSICAO | 88267 | ENCANADOR OU BOMBEIRO HIDRÁULICO COM ENCARGOS COMPLEMENTARES | H | 0,7
COMPOSICAO | 88316 | SERVENTE COM ENCARGOS COMPLEMENTARES | H | 0,7
INSUMO | 3143 | FITA VEDA ROSCA EM ROLOS 18MMX25M | UN | 0,08
INSUMO | 3924 | LUVA REDUCAO FERRO GALV ROSCA 1.1/2" X 1" | UN | 1
INHI | 72652 | LUVA REDUCAO ACO GALVANIZADO 1.1/2X3/4" - FORNECIMENTO E INSTALACAO | UN
COMPOSICAO | 88267 | ENCANADOR OU BOMBEIRO HIDRÁULICO COM ENCARGOS COMPLEMENTARES | H | 0,64
COMPOSICAO | 88316 | SERVENTE COM ENCARGOS COMPLEMENTARES | H | 0,64
INSUMO | 3143 | FITA VEDA ROSCA EM ROLOS 18MMX25M | UN | 0,072
INSUMO | 3923 | LUVA REDUCAO FERRO GALV ROSCA 1.1/2" X 3/4" | UN | 1
INHI | 72653 | LUVA REDUCAO ACO GALVANIZADO 1.1/4X1" - FORNECIMENTO E INSTALACAO | UN
COMPOSICAO | 88267 | ENCANADOR OU BOMBEIRO HIDRÁULICO COM ENCARGOS COMPLEMENTARES | H | 0,6
COMPOSICAO | 88316 | SERVENTE COM ENCARGOS COMPLEMENTARES | H | 0,6
INSUMO | 3143 | FITA VEDA ROSCA EM ROLOS 18MMX25M | UN | 0,064
INSUMO | 3921 | LUVA REDUCAO FERRO GALV ROSCA 1.1/4" X 1" | UN | 1
INHI | 72654 | LUVA REDUCAO ACO GALVANIZADO 1.1/4X1/2" - FORNECIMENTO E INSTALACAO | UN
COMPOSICAO | 88267 | ENCANADOR OU BOMBEIRO HIDRÁULICO COM ENCARGOS COMPLEMENTARES | H | 0,5
COMPOSICAO | 88316 | SERVENTE COM ENCARGOS COMPLEMENTARES | H | 0,5
INSUMO | 3143 | FITA VEDA ROSCA EM ROLOS 18MMX25M | UN | 0,044
INSUMO | 3937 | LUVA REDUCAO FERRO GALV ROSCA 1.1/4" X 1/2" | UN | 1
INHI | 72655 | LUVA REDUCAO ACO GALVANIZADO 1.1/4X3/4" - FORNECIMENTO E INSTALACAO | UN
COMPOSICAO | 88267 | ENCANADOR OU BOMBEIRO HIDRÁULICO COM ENCARGOS COMPLEMENTARES | H | 0,55
COMPOSICAO | 88316 | SERVENTE COM ENCARGOS COMPLEMENTARES | H | 0,55
INSUMO | 3143 | FITA VEDA ROSCA EM ROLOS 18MMX25M | UN | 0,052
INSUMO | 3920 | LUVA REDUCAO FERRO GALV ROSCA 1.1/4" X 3/4" | UN | 1
INHI | 72656 | LUVA REDUCAO ACO GALVANIZADO 1X1/2" - FORNECIMENTO E INSTALACAO | UN
COMPOSICAO | 88267 | ENCANADOR OU BOMBEIRO HIDRÁULICO COM ENCARGOS COMPLEMENTARES | H | 0,4
CLASSE/TIPO | CÓDIGOS | DESCRIÇÃO | UNIDADE | COEFICIENTE
COMPOSICAO | 88316 | SERVENTE COM ENCARGOS COMPLEMENTARES | H | 0,4
INSUMO | 3143 | FITA VEDA ROSCA EM ROLOS 18MMX25M | UN | 0,028
INSUMO | 3938 | LUVA REDUCAO FERRO GALV ROSCA 1" X 1/2" | UN | 1
INHI | 72657 | LUVA REDUCAO ACO GALVANIZADO 1X3/4" - FORNECIMENTO E INSTALACAO | UN
COMPOSICAO | 88267 | ENCANADOR OU BOMBEIRO HIDRÁULICO COM ENCARGOS COMPLEMENTARES | H | 0,44
COMPOSICAO | 88316 | SERVENTE COM ENCARGOS COMPLEMENTARES | H | 0,44
INSUMO | 3143 | FITA VEDA ROSCA EM ROLOS 18MMX25M | UN | 0,036
INSUMO | 3919 | LUVA REDUCAO FERRO GALV ROSCA 1" X 3/4" | UN | 1
INHI | 72658 | LUVA REDUCAO ACO GALVANIZADO 2.1/2X1.1/2" - FORNECIMENTO E INSTALACAO | UN
COMPOSICAO | 88267 | ENCANADOR OU BOMBEIRO HIDRÁULICO COM ENCARGOS COMPLEMENTARES | H | 0,88
COMPOSICAO | 88316 | SERVENTE COM ENCARGOS COMPLEMENTARES | H | 0,88
INSUMO | 3143 | FITA VEDA ROSCA EM ROLOS 18MMX25M | UN | 0,12
INSUMO | 3927 | LUVA REDUCAO FERRO GALV ROSCA 2.1/2" X 1.1/2" | UN | 1
INHI | 72659 | LUVA REDUCAO ACO GALVANIZADO 2.1/2X2" - FORNECIMENTO E INSTALACAO | UN
COMPOSICAO | 88267 | ENCANADOR OU BOMBEIRO HIDRÁULICO COM ENCARGOS COMPLEMENTARES | H | 0,9
COMPOSICAO | 88316 | SERVENTE COM ENCARGOS COMPLEMENTARES | H | 0,9
INSUMO | 3143 | FITA VEDA ROSCA EM ROLOS 18MMX25M | UN | 0,128
INSUMO | 3928 | LUVA REDUCAO FERRO GALV ROSCA 2.1/2" X 2" | UN | 1
INHI | 72660 | LUVA REDUCAO ACO GALVANIZADO 2X1.1/2" - FORNECIMENTO E INSTALACAO | UN
COMPOSICAO | 88267 | ENCANADOR OU BOMBEIRO HIDRÁULICO COM ENCARGOS COMPLEMENTARES | H | 0,84
COMPOSICAO | 88316 | SERVENTE COM ENCARGOS COMPLEMENTARES | H | 0,84
INSUMO | 3143 | FITA VEDA ROSCA EM ROLOS 18MMX25M | UN | 0,112
INSUMO | 3926 | LUVA REDUCAO FERRO GALV ROSCA 2" X 1.1/2" | UN | 1
INHI | 72661 | LUVA REDUCAO ACO GALVANIZADO 2X1.1/4" - FORNECIMENTO E INSTALACAO | UN
COMPOSICAO | 88267 | ENCANADOR OU BOMBEIRO HIDRÁULICO COM ENCARGOS COMPLEMENTARES | H | 0,8
COMPOSICAO | 88316 | SERVENTE COM ENCARGOS COMPLEMENTARES | H | 0,8
INSUMO | 3143 | FITA VEDA ROSCA EM ROLOS 18MMX25M | UN | 0,104
INSUMO | 3935 | LUVA REDUCAO FERRO GALV ROSCA 2" X 1.1/4" | UN | 1
INHI | 72662 | LUVA REDUCAO ACO GALVANIZADO 2X1" - FORNECIMENTO E INSTALACAO | UN
COMPOSICAO | 88267 | ENCANADOR OU BOMBEIRO HIDRÁULICO COM ENCARGOS COMPLEMENTARES | H | 0,78
COMPOSICAO | 88316 | SERVENTE COM ENCARGOS COMPLEMENTARES | H | 0,78
INSUMO | 3143 | FITA VEDA ROSCA EM ROLOS 18MMX25M | UN | 0,096
INSUMO | 3925 | LUVA REDUCAO FERRO GALV ROSCA 2" X 1" | UN | 1
INHI | 72663 | LUVA REDUCAO ACO GALVANIZADO 3/4X1/2" - FORNECIMENTO E INSTALACAO | UN
COMPOSICAO | 88267 | ENCANADOR OU BOMBEIRO HIDRÁULICO COM ENCARGOS COMPLEMENTARES | H | 0,37
COMPOSICAO | 88316 | SERVENTE COM ENCARGOS COMPLEMENTARES | H | 0,37
INSUMO | 3143 | FITA VEDA ROSCA EM ROLOS 18MMX25M | UN | 0,02
INSUMO | 12406 | LUVA REDUCAO FERRO GALV ROSCA 3/4" X 1/2" | UN | 1
INHI | 72664 | LUVA REDUCAO ACO GALVANIZADO 3X1.1/2" - FORNECIMENTO E INSTALACAO | UN
COMPOSICAO | 88267 | ENCANADOR OU BOMBEIRO HIDRÁULICO COM ENCARGOS COMPLEMENTARES | H | 0,92
COMPOSICAO | 88316 | SERVENTE COM ENCARGOS COMPLEMENTARES | H | 0,92
INSUMO | 3143 | FITA VEDA ROSCA EM ROLOS 18MMX25M | UN | 0,136
INSUMO | 3929 | LUVA REDUCAO FERRO GALV ROSCA 3" X 1.1/2" | UN | 1
INHI | 72665 | LUVA REDUCAO ACO GALVANIZADO 3X2.1/2" - FORNECIMENTO E INSTALACAO | UN
COMPOSICAO | 88267 | ENCANADOR OU BOMBEIRO HIDRÁULICO COM ENCARGOS COMPLEMENTARES | H | 0,97
COMPOSICAO | 88316 | SERVENTE COM ENCARGOS COMPLEMENTARES | H | 0,97
INSUMO | 3143 | FITA VEDA ROSCA EM ROLOS 18MMX25M | UN | 0,152
INSUMO | 3931 | LUVA REDUCAO FERRO GALV ROSCA 3" X 2.1/2" | UN | 1
INHI | 72666 | LUVA REDUCAO ACO GALVANIZADO 3X2" - FORNECIMENTO E INSTALACAO | UN
CLASSE/TIPO | CÓDIGOS | DESCRIÇÃO | UNIDADE | COEFICIENTE
COMPOSICAO | 88267 | ENCANADOR OU BOMBEIRO HIDRÁULICO COM ENCARGOS COMPLEMENTARES | H | 0,94
COMPOSICAO | 88316 | SERVENTE COM ENCARGOS COMPLEMENTARES | H | 0,94
INSUMO | 3143 | FITA VEDA ROSCA EM ROLOS 18MMX25M | UN | 0,144
INSUMO | 3930 | LUVA REDUCAO FERRO GALV ROSCA 3" X 2" | UN | 1
INHI | 72667 | LUVA REDUCAO ACO GALVANIZADO 4X2.1/2" - FORNECIMENTO E INSTALACAO | UN
COMPOSICAO | 88267 | ENCANADOR OU BOMBEIRO HIDRÁULICO COM ENCARGOS COMPLEMENTARES | H | 1
COMPOSICAO | 88316 | SERVENTE COM ENCARGOS COMPLEMENTARES | H | 1
INSUMO | 3143 | FITA VEDA ROSCA EM ROLOS 18MMX25M | UN | 0,16
INSUMO | 3932 | LUVA REDUCAO FERRO GALV ROSCA 4" X 2.1/2" | UN | 1
INHI | 72668 | LUVA REDUCAO ACO GALVANIZADO 4X2" - FORNECIMENTO E INSTALACAO | UN
COMPOSICAO | 88267 | ENCANADOR OU BOMBEIRO HIDRÁULICO COM ENCARGOS COMPLEMENTARES | H | 0,98
COMPOSICAO | 88316 | SERVENTE COM ENCARGOS COMPLEMENTARES | H | 0,98
INSUMO | 3143 | FITA VEDA ROSCA EM ROLOS 18MMX25M | UN | 0,156
INSUMO | 3933 | LUVA REDUCAO FERRO GALV ROSCA 4" X 2" | UN | 1
INHI | 72669 | LUVA REDUCAO ACO GALVANIZADO 4X3" - FORNECIMENTO E INSTALACAO | UN
COMPOSICAO | 88267 | ENCANADOR OU BOMBEIRO HIDRÁULICO COM ENCARGOS COMPLEMENTARES | H | 1,1
COMPOSICAO | 88316 | SERVENTE COM ENCARGOS COMPLEMENTARES | H | 1,1
INSUMO | 3143 | FITA VEDA ROSCA EM ROLOS 18MMX25M | UN | 0,168
INSUMO | 3934 | LUVA REDUCAO FERRO GALV ROSCA 4" X 3" | UN | 1
INHI | 72670 | NIPLE DE PVC ROSQUEAVEL AGUA FRIA 1" - FORNECIMENTO E INSTALACAO | UN
COMPOSICAO | 88267 | ENCANADOR OU BOMBEIRO HIDRÁULICO COM ENCARGOS COMPLEMENTARES | H | 0,14
COMPOSICAO | 88316 | SERVENTE COM ENCARGOS COMPLEMENTARES | H | 0,14
INSUMO | 3143 | FITA VEDA ROSCA EM ROLOS 18MMX25M | UN | 0,038
INSUMO | 4212 | NIPEL PVC C/ C/ ROSCA P/ AGUA FRIA PREDIAL 1" | UN | 1
INHI | 72671 | NIPLE DE PVC ROSQUEAVEL AGUA FRIA 1/2" - FORNECIMENTO E INSTALACAO | UN
COMPOSICAO | 88267 | ENCANADOR OU BOMBEIRO HIDRÁULICO COM ENCARGOS COMPLEMENTARES | H | 0,12
COMPOSICAO | 88316 | SERVENTE COM ENCARGOS COMPLEMENTARES | H | 0,12
INSUMO | 3143 | FITA VEDA ROSCA EM ROLOS 18MMX25M | UN | 0,024
INSUMO | 4210 | NIPEL PVC C/ C/ ROSCA P/ AGUA FRIA PREDIAL 1/2" | UN | 1
INHI | 72672 | NIPLE DE PVC ROSQUEAVEL AGUA FRIA 2" - FORNECIMENTO E INSTALACAO | UN
COMPOSICAO | 88267 | ENCANADOR OU BOMBEIRO HIDRÁULICO COM ENCARGOS COMPLEMENTARES | H | 0,17
COMPOSICAO | 88316 | SERVENTE COM ENCARGOS COMPLEMENTARES | H | 0,17
INSUMO | 3143 | FITA VEDA ROSCA EM ROLOS 18MMX25M | UN | 0,072
INSUMO | 4213 | NIPEL PVC C/ C/ ROSCA P/ AGUA FRIA PREDIAL 2" | UN | 1
INHI | 72673 | NIPLE DE ACO GALVANIZADO 1.1/2" - FORNECIMENTO E INSTALACAO | UN
COMPOSICAO | 88267 | ENCANADOR OU BOMBEIRO HIDRÁULICO COM ENCARGOS COMPLEMENTARES | H | 0,34
COMPOSICAO | 88316 | SERVENTE COM ENCARGOS COMPLEMENTARES | H | 0,34
INSUMO | 4209 | NIPEL FERRO GALV ROSCA 1.1/2" | UN | 1
INHI | 72674 | NIPLE DE ACO GALVANIZADO 1.1/4" - FORNECIMENTO E INSTALACAO | UN
COMPOSICAO | 88267 | ENCANADOR OU BOMBEIRO HIDRÁULICO COM ENCARGOS COMPLEMENTARES | H | 0,3
COMPOSICAO | 88316 | SERVENTE COM ENCARGOS COMPLEMENTARES | H | 0,3
INSUMO | 4180 | NIPEL FERRO GALV ROSCA 1.1/4" | UN | 1
INHI | 72675 | NIPLE DE ACO GALVANIZADO 1" - FORNECIMENTO E INSTALACAO | UN
COMPOSICAO | 88267 | ENCANADOR OU BOMBEIRO HIDRÁULICO COM ENCARGOS COMPLEMENTARES | H | 0,28
COMPOSICAO | 88316 | SERVENTE COM ENCARGOS COMPLEMENTARES | H | 0,28
INSUMO | 4179 | NIPEL FERRO GALV ROSCA 1" | UN | 1
INHI | 72676 | NIPLE DE ACO GALVANIZADO 1/2" - FORNECIMENTO E INSTALACAO | UN
COMPOSICAO | 88267 | ENCANADOR OU BOMBEIRO HIDRÁULICO COM ENCARGOS COMPLEMENTARES | H | 0,24
CLASSE/TIPO | CÓDIGOS | DESCRIÇÃO | UNIDADE | COEFICIENTE
COMPOSICAO | 88316 | SERVENTE COM ENCARGOS COMPLEMENTARES | H | 0,24
INSUMO | 4177 | NIPEL FERRO GALV ROSCA 1/2" | UN | 1
INHI | 72677 | NIPLE DE ACO GALVANIZADO 2.1/2" - FORNECIMENTO E INSTALACAO | UN
COMPOSICAO | 88267 | ENCANADOR OU BOMBEIRO HIDRÁULICO COM ENCARGOS COMPLEMENTARES | H | 0,4
COMPOSICAO | 88316 | SERVENTE COM ENCARGOS COMPLEMENTARES | H | 0,4
INSUMO | 4208 | NIPEL FERRO GALV ROSCA 2.1/2" | UN | 1
INHI | 72678 | NIPLE DE ACO GALVANIZADO 2" - FORNECIMENTO E INSTALACAO | UN
COMPOSICAO | 88267 | ENCANADOR OU BOMBEIRO HIDRÁULICO COM ENCARGOS COMPLEMENTARES | H | 0,38
COMPOSICAO | 88316 | SERVENTE COM ENCARGOS COMPLEMENTARES | H | 0,38
INSUMO | 4181 | NIPEL FERRO GALV ROSCA 2" | UN | 1
INHI | 72679 | NIPLE DE ACO GALVANIZADO 3" - FORNECIMENTO E INSTALACAO | UN
COMPOSICAO | 88267 | ENCANADOR OU BOMBEIRO HIDRÁULICO COM ENCARGOS COMPLEMENTARES | H | 0,45
COMPOSICAO | 88316 | SERVENTE COM ENCARGOS COMPLEMENTARES | H | 0,45
INSUMO | 4182 | NIPEL FERRO GALV ROSCA 3" | UN | 1
INHI | 72680 | NIPLE DE ACO GALVANIZADO 3/4" - FORNECIMENTO E INSTALACAO | UN
COMPOSICAO | 88267 | ENCANADOR OU BOMBEIRO HIDRÁULICO COM ENCARGOS COMPLEMENTARES | H | 0,26
COMPOSICAO | 88316 | SERVENTE COM ENCARGOS COMPLEMENTARES | H | 0,26
INSUMO | 4178 | NIPEL FERRO GALV ROSCA 3/4" | UN | 1
INHI | 72681 | NIPLE DE ACO GALVANIZADO 4" - FORNECIMENTO E INSTALACAO | UN
COMPOSICAO | 88267 | ENCANADOR OU BOMBEIRO HIDRÁULICO COM ENCARGOS COMPLEMENTARES | H | 0,5
COMPOSICAO | 88316 | SERVENTE COM ENCARGOS COMPLEMENTARES | H | 0,5
INSUMO | 4183 | NIPEL FERRO GALV ROSCA 4" | UN | 1
INHI | 72682 | NIPLE DE ACO GALVANIZADO 5" - FORNECIMENTO E INSTALACAO | UN
COMPOSICAO | 88267 | ENCANADOR OU BOMBEIRO HIDRÁULICO COM ENCARGOS COMPLEMENTARES | H | 0,55
COMPOSICAO | 88316 | SERVENTE COM ENCARGOS COMPLEMENTARES | H | 0,55
INSUMO | 4184 | NIPEL FERRO GALV ROSCA 5" | UN | 1
INHI | 72683 | NIPLE DE ACO GALVANIZADO 6" - FORNECIMENTO E INSTALACAO | UN
COMPOSICAO | 88267 | ENCANADOR OU BOMBEIRO HIDRÁULICO COM ENCARGOS COMPLEMENTARES | H | 0,6
COMPOSICAO | 88316 | SERVENTE COM ENCARGOS COMPLEMENTARES | H | 0,6
INSUMO | 4185 | NIPEL FERRO GALV ROSCA 6" | UN | 1
INHI | 72686 | REDUCAO DE PVC ROSQUEAVEL AGUA FRIA 1.1/2X1.1/4" - FORNECIMENTO E INSTALACAO | UN
COMPOSICAO | 88267 | ENCANADOR OU BOMBEIRO HIDRÁULICO COM ENCARGOS COMPLEMENTARES | H | 0,27
COMPOSICAO | 88316 | SERVENTE COM ENCARGOS COMPLEMENTARES | H | 0,27
INSUMO | 793 | BUCHA REDUCAO PVC ROSCA 1 1/2"X1 1/4" | UN | 1
INSUMO | 3143 | FITA VEDA ROSCA EM ROLOS 18MMX25M | UN | 0,136
INHI | 72687 | REDUCAO DE PVC ROSQUEAVEL AGUA FRIA 1.1/2X1" - FORNECIMENTO E INSTALACAO | UN
COMPOSICAO | 88267 | ENCANADOR OU BOMBEIRO HIDRÁULICO COM ENCARGOS COMPLEMENTARES | H | 0,25
COMPOSICAO | 88316 | SERVENTE COM ENCARGOS COMPLEMENTARES | H | 0,25
INSUMO | 797 | BUCHA REDUCAO PVC ROSCA 1 1/2" X 1" | UN | 1
INSUMO | 3143 | FITA VEDA ROSCA EM ROLOS 18MMX25M | UN | 0,128
INHI | 72688 | REDUCAO DE PVC ROSQUEAVEL AGUA FRIA 1.1/2X3/4" - FORNECIMENTO E INSTALACAO | UN
COMPOSICAO | 88267 | ENCANADOR OU BOMBEIRO HIDRÁULICO COM ENCARGOS COMPLEMENTARES | H | 0,21
COMPOSICAO | 88316 | SERVENTE COM ENCARGOS COMPLEMENTARES | H | 0,21
INSUMO | 796 | BUCHA REDUCAO PVC ROSCA 1 1/2" X 3/4" | UN | 1
INSUMO | 3143 | FITA VEDA ROSCA EM ROLOS 18MMX25M | UN | 0,1
INHI | 72689 | REDUCAO DE PVC ROSQUEAVEL AGUA FRIA 1.1/4X1" - FORNECIMENTO E INSTALACAO | UN
COMPOSICAO | 88267 | ENCANADOR OU BOMBEIRO HIDRÁULICO COM ENCARGOS COMPLEMENTARES | H | 0,17
CLASSE/TIPO | CÓDIGOS | DESCRIÇÃO | UNIDADE | COEFICIENTE
COMPOSICAO | 88316 | SERVENTE COM ENCARGOS COMPLEMENTARES | H | 0,17
INSUMO | 794 | BUCHA REDUCAO PVC ROSCA 1 1/4"X1" | UN | 1
INSUMO | 3143 | FITA VEDA ROSCA EM ROLOS 18MMX25M | UN | 0,068
INHI | 72690 | REDUCAO DE PVC ROSQUEAVEL AGUA FRIA 1.1/4X3/4" - FORNECIMENTO E INSTALACAO | UN
COMPOSICAO | 88267 | ENCANADOR OU BOMBEIRO HIDRÁULICO COM ENCARGOS COMPLEMENTARES | H | 0,15
COMPOSICAO | 88316 | SERVENTE COM ENCARGOS COMPLEMENTARES | H | 0,15
INSUMO | 801 | BUCHA REDUCAO PVC ROSCA 1 1/4"X3/4" | UN | 1
INSUMO | 3143 | FITA VEDA ROSCA EM ROLOS 18MMX25M | UN | 0,056
INHI | 72691 | REDUCAO DE PVC ROSQUEAVEL AGUA FRIA 1X1/2" - FORNECIMENTO E INSTALACAO | UN
COMPOSICAO | 88267 | ENCANADOR OU BOMBEIRO HIDRÁULICO COM ENCARGOS COMPLEMENTARES | H | 0,11
COMPOSICAO | 88316 | SERVENTE COM ENCARGOS COMPLEMENTARES | H | 0,11
INSUMO | 799 | BUCHA REDUCAO PVC ROSCA 1" X 1/2" | UN | 1
INSUMO | 3143 | FITA VEDA ROSCA EM ROLOS 18MMX25M | UN | 0,024
INHI | 72692 | REDUCAO DE PVC ROSQUEAVEL AGUA FRIA 1X3/4" - FORNECIMENTO E INSTALACAO | UN
COMPOSICAO | 88267 | ENCANADOR OU BOMBEIRO HIDRÁULICO COM ENCARGOS COMPLEMENTARES | H | 0,11
COMPOSICAO | 88316 | SERVENTE COM ENCARGOS COMPLEMENTARES | H | 0,11
INSUMO | 792 | BUCHA DE REDUCAO DE PVC, ROSCAVEL, DE 1" X 3/4" | UN | 1
INSUMO | 3143 | FITA VEDA ROSCA EM ROLOS 18MMX25M | UN | 0,036
INHI | 72693 | REDUCAO DE PVC ROSQUEAVEL AGUA FRIA 2X1.1/2" - FORNECIMENTO E INSTALACAO | UN
COMPOSICAO | 88267 | ENCANADOR OU BOMBEIRO HIDRÁULICO COM ENCARGOS COMPLEMENTARES | H | 0,34
COMPOSICAO | 88316 | SERVENTE COM ENCARGOS COMPLEMENTARES | H | 0,34
INSUMO | 804 | BUCHA REDUCAO PVC ROSCA 2"X1 1/2" | UN | 1
INSUMO | 3143 | FITA VEDA ROSCA EM ROLOS 18MMX25M | UN | 0,164
INHI | 72694 | REDUCAO DE PVC ROSQUEAVEL AGUA FRIA 2X1.1/4" - FORNECIMENTO E INSTALACAO | UN
COMPOSICAO | 88267 | ENCANADOR OU BOMBEIRO HIDRÁULICO COM ENCARGOS COMPLEMENTARES | H | 0,31
COMPOSICAO | 88316 | SERVENTE COM ENCARGOS COMPLEMENTARES | H | 0,31
INSUMO | 803 | BUCHA REDUCAO PVC ROSCA 2"X1 1/4" | UN | 1
INSUMO | 3143 | FITA VEDA ROSCA EM ROLOS 18MMX25M | UN | 0,156
INHI | 72695 | REDUCAO DE PVC ROSQUEAVEL AGUA FRIA 2X1" - FORNECIMENTO E INSTALACAO | UN
COMPOSICAO | 88267 | ENCANADOR OU BOMBEIRO HIDRÁULICO COM ENCARGOS COMPLEMENTARES | H | 0,29
COMPOSICAO | 88316 | SERVENTE COM ENCARGOS COMPLEMENTARES | H | 0,29
INSUMO | 802 | BUCHA REDUCAO PVC ROSCA 2"X1" | UN | 1
INSUMO | 3143 | FITA VEDA ROSCA EM ROLOS 18MMX25M | UN | 0,148
INHI | 72696 | REDUCAO DE PVC ROSQUEAVEL AGUA FRIA 3/4X1/2" - FORNECIMENTO E INSTALACAO | UN
COMPOSICAO | 88267 | ENCANADOR OU BOMBEIRO HIDRÁULICO COM ENCARGOS COMPLEMENTARES | H | 0,1
COMPOSICAO | 88316 | SERVENTE COM ENCARGOS COMPLEMENTARES | H | 0,1
INSUMO | 798 | BUCHA REDUCAO PVC ROSCA REF 3/4" X 1/2" | UN | 1
INSUMO | 3143 | FITA VEDA ROSCA EM ROLOS 18MMX25M | UN | 0,02
INHI | 72697 | REDUCAO DE PVC SOLDAVEL AGUA FRIA 110X60MM - FORNECIMENTO E INSTALACAO | UN
COMPOSICAO | 88267 | ENCANADOR OU BOMBEIRO HIDRÁULICO COM ENCARGOS COMPLEMENTARES | H | 0,34
COMPOSICAO | 88316 | SERVENTE COM ENCARGOS COMPLEMENTARES | H | 0,34
INSUMO | 122 | ADESIVO PVC FRASCO C/ 850G | UN | 0,0824
INSUMO | 826 | BUCHA REDUCAO PVC SOLD LONGA P/ AGUA FRIA PRED 110MM X 60MM | UN | 1
INSUMO | 20083 | SOLUCAO LIMPADORA FRASCO PLASTICO C/ 1000CM3 | UN | 0,065
INHI | 72698 | REDUCAO DE PVC SOLDAVEL AGUA FRIA 110X75MM - FORNECIMENTO E INSTALACAO | UN
COMPOSICAO | 88267 | ENCANADOR OU BOMBEIRO HIDRÁULICO COM ENCARGOS COMPLEMENTARES | H | 0,4
COMPOSICAO | 88316 | SERVENTE COM ENCARGOS COMPLEMENTARES | H | 0,4
INSUMO | 122 | ADESIVO PVC FRASCO C/ 850G | UN | 0,0941
CLASSE/TIPO | CÓDIGOS | DESCRIÇÃO | UNIDADE | COEFICIENTE
INSUMO | 827 | BUCHA REDUCAO PVC SOLD LONGA P/ AGUA FRIA PRED 110MM X 75MM | UN | 1
INSUMO | 20083 | SOLUCAO LIMPADORA FRASCO PLASTICO C/ 1000CM3 | UN | 0,07
INHI | 72699 | REDUCAO DE PVC SOLDAVEL AGUA FRIA 32X20MM - FORNECIMENTO E INSTALACAO | UN
COMPOSICAO | 88267 | ENCANADOR OU BOMBEIRO HIDRÁULICO COM ENCARGOS COMPLEMENTARES | H | 0,1
COMPOSICAO | 88316 | SERVENTE COM ENCARGOS COMPLEMENTARES | H | 0,1
INSUMO | 122 | ADESIVO PVC FRASCO C/ 850G | UN | 0,0035
INSUMO | 832 | BUCHA REDUCAO PVC SOLD LONGA P/ AGUA FRIA PRED 32MM X 20MM | UN | 1
INSUMO | 20083 | SOLUCAO LIMPADORA FRASCO PLASTICO C/ 1000CM3 | UN | 0,004
INHI | 72700 | REDUCAO DE PVC SOLDAVEL AGUA FRIA 40X20MM - FORNECIMENTO E INSTALACAO | UN
COMPOSICAO | 88267 | ENCANADOR OU BOMBEIRO HIDRÁULICO COM ENCARGOS COMPLEMENTARES | H | 0,1
COMPOSICAO | 88316 | SERVENTE COM ENCARGOS COMPLEMENTARES | H | 0,1
INSUMO | 122 | ADESIVO PVC FRASCO C/ 850G | UN | 0,0071
INSUMO | 833 | BUCHA REDUCAO PVC SOLD LONGA P/ AGUA FRIA PRED 40MM X 20MM | UN | 1
INSUMO | 20083 | SOLUCAO LIMPADORA FRASCO PLASTICO C/ 1000CM3 | UN | 0,007
INHI | 72701 | REDUCAO DE PVC SOLDAVEL AGUA FRIA 40X25MM - FORNECIMENTO E INSTALACAO | UN
COMPOSICAO | 88267 | ENCANADOR OU BOMBEIRO HIDRÁULICO COM ENCARGOS COMPLEMENTARES | H | 0,12
COMPOSICAO | 88316 | SERVENTE COM ENCARGOS COMPLEMENTARES | H | 0,12
INSUMO | 122 | ADESIVO PVC FRASCO C/ 850G | UN | 0,0094
INSUMO | 834 | BUCHA REDUCAO PVC SOLD LONGA P/ AGUA FRIA PRED 40MM X 25MM | UN | 1
INSUMO | 20083 | SOLUCAO LIMPADORA FRASCO PLASTICO C/ 1000CM3 | UN | 0,008
INHI | 72702 | REDUCAO DE PVC SOLDAVEL AGUA FRIA 50X20MM - FORNECIMENTO E INSTALACAO | UN
COMPOSICAO | 88267 | ENCANADOR OU BOMBEIRO HIDRÁULICO COM ENCARGOS COMPLEMENTARES | H | 0,14
COMPOSICAO | 88316 | SERVENTE COM ENCARGOS COMPLEMENTARES | H | 0,14
INSUMO | 122 | ADESIVO PVC FRASCO C/ 850G | UN | 0,0118
INSUMO | 825 | BUCHA REDUCAO PVC SOLD LONGA P/ AGUA FRIA PRED 50MM X 20MM | UN | 1
INSUMO | 20083 | SOLUCAO LIMPADORA FRASCO PLASTICO C/ 1000CM3 | UN | 0,011
INHI | 72703 | REDUCAO DE PVC SOLDAVEL AGUA FRIA 50X25MM - FORNECIMENTO E INSTALACAO | UN
COMPOSICAO | 88267 | ENCANADOR OU BOMBEIRO HIDRÁULICO COM ENCARGOS COMPLEMENTARES | H | 0,15
COMPOSICAO | 88316 | SERVENTE COM ENCARGOS COMPLEMENTARES | H | 0,15
INSUMO | 122 | ADESIVO PVC FRASCO C/ 850G | UN | 0,0165
INSUMO | 813 | BUCHA REDUCAO PVC SOLD LONGA P/ AGUA FRIA PRED 50MM X 25MM | UN | 1
INSUMO | 20083 | SOLUCAO LIMPADORA FRASCO PLASTICO C/ 1000CM3 | UN | 0,019
INHI | 72704 | REDUCAO DE PVC SOLDAVEL AGUA FRIA 50X32MM - FORNECIMENTO E INSTALACAO | UN
COMPOSICAO | 88267 | ENCANADOR OU BOMBEIRO HIDRÁULICO COM ENCARGOS COMPLEMENTARES | H | 0,15
COMPOSICAO | 88316 | SERVENTE COM ENCARGOS COMPLEMENTARES | H | 0,15
INSUMO | 122 | ADESIVO PVC FRASCO C/ 850G | UN | 0,02
INSUMO | 820 | BUCHA REDUCAO PVC SOLD LONGA P/ AGUA FRIA PRED 50MM X 32MM | UN | 1
INSUMO | 20083 | SOLUCAO LIMPADORA FRASCO PLASTICO C/ 1000CM3 | UN | 0,025
INHI | 72705 | REDUCAO DE PVC SOLDAVEL AGUA FRIA 60X25MM - FORNECIMENTO E INSTALACAO | UN
COMPOSICAO | 88267 | ENCANADOR OU BOMBEIRO HIDRÁULICO COM ENCARGOS COMPLEMENTARES | H | 0,17
COMPOSICAO | 88316 | SERVENTE COM ENCARGOS COMPLEMENTARES | H | 0,17
INSUMO | 122 | ADESIVO PVC FRASCO C/ 850G | UN | 0,0353
INSUMO | 816 | BUCHA REDUCAO PVC SOLD LONGA P/ AGUA FRIA PRED 60MM X 25MM | UN | 1
INSUMO | 20083 | SOLUCAO LIMPADORA FRASCO PLASTICO C/ 1000CM3 | UN | 0,035
INHI | 72706 | REDUCAO DE PVC SOLDAVEL AGUA FRIA 60X32MM - FORNECIMENTO E INSTALACAO | UN
COMPOSICAO | 88267 | ENCANADOR OU BOMBEIRO HIDRÁULICO COM ENCARGOS COMPLEMENTARES | H | 0,19
CLASSE/TIPO | CÓDIGOS | DESCRIÇÃO | UNIDADE | COEFICIENTE
COMPOSICAO | 88316 | SERVENTE COM ENCARGOS COMPLEMENTARES | H | 0,19
INSUMO | 122 | ADESIVO PVC FRASCO C/ 850G | UN | 0,0471
INSUMO | 814 | BUCHA REDUCAO PVC SOLD LONGA P/ AGUA FRIA PRED 60MM X 32MM | UN | 1
INSUMO | 20083 | SOLUCAO LIMPADORA FRASCO PLASTICO C/ 1000CM3 | UN | 0,04
INHI | 72707 | REDUCAO DE PVC SOLDAVEL AGUA FRIA 60X40MM - FORNECIMENTO E INSTALACAO | UN
COMPOSICAO | 88267 | ENCANADOR OU BOMBEIRO HIDRÁULICO COM ENCARGOS COMPLEMENTARES | H | 0,22
COMPOSICAO | 88316 | SERVENTE COM ENCARGOS COMPLEMENTARES | H | 0,22
INSUMO | 122 | ADESIVO PVC FRASCO C/ 850G | UN | 0,0529
INSUMO | 815 | BUCHA REDUCAO PVC SOLD LONGA P/ AGUA FRIA PRED 60MM X 40MM | UN | 1
INSUMO | 20083 | SOLUCAO LIMPADORA FRASCO PLASTICO C/ 1000CM3 | UN | 0,05
INHI | 72708 | REDUCAO DE PVC SOLDAVEL AGUA FRIA 60X50MM - FORNECIMENTO E INSTALACAO | UN
COMPOSICAO | 88267 | ENCANADOR OU BOMBEIRO HIDRÁULICO COM ENCARGOS COMPLEMENTARES | H | 0,24
COMPOSICAO | 88316 | SERVENTE COM ENCARGOS COMPLEMENTARES | H | 0,24
INSUMO | 122 | ADESIVO PVC FRASCO C/ 850G | UN | 0,0588
INSUMO | 822 | BUCHA REDUCAO PVC SOLD LONGA P/ AGUA FRIA PRED 60MM X 50MM | UN | 1
INSUMO | 20083 | SOLUCAO LIMPADORA FRASCO PLASTICO C/ 1000CM3 | UN | 0,054
INHI | 72709 | REDUCAO DE PVC SOLDAVEL AGUA FRIA 75X50MM - FORNECIMENTO E INSTALACAO | UN
COMPOSICAO | 88267 | ENCANADOR OU BOMBEIRO HIDRÁULICO COM ENCARGOS COMPLEMENTARES | H | 0,27
COMPOSICAO | 88316 | SERVENTE COM ENCARGOS COMPLEMENTARES | H | 0,27
INSUMO | 122 | ADESIVO PVC FRASCO C/ 850G | UN | 0,0659
INSUMO | 821 | BUCHA REDUCAO PVC SOLD LONGA P/ AGUA FRIA PRED 75MM X 50MM | UN | 1
INSUMO | 20083 | SOLUCAO LIMPADORA FRASCO PLASTICO C/ 1000CM3 | UN | 0,055
INHI | 72710 | REDUCAO DE PVC SOLDAVEL AGUA FRIA 85X60MM - FORNECIMENTO E INSTALACAO | UN
COMPOSICAO | 88267 | ENCANADOR OU BOMBEIRO HIDRÁULICO COM ENCARGOS COMPLEMENTARES | H | 0,3
COMPOSICAO | 88316 | SERVENTE COM ENCARGOS COMPLEMENTARES | H | 0,3
INSUMO | 122 | ADESIVO PVC FRASCO C/ 850G | UN | 0,0765
INSUMO | 817 | BUCHA REDUCAO PVC SOLD LONGA P/ AGUA FRIA PRED 85MM X 60MM | UN | 1
INSUMO | 20083 | SOLUCAO LIMPADORA FRASCO PLASTICO C/ 1000CM3 | UN | 0,06
INHI | 72712 | TE DE ACO GALVANIZADO 1.1/2" - FORNECIMENTO E INSTALACAO | UN
COMPOSICAO | 88267 | ENCANADOR OU BOMBEIRO HIDRÁULICO COM ENCARGOS COMPLEMENTARES | H | 0,7
COMPOSICAO | 88316 | SERVENTE COM ENCARGOS COMPLEMENTARES | H | 0,7
INSUMO | 6297 | TE FERRO GALVANIZADO 90G 1.1/2" | UN | 1
INHI | 72713 | TE DE ACO GALVANIZADO 1.1/4" - FORNECIMENTO E INSTALACAO | UN
COMPOSICAO | 88267 | ENCANADOR OU BOMBEIRO HIDRÁULICO COM ENCARGOS COMPLEMENTARES | H | 0,55
COMPOSICAO | 88316 | SERVENTE COM ENCARGOS COMPLEMENTARES | H | 0,55
INSUMO | 6296 | TE FERRO GALVANIZADO 90G 1.1/4" | UN | 1
INHI | 72714 | TE DE ACO GALVANIZADO 1" - FORNECIMENTO E INSTALACAO | UN
COMPOSICAO | 88267 | ENCANADOR OU BOMBEIRO HIDRÁULICO COM ENCARGOS COMPLEMENTARES | H | 0,42
COMPOSICAO | 88316 | SERVENTE COM ENCARGOS COMPLEMENTARES | H | 0,42
INSUMO | 6323 | TE FERRO GALVANIZADO 90G 1" | UN | 1
INHI | 72715 | TE DE ACO GALVANIZADO 2.1/2" - FORNECIMENTO E INSTALACAO | UN
COMPOSICAO | 88267 | ENCANADOR OU BOMBEIRO HIDRÁULICO COM ENCARGOS COMPLEMENTARES | H | 0,85
COMPOSICAO | 88316 | SERVENTE COM ENCARGOS COMPLEMENTARES | H | 0,85
INSUMO | 6299 | TE FERRO GALVANIZADO 90G 2.1/2" | UN | 1
INHI | 72716 | TE DE ACO GALVANIZADO 2" - FORNECIMENTO E INSTALACAO | UN
COMPOSICAO | 88267 | ENCANADOR OU BOMBEIRO HIDRÁULICO COM ENCARGOS COMPLEMENTARES | H | 0,8
CLASSE/TIPO | CÓDIGOS | DESCRIÇÃO | UNIDADE | COEFICIENTE
COMPOSICAO | 88316 | SERVENTE COM ENCARGOS COMPLEMENTARES | H | 0,8
INSUMO | 6298 | TE FERRO GALVANIZADO 90G 2" | UN | 1
INHI | 72717 | TE DE ACO GALVANIZADO 3" - FORNECIMENTO E INSTALACAO | UN
COMPOSICAO | 88267 | ENCANADOR OU BOMBEIRO HIDRÁULICO COM ENCARGOS COMPLEMENTARES | H | 0,9
COMPOSICAO | 88316 | SERVENTE COM ENCARGOS COMPLEMENTARES | H | 0,9
INSUMO | 6322 | TE FERRO GALVANIZADO 90G 3" | UN | 1
INHI | 72718 | TE DE ACO GALVANIZADO 3/4" - FORNECIMENTO E INSTALACAO | UN
COMPOSICAO | 88267 | ENCANADOR OU BOMBEIRO HIDRÁULICO COM ENCARGOS COMPLEMENTARES | H | 0,4
COMPOSICAO | 88316 | SERVENTE COM ENCARGOS COMPLEMENTARES | H | 0,4
INSUMO | 6295 | TE FERRO GALVANIZADO 90G 3/4" | UN | 1
INHI | 72719 | TE DE ACO GALVANIZADO 4" - FORNECIMENTO E INSTALACAO | UN
COMPOSICAO | 88267 | ENCANADOR OU BOMBEIRO HIDRÁULICO COM ENCARGOS COMPLEMENTARES | H | 1,1
COMPOSICAO | 88316 | SERVENTE COM ENCARGOS COMPLEMENTARES | H | 1,1
INSUMO | 6300 | TE FERRO GALVANIZADO 90G 4" | UN | 1
INHI | 72720 | TE DE ACO GALVANIZADO 5" - FORNECIMENTO E INSTALACAO | UN
COMPOSICAO | 88267 | ENCANADOR OU BOMBEIRO HIDRÁULICO COM ENCARGOS COMPLEMENTARES | H | 1,25
COMPOSICAO | 88316 | SERVENTE COM ENCARGOS COMPLEMENTARES | H | 1,25
INSUMO | 6321 | TE FERRO GALVANIZADO 90G 5" | UN | 1
INHI | 72721 | TE DE ACO GALVANIZADO 6" - FORNECIMENTO E INSTALACAO | UN
COMPOSICAO | 88267 | ENCANADOR OU BOMBEIRO HIDRÁULICO COM ENCARGOS COMPLEMENTARES | H | 1,4
COMPOSICAO | 88316 | SERVENTE COM ENCARGOS COMPLEMENTARES | H | 1,4
INSUMO | 6301 | TE FERRO GALVANIZADO 90G 6" | UN | 1
INHI | 72722 | TE DE COBRE 15MM LIGAÇÃO SOLDADA - FORNECIMENTO E INSTALACAO | UN
COMPOSICAO | 88267 | ENCANADOR OU BOMBEIRO HIDRÁULICO COM ENCARGOS COMPLEMENTARES | H | 0,16
COMPOSICAO | 88316 | SERVENTE COM ENCARGOS COMPLEMENTARES | H | 0,16
INSUMO | 12732 | SOLDA P/ TUBO E CONEXOES DE COBRE 500 G | UN | 0,0006
INSUMO | 12733 | TE COBRE S/ANEL DE SOLDA REF. 611 015MM | UN | 1
INSUMO | 13388 | SOLDA 50/50 | KG | 0,002
INHI | 72723 | TE DE COBRE 22MM LIGAÇÃO SOLDADA - FORNECIMENTO E INSTALACAO | UN
COMPOSICAO | 88267 | ENCANADOR OU BOMBEIRO HIDRÁULICO COM ENCARGOS COMPLEMENTARES | H | 0,18
COMPOSICAO | 88316 | SERVENTE COM ENCARGOS COMPLEMENTARES | H | 0,18
INSUMO | 12732 | SOLDA P/ TUBO E CONEXOES DE COBRE 500 G | UN | 0,0008
INSUMO | 12734 | TE COBRE S/ANEL DE SOLDA REF. 611 022MM | UN | 1
INSUMO | 13388 | SOLDA 50/50 | KG | 0,0035
INHI | 72724 | TE DE COBRE 28MM LIGAÇÃO SOLDADA - FORNECIMENTO E INSTALACAO | UN
COMPOSICAO | 88267 | ENCANADOR OU BOMBEIRO HIDRÁULICO COM ENCARGOS COMPLEMENTARES | H | 0,18
COMPOSICAO | 88316 | SERVENTE COM ENCARGOS COMPLEMENTARES | H | 0,18
INSUMO | 12732 | SOLDA P/ TUBO E CONEXOES DE COBRE 500 G | UN | 0,0008
INSUMO | 12735 | TE COBRE S/ANEL DE SOLDA REF. 611 028MM | UN | 1
INSUMO | 13388 | SOLDA 50/50 | KG | 0,0035
INHI | 72725 | TE DE COBRE 35MM LIGAÇÃO SOLDADA - FORNECIMENTO E INSTALACAO | UN
COMPOSICAO | 88267 | ENCANADOR OU BOMBEIRO HIDRÁULICO COM ENCARGOS COMPLEMENTARES | H | 0,2
COMPOSICAO | 88316 | SERVENTE COM ENCARGOS COMPLEMENTARES | H | 0,2
INSUMO | 12732 | SOLDA P/ TUBO E CONEXOES DE COBRE 500 G | UN | 0,001
INSUMO | 12736 | TE COBRE S/ANEL DE SOLDA REF. 611 035MM | UN | 1
INSUMO | 13388 | SOLDA 50/50 | KG | 0,0045
INHI | 72726 | TE DE COBRE 42MM LIGAÇÃO SOLDADA - FORNECIMENTO E INSTALACAO | UN
COMPOSICAO | 88267 | ENCANADOR OU BOMBEIRO HIDRÁULICO COM ENCARGOS COMPLEMENTARES | H | 0,24
CLASSE/TIPO | CÓDIGOS | DESCRIÇÃO | UNIDADE | COEFICIENTE
COMPOSICAO | 88316 | SERVENTE COM ENCARGOS COMPLEMENTARES | H | 0,24
INSUMO | 12732 | SOLDA P/ TUBO E CONEXOES DE COBRE 500 G | UN | 0,0014
INSUMO | 12737 | TE COBRE S/ANEL DE SOLDA REF. 611 042MM | UN | 1
INSUMO | 13388 | SOLDA 50/50 | KG | 0,006
INHI | 72727 | TE DE COBRE 54MM LIGAÇÃO SOLDADA - FORNECIMENTO E INSTALACAO | UN
COMPOSICAO | 88267 | ENCANADOR OU BOMBEIRO HIDRÁULICO COM ENCARGOS COMPLEMENTARES | H | 0,28
COMPOSICAO | 88316 | SERVENTE COM ENCARGOS COMPLEMENTARES | H | 0,28
INSUMO | 12732 | SOLDA P/ TUBO E CONEXOES DE COBRE 500 G | UN | 0,0028
INSUMO | 12738 | TE COBRE S/ANEL DE SOLDA REF. 611 054MM | UN | 1
INSUMO | 13388 | SOLDA 50/50 | KG | 0,012
INHI | 72728 | TE DE COBRE 66MM LIGAÇÃO SOLDADA - FORNECIMENTO E INSTALACAO | UN
COMPOSICAO | 88267 | ENCANADOR OU BOMBEIRO HIDRÁULICO COM ENCARGOS COMPLEMENTARES | H | 0,33
COMPOSICAO | 88316 | SERVENTE COM ENCARGOS COMPLEMENTARES | H | 0,33
INSUMO | 12732 | SOLDA P/ TUBO E CONEXOES DE COBRE 500 G | UN | 0,004
INSUMO | 12739 | TE COBRE S/ANEL DE SOLDA REF. 611 066MM | UN | 1
INSUMO | 13388 | SOLDA 50/50 | KG | 0,017
INHI | 72729 | TE DE COBRE 79MM LIGAÇÃO SOLDADA - FORNECIMENTO E INSTALACAO | UN
COMPOSICAO | 88267 | ENCANADOR OU BOMBEIRO HIDRÁULICO COM ENCARGOS COMPLEMENTARES | H | 0,41
COMPOSICAO | 88316 | SERVENTE COM ENCARGOS COMPLEMENTARES | H | 0,41
INSUMO | 12732 | SOLDA P/ TUBO E CONEXOES DE COBRE 500 G | UN | 0,0048
INSUMO | 12740 | TE COBRE S/ ANEL DE SOLDA REF. 611 079MM | UN | 1
INSUMO | 13388 | SOLDA 50/50 | KG | 0,026
INHI | 72773 | JUNCAO PVC ESGOTO 75X50MM - FORNECIMENTO E INSTALACAO | UN
COMPOSICAO | 88248 | AUXILIAR DE ENCANADOR OU BOMBEIRO HIDRÁULICO COM ENCARGOS COMPLEMENTARES | H | 0,4
COMPOSICAO | 88267 | ENCANADOR OU BOMBEIRO HIDRÁULICO COM ENCARGOS COMPLEMENTARES | H | 0,4
INSUMO | 122 | ADESIVO PVC FRASCO C/ 850G | UN | 0,0488
INSUMO | 3661 | JUNCAO SIMPLES PVC P/ ESG PREDIAL DN 75X50MM | UN | 1
INSUMO | 20083 | SOLUCAO LIMPADORA FRASCO PLASTICO C/ 1000CM3 | UN | 0,0511
INHI | 72774 | JUNCAO PVC ESGOTO 100X50MM - FORNECIMENTO E INSTALACAO | UN
COMPOSICAO | 88248 | AUXILIAR DE ENCANADOR OU BOMBEIRO HIDRÁULICO COM ENCARGOS COMPLEMENTARES | H | 0,472
COMPOSICAO | 88267 | ENCANADOR OU BOMBEIRO HIDRÁULICO COM ENCARGOS COMPLEMENTARES | H | 0,472
INSUMO | 122 | ADESIVO PVC FRASCO C/ 850G | UN | 0,0676
INSUMO | 3659 | JUNCAO SIMPLES PVC P/ ESG PREDIAL DN 100X50MM | UN | 1
INSUMO | 20083 | SOLUCAO LIMPADORA FRASCO PLASTICO C/ 1000CM3 | UN | 0,0911
INHI | 72775 | JUNCAO PVC ESGOTO 100X75MM - FORNECIMENTO E INSTALACAO | UN
COMPOSICAO | 88248 | AUXILIAR DE ENCANADOR OU BOMBEIRO HIDRÁULICO COM ENCARGOS COMPLEMENTARES | H | 0,504
COMPOSICAO | 88267 | ENCANADOR OU BOMBEIRO HIDRÁULICO COM ENCARGOS COMPLEMENTARES | H | 0,504
INSUMO | 122 | ADESIVO PVC FRASCO C/ 850G | UN | 0,0788
INSUMO | 3660 | JUNCAO SIMPLES PVC P/ ESG PREDIAL DN 100X75MM | UN | 1
INSUMO | 20083 | SOLUCAO LIMPADORA FRASCO PLASTICO C/ 1000CM3 | UN | 0,1
INHI | 72783 | ADAPTADOR PVC SOLDAVEL COM FLANGES E ANEL PARA CAIXA D'AGUA 20MMX1/2" - FORNECIMENTO E INSTALACAO | UN
COMPOSICAO | 88248 | AUXILIAR DE ENCANADOR OU BOMBEIRO HIDRÁULICO COM ENCARGOS COMPLEMENTARES | H | 0,072
COMPOSICAO | 88267 | ENCANADOR OU BOMBEIRO HIDRÁULICO COM ENCARGOS COMPLEMENTARES | H | 0,072
INSUMO | 95 | ADAPTADOR PVC SOLDAVEL C/ FLANGES E ANEL DE VEDACAO P/ CAIXA D' AGUA 20MM X 1/2" | UN | 1
INSUMO | 122 | ADESIVO PVC FRASCO C/ 850G | UN | 0,0029
INSUMO | 3143 | FITA VEDA ROSCA EM ROLOS 18MMX25M | UN | 0,0094
INSUMO | 20083 | SOLUCAO LIMPADORA FRASCO PLASTICO C/ 1000CM3 | UN | 0,004
CLASSE/TIPO | CÓDIGOS | DESCRIÇÃO | UNIDADE | COEFICIENTE
INHI | 72784 | ADAPTADOR PVC SOLDAVEL COM FLANGES E ANEL PARA CAIXA D'AGUA 25MMX3/4" - FORNECIMENTO E INSTALACAO | UN
COMPOSICAO | 88248 | AUXILIAR DE ENCANADOR OU BOMBEIRO HIDRÁULICO COM ENCARGOS COMPLEMENTARES | H | 0,072
COMPOSICAO | 88267 | ENCANADOR OU BOMBEIRO HIDRÁULICO COM ENCARGOS COMPLEMENTARES | H | 0,072
INSUMO | 96 | ADAPTADOR PVC SOLDAVEL C/ FLANGES E ANEL DE VEDACAO P/ CAIXA D' AGUA 25MM X 3/4" | UN | 1
INSUMO | 122 | ADESIVO PVC FRASCO C/ 850G | UN | 0,0029
INSUMO | 3143 | FITA VEDA ROSCA EM ROLOS 18MMX25M | UN | 0,0094
INSUMO | 20083 | SOLUCAO LIMPADORA FRASCO PLASTICO C/ 1000CM3 | UN | 0,004
INHI | 72785 | ADAPTADOR PVC SOLDAVEL COM FLANGES E ANEL PARA CAIXA D'AGUA 32MMX1" - FORNECIMENTO E INSTALACAO | UN
COMPOSICAO | 88248 | AUXILIAR DE ENCANADOR OU BOMBEIRO HIDRÁULICO COM ENCARGOS COMPLEMENTARES | H | 0,072
COMPOSICAO | 88267 | ENCANADOR OU BOMBEIRO HIDRÁULICO COM ENCARGOS COMPLEMENTARES | H | 0,072
INSUMO | 97 | ADAPTADOR PVC SOLDAVEL C/ FLANGES E ANEL DE VEDACAO P/ CAIXA D' AGUA 32MM X 1" | UN | 1
INSUMO | 122 | ADESIVO PVC FRASCO C/ 850G | UN | 0,0041
INSUMO | 3143 | FITA VEDA ROSCA EM ROLOS 18MMX25M | UN | 0,012
INSUMO | 20083 | SOLUCAO LIMPADORA FRASCO PLASTICO C/ 1000CM3 | UN | 0,0055
INHI | 72786 | ADAPTADOR PVC SOLDAVEL COM FLANGES E ANEL PARA CAIXA D'AGUA 40MMX1.1/4" - FORNECIMENTO E INSTALACAO | UN
COMPOSICAO | 88248 | AUXILIAR DE ENCANADOR OU BOMBEIRO HIDRÁULICO COM ENCARGOS COMPLEMENTARES | H | 0,112
COMPOSICAO | 88267 | ENCANADOR OU BOMBEIRO HIDRÁULICO COM ENCARGOS COMPLEMENTARES | H | 0,112
INSUMO | 98 | ADAPTADOR PVC SOLDAVEL C/ FLANGES E ANEL DE VEDACAO P/ CAIXA D' AGUA 40MM 11/4" | UN | 1
INSUMO | 122 | ADESIVO PVC FRASCO C/ 850G | UN | 0,0058
INSUMO | 3143 | FITA VEDA ROSCA EM ROLOS 18MMX25M | UN | 0,015
INSUMO | 20083 | SOLUCAO LIMPADORA FRASCO PLASTICO C/ 1000CM3 | UN | 0,007
INHI | 72787 | ADAPTADOR PVC SOLDAVEL COM FLANGES E ANEL PARA CAIXA D'AGUA 50MMX1.1/2" - FORNECIMENTO E INSTALACAO | UN
COMPOSICAO | 88248 | AUXILIAR DE ENCANADOR OU BOMBEIRO HIDRÁULICO COM ENCARGOS COMPLEMENTARES | H | 0,112
COMPOSICAO | 88267 | ENCANADOR OU BOMBEIRO HIDRÁULICO COM ENCARGOS COMPLEMENTARES | H | 0,112
INSUMO | 99 | ADAPTADOR PVC SOLDAVEL C/ FLANGES E ANEL DE VEDACAO P/ CAIXA D' AGUA 50MM X 11/2" | UN | 1
INSUMO | 122 | ADESIVO PVC FRASCO C/ 850G | UN | 0,0088
INSUMO | 3143 | FITA VEDA ROSCA EM ROLOS 18MMX25M | UN | 0,0188
INSUMO | 20083 | SOLUCAO LIMPADORA FRASCO PLASTICO C/ 1000CM3 | UN | 0,011
INHI | 72788 | ADAPTADOR PVC SOLDAVEL COM FLANGES E ANEL PARA CAIXA D'AGUA 60MMX2" - FORNECIMENTO E INSTALACAO | UN
COMPOSICAO | 88248 | AUXILIAR DE ENCANADOR OU BOMBEIRO HIDRÁULICO COM ENCARGOS COMPLEMENTARES | H | 0,112
COMPOSICAO | 88267 | ENCANADOR OU BOMBEIRO HIDRÁULICO COM ENCARGOS COMPLEMENTARES | H | 0,112
INSUMO | 100 | ADAPTADOR PVC SOLDAVEL C/ FLANGES E ANEL DE VEDACAO P/ CAIXA D' AGUA 60MM X 2" | UN | 1
INSUMO | 122 | ADESIVO PVC FRASCO C/ 850G | UN | 0,0117
INSUMO | 3143 | FITA VEDA ROSCA EM ROLOS 18MMX25M | UN | 0,0226
INSUMO | 20083 | SOLUCAO LIMPADORA FRASCO PLASTICO C/ 1000CM3 | UN | 0,015
INHI | 72789 | ADAPTADOR PVC SOLDAVEL COM FLANGES LIVRES PARA CAIXA D'AGUA 25MMX3/4" - FORNECIMENTO E INSTALACAO | UN
COMPOSICAO | 88248 | AUXILIAR DE ENCANADOR OU BOMBEIRO HIDRÁULICO COM ENCARGOS COMPLEMENTARES | H | 0,072
COMPOSICAO | 88267 | ENCANADOR OU BOMBEIRO HIDRÁULICO COM ENCARGOS COMPLEMENTARES | H | 0,072
INSUMO | 114 | ADAPTADOR PVC SOLDAVEL FLANGES LIVRES P/ CAIXA D' AGUA 25MM X 3/4' | UN | 1
INSUMO | 122 | ADESIVO PVC FRASCO C/ 850G | UN | 0,0029
INSUMO | 3143 | FITA VEDA ROSCA EM ROLOS 18MMX25M | UN | 0,0094
INSUMO | 20083 | SOLUCAO LIMPADORA FRASCO PLASTICO C/ 1000CM3 | UN | 0,004
CLASSE/TIPO | CÓDIGOS | DESCRIÇÃO | UNIDADE | COEFICIENTE
INHI | 72790 | ADAPTADOR PVC SOLDAVEL COM FLANGES LIVRES PARA CAIXA D'AGUA 32MMX1" - FORNECIMENTO E INSTALACAO | UN
COMPOSICAO | 88248 | AUXILIAR DE ENCANADOR OU BOMBEIRO HIDRÁULICO COM ENCARGOS COMPLEMENTARES | H | 0,072
COMPOSICAO | 88267 | ENCANADOR OU BOMBEIRO HIDRÁULICO COM ENCARGOS COMPLEMENTARES | H | 0,072
INSUMO | 68 | ADAPTADOR PVC SOLDAVEL FLANGES LIVRES P/ CAIXA D' AGUA 32MM X 1 " | UN | 1
INSUMO | 122 | ADESIVO PVC FRASCO C/ 850G | UN | 0,0041
INSUMO | 3143 | FITA VEDA ROSCA EM ROLOS 18MMX25M | UN | 0,012
INSUMO | 20083 | SOLUCAO LIMPADORA FRASCO PLASTICO C/ 1000CM3 | UN | 0,0055
INHI | 72791 | ADAPTADOR PVC SOLDAVEL COM FLANGES LIVRES PARA CAIXA D'AGUA 40MMX1.1/4" - FORNECIMENTO E INSTALACAO | UN
COMPOSICAO | 88248 | AUXILIAR DE ENCANADOR OU BOMBEIRO HIDRÁULICO COM ENCARGOS COMPLEMENTARES | H | 0,112
COMPOSICAO | 88267 | ENCANADOR OU BOMBEIRO HIDRÁULICO COM ENCARGOS COMPLEMENTARES | H | 0,112
INSUMO | 86 | ADAPTADOR PVC SOLDAVEL FLANGES LIVRES P/ CAIXA D' AGUA 40MM X 1 1/4" | UN | 1
INSUMO | 122 | ADESIVO PVC FRASCO C/ 850G | UN | 0,0058
INSUMO | 3143 | FITA VEDA ROSCA EM ROLOS 18MMX25M | UN | 0,015
INSUMO | 20083 | SOLUCAO LIMPADORA FRASCO PLASTICO C/ 1000CM3 | UN | 0,007
INHI | 72792 | ADAPTADOR PVC SOLDAVEL COM FLANGES LIVRES PARA CAIXA D'AGUA 50MMX1.1/2" - FORNECIMENTO E INSTALACAO | UN
COMPOSICAO | 88248 | AUXILIAR DE ENCANADOR OU BOMBEIRO HIDRÁULICO COM ENCARGOS COMPLEMENTARES | H | 0,112
COMPOSICAO | 88267 | ENCANADOR OU BOMBEIRO HIDRÁULICO COM ENCARGOS COMPLEMENTARES | H | 0,112
INSUMO | 66 | ADAPTADOR PVC SOLDAVEL FLANGES LIVRES P/ CAIXA D' AGUA 50MM X 1 1/2" | UN | 1
INSUMO | 122 | ADESIVO PVC FRASCO C/ 850G | UN | 0,0088
INSUMO | 3143 | FITA VEDA ROSCA EM ROLOS 18MMX25M | UN | 0,0188
INSUMO | 20083 | SOLUCAO LIMPADORA FRASCO PLASTICO C/ 1000CM3 | UN | 0,011
INHI | 72793 | ADAPTADOR PVC SOLDAVEL COM FLANGES LIVRES PARA CAIXA D'AGUA 60MMX2" - FORNECIMENTO E INSTALACAO | UN
COMPOSICAO | 88248 | AUXILIAR DE ENCANADOR OU BOMBEIRO HIDRÁULICO COM ENCARGOS COMPLEMENTARES | H | 0,112
COMPOSICAO | 88267 | ENCANADOR OU BOMBEIRO HIDRÁULICO COM ENCARGOS COMPLEMENTARES | H | 0,112
INSUMO | 69 | ADAPTADOR PVC SOLDAVEL FLANGES LIVRES P/ CAIXA D' AGUA 60MM X 2 " | UN | 1
INSUMO | 122 | ADESIVO PVC FRASCO C/ 850G | UN | 0,0117
INSUMO | 3143 | FITA VEDA ROSCA EM ROLOS 18MMX25M | UN | 0,0226
INSUMO | 20083 | SOLUCAO LIMPADORA FRASCO PLASTICO C/ 1000CM3 | UN | 0,015
INHI | 72794 | ADAPTADOR PVC SOLDAVEL COM FLANGES LIVRES PARA CAIXA D'AGUA 75MMX2.1/2" - FORNECIMENTO E INSTALACAO | UN
COMPOSICAO | 88248 | AUXILIAR DE ENCANADOR OU BOMBEIRO HIDRÁULICO COM ENCARGOS COMPLEMENTARES | H | 0,144
COMPOSICAO | 88267 | ENCANADOR OU BOMBEIRO HIDRÁULICO COM ENCARGOS COMPLEMENTARES | H | 0,144
INSUMO | 83 | ADAPTADOR PVC SOLDAVEL FLANGES LIVRES P/ CAIXA D' AGUA 75MM X 2 1/2' | UN | 1
INSUMO | 122 | ADESIVO PVC FRASCO C/ 850G | UN | 0,02
INSUMO | 3143 | FITA VEDA ROSCA EM ROLOS 18MMX25M | UN | 0,0282
INSUMO | 20083 | SOLUCAO LIMPADORA FRASCO PLASTICO C/ 1000CM3 | UN | 0,026
INHI | 72795 | ADAPTADOR PVC SOLDAVEL COM FLANGES LIVRES PARA CAIXA D'AGUA 85MMX3" - FORNECIMENTO E INSTALACAO | UN
COMPOSICAO | 88248 | AUXILIAR DE ENCANADOR OU BOMBEIRO HIDRÁULICO COM ENCARGOS COMPLEMENTARES | H | 0,2208
COMPOSICAO | 88267 | ENCANADOR OU BOMBEIRO HIDRÁULICO COM ENCARGOS COMPLEMENTARES | H | 0,2208
INSUMO | 74 | ADAPTADOR PVC SOLDAVEL FLANGES LIVRES P/ CAIXA D' AGUA 85 MM X 3" | UN | 1
INSUMO | 122 | ADESIVO PVC FRASCO C/ 850G | UN | 0,047
INSUMO | 3143 | FITA VEDA ROSCA EM ROLOS 18MMX25M | UN | 0,032
INSUMO | 20083 | SOLUCAO LIMPADORA FRASCO PLASTICO C/ 1000CM3 | UN | 0,06
INHI | 72796 | ADAPTADOR PVC SOLDAVEL COM FLANGES LIVRES PARA CAIXA D'AGUA 110MMX4" - FORNECIMENTO E INSTALACAO | UN
CLASSE/TIPO | CÓDIGOS | DESCRIÇÃO | UNIDADE | COEFICIENTE
COMPOSICAO | 88248 | AUXILIAR DE ENCANADOR OU BOMBEIRO HIDRÁULICO COM ENCARGOS COMPLEMENTARES | H | 0,184
COMPOSICAO | 88267 | ENCANADOR OU BOMBEIRO HIDRÁULICO COM ENCARGOS COMPLEMENTARES | H | 0,184
INSUMO | 75 | ADAPTADOR PVC SOLDAVEL FLANGES LIVRES P/ CAIXA D' AGUA 110MM X 4" | UN | 1
INSUMO | 122 | ADESIVO PVC FRASCO C/ 850G | UN | 0,0035
INSUMO | 3143 | FITA VEDA ROSCA EM ROLOS 18MMX25M | UN | 0,0414
INSUMO | 20083 | SOLUCAO LIMPADORA FRASCO PLASTICO C/ 1000CM3 | UN | 0,046
INHI | 72797 | ADAPTADOR PVC SOLDAVEL LONGO COM FLANGES LIVRES PARA CAIXA D'AGUA 25MMX3/4" - FORNECIMENTO E INSTALACAO | UN
COMPOSICAO | 88248 | AUXILIAR DE ENCANADOR OU BOMBEIRO HIDRÁULICO COM ENCARGOS COMPLEMENTARES | H | 0,072
COMPOSICAO | 88267 | ENCANADOR OU BOMBEIRO HIDRÁULICO COM ENCARGOS COMPLEMENTARES | H | 0,072
INSUMO | 87 | ADAPTADOR PVC SOLDAVEL LONGO C/ FLANGE LIVRE P/ CAIXA D' AGUA 2 5MM X 3/4" | UN | 1
INSUMO | 122 | ADESIVO PVC FRASCO C/ 850G | UN | 0,0029
INSUMO | 3143 | FITA VEDA ROSCA EM ROLOS 18MMX25M | UN | 0,0094
INSUMO | 20083 | SOLUCAO LIMPADORA FRASCO PLASTICO C/ 1000CM3 | UN | 0,004
INHI | 72798 | ADAPTADOR PVC SOLDAVEL LONGO COM FLANGES LIVRES PARA CAIXA D'AGUA 32MMX1" - FORNECIMENTO E INSTALACAO | UN
COMPOSICAO | 88248 | AUXILIAR DE ENCANADOR OU BOMBEIRO HIDRÁULICO COM ENCARGOS COMPLEMENTARES | H | 0,072
COMPOSICAO | 88267 | ENCANADOR OU BOMBEIRO HIDRÁULICO COM ENCARGOS COMPLEMENTARES | H | 0,072
INSUMO | 88 | ADAPTADOR PVC SOLDAVEL LONGO C/ FLANGE LIVRE P/ CAIXA D' AGUA 32MM X 1 | UN | 1
INSUMO | 122 | ADESIVO PVC FRASCO C/ 850G | UN | 0,0041
INSUMO | 3143 | FITA VEDA ROSCA EM ROLOS 18MMX25M | UN | 0,012
INSUMO | 20083 | SOLUCAO LIMPADORA FRASCO PLASTICO C/ 1000CM3 | UN | 0,0055
INHI | 72800 | ADAPTADOR PVC SOLDAVEL LONGO COM FLANGES LIVRES PARA CAIXA D'AGUA 40MMX1.1/4" - FORNECIMENTO E INSTALACAO | UN
COMPOSICAO | 88248 | AUXILIAR DE ENCANADOR OU BOMBEIRO HIDRÁULICO COM ENCARGOS COMPLEMENTARES | H | 0,112
COMPOSICAO | 88267 | ENCANADOR OU BOMBEIRO HIDRÁULICO COM ENCARGOS COMPLEMENTARES | H | 0,112
INSUMO | 89 | ADAPTADOR PVC SOLDAVEL LONGO C/ FLANGE LIVRE P/ CAIXA D' AGUA 4 0MM X 1 1/4" | UN | 1
INSUMO | 122 | ADESIVO PVC FRASCO C/ 850G | UN | 0,0058
INSUMO | 3143 | FITA VEDA ROSCA EM ROLOS 18MMX25M | UN | 0,015
INSUMO | 20083 | SOLUCAO LIMPADORA FRASCO PLASTICO C/ 1000CM3 | UN | 0,007
INHI | 72801 | ADAPTADOR PVC SOLDAVEL LONGO COM FLANGES LIVRES PARA CAIXA D'AGUA 50MMX1.1/2" - FORNECIMENTO E INSTALACAO | UN
COMPOSICAO | 88248 | AUXILIAR DE ENCANADOR OU BOMBEIRO HIDRÁULICO COM ENCARGOS COMPLEMENTARES | H | 0,112
COMPOSICAO | 88267 | ENCANADOR OU BOMBEIRO HIDRÁULICO COM ENCARGOS COMPLEMENTARES | H | 0,112
INSUMO | 90 | ADAPTADOR PVC SOLDAVEL LONGO C/ FLANGE LIVRE P/ CAIXA D' AGUA 5 0MM X 1 1/2" | UN | 1
INSUMO | 122 | ADESIVO PVC FRASCO C/ 850G | UN | 0,0088
INSUMO | 3143 | FITA VEDA ROSCA EM ROLOS 18MMX25M | UN | 0,0188
INSUMO | 20083 | SOLUCAO LIMPADORA FRASCO PLASTICO C/ 1000CM3 | UN | 0,011
INHI | 72802 | ADAPTADOR PVC SOLDAVEL LONGO COM FLANGES LIVRES PARA CAIXA D'AGUA 60MMX2" - FORNECIMENTO E INSTALACAO | UN
COMPOSICAO | 88248 | AUXILIAR DE ENCANADOR OU BOMBEIRO HIDRÁULICO COM ENCARGOS COMPLEMENTARES | H | 0,112
COMPOSICAO | 88267 | ENCANADOR OU BOMBEIRO HIDRÁULICO COM ENCARGOS COMPLEMENTARES | H | 0,112
INSUMO | 81 | ADAPTADOR PVC SOLDAVEL LONGO C/ FLANGE LIVRE P/ CAIXA D' AGUA 6 0MM X 2" | UN | 1
INSUMO | 122 | ADESIVO PVC FRASCO C/ 850G | UN | 0,0117
INSUMO | 3143 | FITA VEDA ROSCA EM ROLOS 18MMX25M | UN | 0,0226
INSUMO | 20083 | SOLUCAO LIMPADORA FRASCO PLASTICO C/ 1000CM3 | UN | 0,015
CLASSE/TIPO | CÓDIGOS | DESCRIÇÃO | UNIDADE | COEFICIENTE
INHI | 72803 | ADAPTADOR PVC SOLDAVEL LONGO COM FLANGES LIVRES PARA CAIXA D'AGUA 75MMX2.1/2" - FORNECIMENTO E INSTALACAO | UN
COMPOSICAO | 88248 | AUXILIAR DE ENCANADOR OU BOMBEIRO HIDRÁULICO COM ENCARGOS COMPLEMENTARES | H | 0,144
COMPOSICAO | 88267 | ENCANADOR OU BOMBEIRO HIDRÁULICO COM ENCARGOS COMPLEMENTARES | H | 0,144
INSUMO | 82 | ADAPTADOR PVC SOLDAVEL LONGO C/ FLANGE LIVRE P/ CAIXA D' AGUA 7 5MM X 2 1/2" | UN | 1
INSUMO | 122 | ADESIVO PVC FRASCO C/ 850G | UN | 0,02
INSUMO | 3143 | FITA VEDA ROSCA EM ROLOS 18MMX25M | UN | 0,0282
INSUMO | 20083 | SOLUCAO LIMPADORA FRASCO PLASTICO C/ 1000CM3 | UN | 0,026
INHI | 72804 | ADAPTADOR PVC SOLDAVEL LONGO COM FLANGES LIVRES PARA CAIXA D'AGUA 85MMX3" - FORNECIMENTO E INSTALACAO | UN
COMPOSICAO | 88248 | AUXILIAR DE ENCANADOR OU BOMBEIRO HIDRÁULICO COM ENCARGOS COMPLEMENTARES | H | 0,2208
COMPOSICAO | 88267 | ENCANADOR OU BOMBEIRO HIDRÁULICO COM ENCARGOS COMPLEMENTARES | H | 0,2208
INSUMO | 105 | ADAPTADOR PVC SOLDAVEL LONGO C/ FLANGE LIVRE P/ CAIXA D' AGUA 8 5MM X 3" | UN | 1
INSUMO | 122 | ADESIVO PVC FRASCO C/ 850G | UN | 0,0047
INSUMO | 3143 | FITA VEDA ROSCA EM ROLOS 18MMX25M | UN | 0,032
INSUMO | 20083 | SOLUCAO LIMPADORA FRASCO PLASTICO C/ 1000CM3 | UN | 0,06
INHI | 72805 | ADAPTADOR PVC SOLDAVEL LONGO COM FLANGES LIVRES PARA CAIXA D'AGUA 110MMX4" - FORNECIMENTO E INSTALACAO | UN
COMPOSICAO | 88248 | AUXILIAR DE ENCANADOR OU BOMBEIRO HIDRÁULICO COM ENCARGOS COMPLEMENTARES | H | 0,184
COMPOSICAO | 88267 | ENCANADOR OU BOMBEIRO HIDRÁULICO COM ENCARGOS COMPLEMENTARES | H | 0,184
INSUMO | 106 | ADAPTADOR PVC SOLDAVEL LONGO C/ FLANGE LIVRE P/ CAIXA D' AGUA 1 10MM X 4" | UN | 1
INSUMO | 122 | ADESIVO PVC FRASCO C/ 850G | UN | 0,0035
INSUMO | 3143 | FITA VEDA ROSCA EM ROLOS 18MMX25M | UN | 0,0414
INSUMO | 20083 | SOLUCAO LIMPADORA FRASCO PLASTICO C/ 1000CM3 | UN | 0,046
INHI | 72806 | TE PVC SOLDAVEL COM ROSCA AGUA FRIA 20MMX20MMX1/2" - FORNECIMENTO E INSTALACAO | UN
COMPOSICAO | 88248 | AUXILIAR DE ENCANADOR OU BOMBEIRO HIDRÁULICO COM ENCARGOS COMPLEMENTARES | H | 0,108
COMPOSICAO | 88267 | ENCANADOR OU BOMBEIRO HIDRÁULICO COM ENCARGOS COMPLEMENTARES | H | 0,108
INSUMO | 122 | ADESIVO PVC FRASCO C/ 850G | UN | 0,0035
INSUMO | 3143 | FITA VEDA ROSCA EM ROLOS 18MMX25M | UN | 0,0075
INSUMO | 7109 | TE PVC SOLD 90G C/ ROSCA NA BOLSA CENTRAL 20MM X 1/2" | UN | 1
INSUMO | 20083 | SOLUCAO LIMPADORA FRASCO PLASTICO C/ 1000CM3 | UN | 0,006
INHI | 72808 | TE PVC SOLDAVEL COM ROSCA AGUA FRIA 25MMX25MMX1/2" - FORNECIMENTO E INSTALACAO | UN
COMPOSICAO | 88248 | AUXILIAR DE ENCANADOR OU BOMBEIRO HIDRÁULICO COM ENCARGOS COMPLEMENTARES | H | 0,108
COMPOSICAO | 88267 | ENCANADOR OU BOMBEIRO HIDRÁULICO COM ENCARGOS COMPLEMENTARES | H | 0,108
INSUMO | 122 | ADESIVO PVC FRASCO C/ 850G | UN | 0,0058
INSUMO | 3143 | FITA VEDA ROSCA EM ROLOS 18MMX25M | UN | 0,0075
INSUMO | 7135 | TE PVC SOLD 90G C/ ROSCA NA BOLSA CENTRAL 25MM X 1/2" | UN | 1
INSUMO | 20083 | SOLUCAO LIMPADORA FRASCO PLASTICO C/ 1000CM3 | UN | 0,008
INHI | 72809 | TE PVC SOLDAVEL COM ROSCA AGUA FRIA 32MMX32MMX3/4" - FORNECIMENTO E INSTALACAO | UN
COMPOSICAO | 88248 | AUXILIAR DE ENCANADOR OU BOMBEIRO HIDRÁULICO COM ENCARGOS COMPLEMENTARES | H | 0,108
COMPOSICAO | 88267 | ENCANADOR OU BOMBEIRO HIDRÁULICO COM ENCARGOS COMPLEMENTARES | H | 0,108
INSUMO | 122 | ADESIVO PVC FRASCO C/ 850G | UN | 0,0082
INSUMO | 3143 | FITA VEDA ROSCA EM ROLOS 18MMX25M | UN | 0,0094
INSUMO | 7103 | TE PVC SOLD 90G C/ ROSCA NA BOLSA CENTRAL 32MM X 3/4" | UN | 1
INSUMO | 20083 | SOLUCAO LIMPADORA FRASCO PLASTICO C/ 1000CM3 | UN | 0,011
INHI | 73636 | TE PVC SOLDAVEL COM ROSCA METALICA AGUA FRIA 25MMX25MMX1/2" - FORNECIMENTO E INSTALACAO | UN
COMPOSICAO | 88248 | AUXILIAR DE ENCANADOR OU BOMBEIRO HIDRÁULICO COM ENCARGOS COMPLEMENTARES | H | 0,19
CLASSE/TIPO | CÓDIGOS | DESCRIÇÃO | UNIDADE | COEFICIENTE
COMPOSICAO | 88267 | ENCANADOR OU BOMBEIRO HIDRÁULICO COM ENCARGOS COMPLEMENTARES | H | 0,19
INSUMO | 3146 | FITA VEDA ROSCA EM ROLOS 18MMX10M | UN | 0,031
INSUMO | 7137 | TE PVC SOLD 90G C/ BUCHA LATAO NA BOLSA CENTRAL 25MM X 1/2" | UN | 1
INHI | 73637 | TE PVC SOLDAVEL COM ROSCA METALICA AGUA FRIA 25MMX25MMX3/4" - FORNECIMENTO E INSTALACAO | UN
COMPOSICAO | 88248 | AUXILIAR DE ENCANADOR OU BOMBEIRO HIDRÁULICO COM ENCARGOS COMPLEMENTARES | H | 0,19
COMPOSICAO | 88267 | ENCANADOR OU BOMBEIRO HIDRÁULICO COM ENCARGOS COMPLEMENTARES | H | 0,19
INSUMO | 3146 | FITA VEDA ROSCA EM ROLOS 18MMX10M | UN | 0,039
INSUMO | 7122 | TE PVC SOLD 90G C/ BUCHA LATAO NA BOLSA CENTRAL 25MM X 3/4" | UN | 1
INHI | 73638 | TE PVC SOLDAVEL COM ROSCA METALICA AGUA FRIA 20MMX20MMX1/2" - FORNECIMENTO E INSTALACAO | UN
COMPOSICAO | 88248 | AUXILIAR DE ENCANADOR OU BOMBEIRO HIDRÁULICO COM ENCARGOS COMPLEMENTARES | H | 0,19
COMPOSICAO | 88267 | ENCANADOR OU BOMBEIRO HIDRÁULICO COM ENCARGOS COMPLEMENTARES | H | 0,19
INSUMO | 3146 | FITA VEDA ROSCA EM ROLOS 18MMX10M | UN | 0,031
INSUMO | 7121 | TE PVC SOLD 90G C/ BUCHA LATAO NA BOLSA CENTRAL 20MM X 1/2" | UN | 1
INHI | 73639 | JOELHO PVC SOLDAVEL COM ROSCA METALICA 90º AGUA FRIA 25MMX3/4" - FORNECIMENTO E INSTALACAO | UN
COMPOSICAO | 88248 | AUXILIAR DE ENCANADOR OU BOMBEIRO HIDRÁULICO COM ENCARGOS COMPLEMENTARES | H | 0,18
COMPOSICAO | 88267 | ENCANADOR OU BOMBEIRO HIDRÁULICO COM ENCARGOS COMPLEMENTARES | H | 0,18
INSUMO | 3146 | FITA VEDA ROSCA EM ROLOS 18MMX10M | UN | 0,039
INSUMO | 3524 | JOELHO PVC SOLD 90G C/BUCHA DE LATAO 25MM X 3/4" | UN | 1
INHI | 73640 | JOELHO PVC SOLDAVEL COM ROSCA METALICA 90º ÁGUA FRIA 20MMX1/2" - FORNECIMENTO E INSTALACAO | UN
COMPOSICAO | 88248 | AUXILIAR DE ENCANADOR OU BOMBEIRO HIDRÁULICO COM ENCARGOS COMPLEMENTARES | H | 0,18
COMPOSICAO | 88267 | ENCANADOR OU BOMBEIRO HIDRÁULICO COM ENCARGOS COMPLEMENTARES | H | 0,18
INSUMO | 3146 | FITA VEDA ROSCA EM ROLOS 18MMX10M | UN | 0,031
INSUMO | 3515 | JOELHO PVC SOLD 90G C/BUCHA DE LATAO 20MM X 1/2" | UN | 1
INHI | 73641 | JOELHO PVC SOLDAVEL COM ROSCA 90º AGUA FRIA 25MMX1/2" - FORNECIMENTO E INSTALACAO | UN
COMPOSICAO | 88248 | AUXILIAR DE ENCANADOR OU BOMBEIRO HIDRÁULICO COM ENCARGOS COMPLEMENTARES | H | 0,2
COMPOSICAO | 88267 | ENCANADOR OU BOMBEIRO HIDRÁULICO COM ENCARGOS COMPLEMENTARES | H | 0,2
INSUMO | 3146 | FITA VEDA ROSCA EM ROLOS 18MMX10M | UN | 0,031
INSUMO | 3531 | JOELHO REDUCAO 90G PVC SOLD/ROSCA P/AGUA FRIA PREDIAL 25MM X 1/2" | UN | 1
INHI | 73642 | JOELHO PVC SOLDAVEL COM ROSCA METALICA 90º AGUA FRIA 25MMX1/2" - FORNECIMENTO E INSTALACAO | UN
COMPOSICAO | 88248 | AUXILIAR DE ENCANADOR OU BOMBEIRO HIDRÁULICO COM ENCARGOS COMPLEMENTARES | H | 0,18
COMPOSICAO | 88267 | ENCANADOR OU BOMBEIRO HIDRÁULICO COM ENCARGOS COMPLEMENTARES | H | 0,18
INSUMO | 3146 | FITA VEDA ROSCA EM ROLOS 18MMX10M | UN | 0,031
INSUMO | 20147 | JOELHO REDUCAO 90G PVC SOLD C/ BUCHA DE LATAO 25MM X 1/2" | UN | 1
INHI | 73643 | JOELHO PVC SOLDAVEL COM ROSCA 90º AGUA FRIA 25MMX3/4" - FORNECIMENTO E INSTALACAO | UN
COMPOSICAO | 88248 | AUXILIAR DE ENCANADOR OU BOMBEIRO HIDRÁULICO COM ENCARGOS COMPLEMENTARES | H | 0,2
COMPOSICAO | 88267 | ENCANADOR OU BOMBEIRO HIDRÁULICO COM ENCARGOS COMPLEMENTARES | H | 0,2
INSUMO | 3146 | FITA VEDA ROSCA EM ROLOS 18MMX10M | UN | 0,04
INSUMO | 3522 | JOELHO PVC SOLD/ROSCA 90G P/AGUA FRIA PRED 25MM X 3/4" | UN | 1
INHI | 73644 | JOELHO PVC SOLDAVEL COM ROSCA 90º AGUA FRIA 20MMX1/2" - FORNECIMENTO E INSTALACAO | UN
COMPOSICAO | 88248 | AUXILIAR DE ENCANADOR OU BOMBEIRO HIDRÁULICO COM ENCARGOS COMPLEMENTARES | H | 0,2
COMPOSICAO | 88267 | ENCANADOR OU BOMBEIRO HIDRÁULICO COM ENCARGOS COMPLEMENTARES | H | 0,2
INSUMO | 3146 | FITA VEDA ROSCA EM ROLOS 18MMX10M | UN | 0,03
CLASSE/TIPO | CÓDIGOS | DESCRIÇÃO | UNIDADE | COEFICIENTE
INSUMO | 3521 | JOELHO PVC SOLD/ROSCA 90G P/AGUA FRIA PRED 20MM X 1/2" | UN | 1
INHI | 73645 | LUVA PVC SOLDAVEL COM ROSCA AGUA FRIA 50MMX1.1/2" - FORNECIMENTO E INSTALACAO | UN
COMPOSICAO | 88248 | AUXILIAR DE ENCANADOR OU BOMBEIRO HIDRÁULICO COM ENCARGOS COMPLEMENTARES | H | 0,25
COMPOSICAO | 88267 | ENCANADOR OU BOMBEIRO HIDRÁULICO COM ENCARGOS COMPLEMENTARES | H | 0,25
INSUMO | 3146 | FITA VEDA ROSCA EM ROLOS 18MMX10M | UN | 0,079
INSUMO | 3871 | LUVA PVC SOLDAVEL / ROSCA P/AGUA FRIA PREDIAL 50MM X 1.1/2" | UN | 1
INHI | 73646 | LUVA PVC SOLDAVEL COM ROSCA AGUA FRIA 40MMX1.1/4" - FORNECIMENTO E INSTALACAO | UN
COMPOSICAO | 88248 | AUXILIAR DE ENCANADOR OU BOMBEIRO HIDRÁULICO COM ENCARGOS COMPLEMENTARES | H | 0,25
COMPOSICAO | 88267 | ENCANADOR OU BOMBEIRO HIDRÁULICO COM ENCARGOS COMPLEMENTARES | H | 0,25
INSUMO | 3146 | FITA VEDA ROSCA EM ROLOS 18MMX10M | UN | 0,063
INSUMO | 3905 | LUVA PVC SOLDAVEL / ROSCA P/AGUA FRIA PREDIAL 40MM X 1.1/4" | UN | 1
INHI | 73647 | LUVA PVC SOLDAVEL COM ROSCA AGUA FRIA 32MMX1" - FORNECIMENTO E INSTALACAO | UN
COMPOSICAO | 88248 | AUXILIAR DE ENCANADOR OU BOMBEIRO HIDRÁULICO COM ENCARGOS COMPLEMENTARES | H | 0,15
COMPOSICAO | 88267 | ENCANADOR OU BOMBEIRO HIDRÁULICO COM ENCARGOS COMPLEMENTARES | H | 0,15
INSUMO | 3146 | FITA VEDA ROSCA EM ROLOS 18MMX10M | UN | 0,05
INSUMO | 3860 | LUVA PVC SOLDAVEL / ROSCA P/AGUA FRIA PREDIAL 32MM X 1" | UN | 1
INHI | 73648 | LUVA PVC SOLDAVEL COM ROSCA AGUA FRIA 25MMX3/4" - FORNECIMENTO E INSTALACAO | UN
COMPOSICAO | 88248 | AUXILIAR DE ENCANADOR OU BOMBEIRO HIDRÁULICO COM ENCARGOS COMPLEMENTARES | H | 0,15
COMPOSICAO | 88267 | ENCANADOR OU BOMBEIRO HIDRÁULICO COM ENCARGOS COMPLEMENTARES | H | 0,15
INSUMO | 3146 | FITA VEDA ROSCA EM ROLOS 18MMX10M | UN | 0,039
INSUMO | 3906 | LUVA PVC SOLDAVEL / ROSCA P/AGUA FRIA PREDIAL 25MM X 3/4" | UN | 1
INHI | 73649 | LUVA PVC SOLDAVEL COM ROSCA AGUA FRIA 20MMX1/2" - FORNECIMENTO E INSTALACAO | UN
COMPOSICAO | 88248 | AUXILIAR DE ENCANADOR OU BOMBEIRO HIDRÁULICO COM ENCARGOS COMPLEMENTARES | H | 0,15
COMPOSICAO | 88267 | ENCANADOR OU BOMBEIRO HIDRÁULICO COM ENCARGOS COMPLEMENTARES | H | 0,15
INSUMO | 3146 | FITA VEDA ROSCA EM ROLOS 18MMX10M | UN | 0,031
INSUMO | 3859 | LUVA PVC SOLDAVEL / ROSCA P/AGUA FRIA PREDIAL 20MM X 1/2" | UN | 1
INHI | 73650 | LUVA PVC SOLDAVEL COM ROSCA AGUA FRIA 25MMX1/2" - FORNECIMENTO E INSTALACAO | UN
COMPOSICAO | 88248 | AUXILIAR DE ENCANADOR OU BOMBEIRO HIDRÁULICO COM ENCARGOS COMPLEMENTARES | H | 0,15
COMPOSICAO | 88267 | ENCANADOR OU BOMBEIRO HIDRÁULICO COM ENCARGOS COMPLEMENTARES | H | 0,15
INSUMO | 3146 | FITA VEDA ROSCA EM ROLOS 18MMX10M | UN | 0,031
INSUMO | 3856 | LUVA REDUCAO PVC SOLDAVEL / ROSCA P/AGUA FRIA PREDIAL 25MM X 1/2" | UN | 1
INHI | 73691 | LUVA PVC SOLDAVEL COM ROSCA METALICA AGUA FRIA 25MMX1/2" - FORNECIMENTO E INSTALACAO | UN
COMPOSICAO | 88248 | AUXILIAR DE ENCANADOR OU BOMBEIRO HIDRÁULICO COM ENCARGOS COMPLEMENTARES | H | 0,09
COMPOSICAO | 88267 | ENCANADOR OU BOMBEIRO HIDRÁULICO COM ENCARGOS COMPLEMENTARES | H | 0,09
INSUMO | 3874 | LUVA REDUCAO PVC SOLDAVEL / ROSCA C/ BUCHA LATAO 25MM X 1/2" | UN | 1
INHI | 74059/1 | LUVA DE COBRE SEM ANEL SOLDA 22MM - FORNECIMENTO E INSTALACAO | UN
COMPOSICAO | 88248 | AUXILIAR DE ENCANADOR OU BOMBEIRO HIDRÁULICO COM ENCARGOS COMPLEMENTARES | H | 0,18
COMPOSICAO | 88267 | ENCANADOR OU BOMBEIRO HIDRÁULICO COM ENCARGOS COMPLEMENTARES | H | 0,18
INSUMO | 12724 | LUVA COBRE SEM ANEL DE SOLDA REF. 600 D = 22 MM | UN | 1
INSUMO | 12732 | SOLDA P/ TUBO E CONEXOES DE COBRE 500 G | UN | 0,0012
INHI | 74059/2 | LUVA DE COBRE SEM ANEL SOLDA 35MM - FORNECIMENTO E INSTALAÇÃO | UN
CLASSE/TIPO | CÓDIGOS | DESCRIÇÃO | UNIDADE | COEFICIENTE
COMPOSICAO | 88248 | AUXILIAR DE ENCANADOR OU BOMBEIRO HIDRÁULICO COM ENCARGOS COMPLEMENTARES | H | 0,29
COMPOSICAO | 88267 | ENCANADOR OU BOMBEIRO HIDRÁULICO COM ENCARGOS COMPLEMENTARES | H | 0,29
INSUMO | 12726 | LUVA COBRE SEM ANEL DE SOLDA REF. 600 D = 35 MM | UN | 1
INSUMO | 12732 | SOLDA P/ TUBO E CONEXOES DE COBRE 500 G | UN | 0,0021
INHI | 74060/1 | COTOVELO DE COBRE SEM ANEL SOLDA 22MM - FORNECIMENTO E INSTALACAO | UN
COMPOSICAO | 88248 | AUXILIAR DE ENCANADOR OU BOMBEIRO HIDRÁULICO COM ENCARGOS COMPLEMENTARES | H | 0,18
COMPOSICAO | 88267 | ENCANADOR OU BOMBEIRO HIDRÁULICO COM ENCARGOS COMPLEMENTARES | H | 0,18
INSUMO | 12715 | COTOVELO COBRE S/ANEL SOLDA REF 607 22MM | UN | 1
INSUMO | 12732 | SOLDA P/ TUBO E CONEXOES DE COBRE 500 G | UN | 0,0012
INHI | 74060/2 | COTOVELO DE COBRE SEM ANEL SOLDA 28MM - FORNECIMENTO E INSTALACAO | UN
COMPOSICAO | 88248 | AUXILIAR DE ENCANADOR OU BOMBEIRO HIDRÁULICO COM ENCARGOS COMPLEMENTARES | H | 0,18
COMPOSICAO | 88267 | ENCANADOR OU BOMBEIRO HIDRÁULICO COM ENCARGOS COMPLEMENTARES | H | 0,18
INSUMO | 12716 | COTOVELO COBRE S/ANEL SOLDA REF 607 28MM | UN | 1
INSUMO | 12732 | SOLDA P/ TUBO E CONEXOES DE COBRE 500 G | UN | 0,0016
INHI | 74060/3 | COTOVELO DE COBRE SEM ANEL SOLDA 35MM - FORNECIMENTO E INSTALACAO | UN
COMPOSICAO | 88248 | AUXILIAR DE ENCANADOR OU BOMBEIRO HIDRÁULICO COM ENCARGOS COMPLEMENTARES | H | 0,29
COMPOSICAO | 88267 | ENCANADOR OU BOMBEIRO HIDRÁULICO COM ENCARGOS COMPLEMENTARES | H | 0,29
INSUMO | 12717 | COTOVELO COBRE S/ANEL SOLDA REF 607 35MM | UN | 1
INSUMO | 12732 | SOLDA P/ TUBO E CONEXOES DE COBRE 500 G | UN | 0,0021
INHI | 74060/4 | COTOVELO DE COBRE SEM ANEL SOLDA 15MM - FORNECIMENTO E INSTALACAO | UN
COMPOSICAO | 88248 | AUXILIAR DE ENCANADOR OU BOMBEIRO HIDRÁULICO COM ENCARGOS COMPLEMENTARES | H | 0,18
COMPOSICAO | 88267 | ENCANADOR OU BOMBEIRO HIDRÁULICO COM ENCARGOS COMPLEMENTARES | H | 0,18
INSUMO | 12714 | COTOVELO COBRE S/ANEL SOLDA REF 607 15MM | UN | 1
INSUMO | 12732 | SOLDA P/ TUBO E CONEXOES DE COBRE 500 G | UN | 0,0014
INHI | 6171 | TAMPA DE CONCRETO ARMADO 60X60X5CM PARA CAIXA | UN
COMPOSICAO | 88245 | ARMADOR COM ENCARGOS COMPLEMENTARES | H | 0,1
COMPOSICAO | 88262 | CARPINTEIRO DE FORMAS COM ENCARGOS COMPLEMENTARES | H | 0,1
COMPOSICAO | 88316 | SERVENTE COM ENCARGOS COMPLEMENTARES | H | 0,2
INSUMO | 39 | ACO CA-60, 5,0 MM, VERGALHAO | KG | 1,44
INSUMO | 345 | ARAME GALVANIZADO 18 BWG, 1,24MM (0,009 KG/M) | KG | 0,029
INSUMO | 367 | AREIA GROSSA - POSTO JAZIDA / FORNECEDOR (SEM FRETE) | M3 | 0,016
INSUMO | 1379 | CIMENTO PORTLAND COMPOSTO CP II-32 | KG | 5,54
INSUMO | 4502 | PECA DE MADEIRA NATIVA/REGIONAL 2,5 X 5CM (1X2") NAO APARELHADA (SARRAFO P/FORMA) | M | 2,5
INSUMO | 4718 | PEDRA BRITADA N. 2 - POSTO PEDREIRA / FORNECEDOR (SEM FRETE) | M3 | 0,015
INSUMO | 5068 | PREGO POLIDO COM CABECA 17 X 21 | KG | 0,08
INSUMO | 10532 | BETONEIRA DE 320 A 600 LITROS COM CARREGADOR E MOTOR ELETRICO TRIFASICO (LOCACAO) | H | 0,013
INHI | 72289 | CAIXA DE INSPEÇÃO 80X80X80CM EM ALVENARIA - EXECUÇÃO | UN |  | 331.04
COMPOSICAO | 88309 | PEDREIRO COM ENCARGOS COMPLEMENTARES | H | 3,63
COMPOSICAO | 88316 | SERVENTE COM ENCARGOS COMPLEMENTARES | H | 11
INSUMO | 31 | ACO CA-50, 12,5 MM, VERGALHAO | KG | 2,5
INSUMO | 370 | AREIA MEDIA - POSTO JAZIDA / FORNECEDOR (SEM FRETE) | M3 | 0,25
INSUMO | 1382 | CIMENTO PORTLAND POZOLANICO CP IV- 32 | 50KG | 1,78
INSUMO | 4721 | PEDRA BRITADA N. 1 - POSTO PEDREIRA / FORNECEDOR (SEM FRETE) | M3 | 0,13
INSUMO | 7271 | BLOCO CERÂMICO VEDAÇÃO 8 FUROS - 9 X 19 X 19 CM | UN | 72
INHI | 72290 | CAIXA DE INSPEÇÃO 90X90X80CM EM ALVENARIA - EXECUÇÃO | UN
COMPOSICAO | 88309 | PEDREIRO COM ENCARGOS COMPLEMENTARES | H | 4,1
COMPOSICAO | 88316 | SERVENTE COM ENCARGOS COMPLEMENTARES | H | 12
INSUMO | 31 | ACO CA-50, 12,5 MM, VERGALHAO | KG | 3,3
CLASSE/TIPO | CÓDIGOS | DESCRIÇÃO | UNIDADE | COEFICIENTE
INSUMO | 370 | AREIA MEDIA - POSTO JAZIDA / FORNECEDOR (SEM FRETE) | M3 | 0,295
INSUMO | 1382 | CIMENTO PORTLAND POZOLANICO CP IV- 32 | 50KG | 2,11
INSUMO | 4721 | PEDRA BRITADA N. 1 - POSTO PEDREIRA / FORNECEDOR (SEM FRETE) | M3 | 0,158
INSUMO | 7271 | BLOCO CERÂMICO VEDAÇÃO 8 FUROS - 9 X 19 X 19 CM | UN | 80
INHI | 74051/1 | CAIXA DE GORDURA DUPLA EM CONCRETO PRE-MOLDADO DN 60MM COM TAMPA - FORNECIMENTO E INSTALACAO | UN
COMPOSICAO | 88267 | ENCANADOR OU BOMBEIRO HIDRÁULICO COM ENCARGOS COMPLEMENTARES | H | 2
COMPOSICAO | 88316 | SERVENTE COM ENCARGOS COMPLEMENTARES | H | 2
INSUMO | 1379 | CIMENTO PORTLAND COMPOSTO CP II-32 | KG | 0,5
INSUMO | 3280 | CAIXA GORDURA DUPLA, CONCRETO PRE MOLDADO, CIRCULAR, COM TAMPA, D = 60* CM | UN | 1
INHI | 74051/2 | CAIXA DE GORDURA SIMPLES EM CONCRETO PRE-MOLDADO DN 40MM COM TAMPA - FORNECIMENTO E INSTALACAO | UN
COMPOSICAO | 88267 | ENCANADOR OU BOMBEIRO HIDRÁULICO COM ENCARGOS COMPLEMENTARES | H | 2
COMPOSICAO | 88316 | SERVENTE COM ENCARGOS COMPLEMENTARES | H | 2
INSUMO | 1379 | CIMENTO PORTLAND COMPOSTO CP II-32 | KG | 0,8
INSUMO | 11881 | CAIXA GORDURA, SIMPLES, CONCRETO PRE MOLDADO, CIRCULAR, COM TAMPA, D = 40 CM | UN | 1
INHI | 74058/1 | TORNEIRA DE BOIA REAL 1/2” COM BALAO METALI CO - FORNECI MENTO E I NSTALACAO | UN
COMPOSICAO | 88248 | AUXILIAR DE ENCANADOR OU BOMBEIRO HIDRÁULICO COM ENCARGOS COMPLEMENTARES | H | 0,28
COMPOSICAO | 88267 | ENCANADOR OU BOMBEIRO HIDRÁULICO COM ENCARGOS COMPLEMENTARES | H | 0,28
INSUMO | 3146 | FITA VEDA ROSCA EM ROLOS 18MMX10M | UN | 0,047
INSUMO | 11826 | TORNEIRA DE BOIA REAL 1/2" C/ BALAO METALICO | UN | 1
INHI | 74058/2 | TORNEIRA DE BOIA VAZAO TOTAL 3/4” COM BALAO PLASTI CO - FORNECI MENTO E INSTALACAO | UN |  | 53.68
COMPOSICAO | 88248 | AUXILIAR DE ENCANADOR OU BOMBEIRO HIDRÁULICO COM ENCARGOS COMPLEMENTARES | H | 0,65
COMPOSICAO | 88267 | ENCANADOR OU BOMBEIRO HIDRÁULICO COM ENCARGOS COMPLEMENTARES | H | 0,65
INSUMO | 3146 | FITA VEDA ROSCA EM ROLOS 18MMX10M | UN | 0,03
INSUMO | 11824 | TORNEIRA DE BOIA VAZAO TOTAL 3/4" C/ BALAO PLASTICO OU METALICO | UN | 1
INHI | 74058/3 | TORNEIRA DE BOIA REAL 1” COM BALAO PLASTI CO - FORNECI MENTO E INSTALACAO | UN |  | 50.74
COMPOSICAO | 88248 | AUXILIAR DE ENCANADOR OU BOMBEIRO HIDRÁULICO COM ENCARGOS COMPLEMENTARES | H | 0,34
COMPOSICAO | 88267 | ENCANADOR OU BOMBEIRO HIDRÁULICO COM ENCARGOS COMPLEMENTARES | H | 0,34
INSUMO | 3146 | FITA VEDA ROSCA EM ROLOS 18MMX10M | UN | 0,06
INSUMO | 11825 | TORNEIRA DE BOIA REAL 1" C/ BALAO PLASTICO | UN | 1
INHI | 74058/4 | TORNEIRA DE BÓIA REAL 2" COM BALAO PLASTICO - FORNECIMENTO E INSTALACAO | UN |  | 104.4
COMPOSICAO | 88248 | AUXILIAR DE ENCANADOR OU BOMBEIRO HIDRÁULICO COM ENCARGOS COMPLEMENTARES | H | 0,54
COMPOSICAO | 88267 | ENCANADOR OU BOMBEIRO HIDRÁULICO COM ENCARGOS COMPLEMENTARES | H | 0,54
INSUMO | 3146 | FITA VEDA ROSCA EM ROLOS 18MMX10M | UN | 0,12
INSUMO | 11767 | TORNEIRA DE BOIA REAL 2" C/ BALAO PLASTICO | UN | 1
INHI | 74104/1 | CAIXA DE INSPEÇÃO EM ALVENARIA DE TIJOLO MACIÇO 60X60X60CM, REVESTIDA INTERNAMENTO COM BARRA LISA (CIMENTO E AREIA, TRAÇO 1:4) E=2,0CM, COM TAMPA PRÉ- MOLDADA DE CONCRETO E FUNDO DE CONCRETO 15MPA TIPO C - ESCAVAÇÃO E CONFECÇÃO | UN |  | 142.62
COMPOSICAO | 6045 | CONCRETO FCK=15MPA, PREPARO COM BETONEIRA, SEM LANCAMENTO | M3 | 0,018
COMPOSICAO | 6087 | TAMPA EM CONCRETO ARMADO 60X60X5CM P/CX INSPECAO/FOSSA SEPTICA | UN | 1
COMPOSICAO | 73965/010 | ESCAVACAO MANUAL DE VALA EM MATERIAL DE 1A CATEGORIA ATE 1,5M EXCLUINDO ESGOTAMENTO / ESCORAMENTO | M3 | 0,216
COMPOSICAO | 87301 | ARGAMASSA TRAÇO 1:4 (CIMENTO E AREIA MÉDIA) PARA CONTRAPISO, PREPARO MECÂNICO COM BETONEIRA 400 L. AF_06/2014 | M3 | 0,0165
COMPOSICAO | 87335 | ARGAMASSA TRAÇO 1:2:8 (CIMENTO, CAL E AREIA MÉDIA) PARA EMBOÇO/MASSA ÚNICA/ASSENTAMENTO DE ALVENARIA DE VEDAÇÃO, PREPARO MECÂNICO COM MISTURADOR DE EIXO HORIZONTAL DE 300 KG. AF_06/2014 | M3 | 0,0228
CLASSE/TIPO | CÓDIGOS | DESCRIÇÃO | UNIDADE | COEFICIENTE
COMPOSICAO | 88309 | PEDREIRO COM ENCARGOS COMPLEMENTARES | H | 1,9
COMPOSICAO | 88316 | SERVENTE COM ENCARGOS COMPLEMENTARES | H | 1,65
INSUMO | 1379 | CIMENTO PORTLAND COMPOSTO CP II-32 | KG | 0,8
INSUMO | 7258 | TIJOLO CERAMICO MACICO 5 X 10 X 20CM | UN | 75,886
INHI | 74166/1 | CAIXA DE INSPEÇÃO EM CONCRETO PRÉ-MOLDADO DN 60MM COM TAMPA H= 60CM - FORNECIMENTO E INSTALACAO | UN
COMPOSICAO | 88248 | AUXILIAR DE ENCANADOR OU BOMBEIRO HIDRÁULICO COM ENCARGOS COMPLEMENTARES | H | 1
COMPOSICAO | 88267 | ENCANADOR OU BOMBEIRO HIDRÁULICO COM ENCARGOS COMPLEMENTARES | H | 1
COMPOSICAO | 88309 | PEDREIRO COM ENCARGOS COMPLEMENTARES | H | 1,5
COMPOSICAO | 88316 | SERVENTE COM ENCARGOS COMPLEMENTARES | H | 1,5
INSUMO | 370 | AREIA MEDIA - POSTO JAZIDA / FORNECEDOR (SEM FRETE) | M3 | 0,002
INSUMO | 1379 | CIMENTO PORTLAND COMPOSTO CP II-32 | KG | 2
INSUMO | 3279 | CAIXA INSPECAO, CONCRETO PRE MOLDADO, CIRCULAR, COM TAMPA, D = 60* CM, H= 60* CM | UN | 1
INHI | 74166/2 | CAIXA DE INSPECAO EM ANEL DE CONCRETO PRE MOLDADO, COM 950MM DE ALTURA TOTAL. ANEIS COM ESP=50MM, DIAM.=600MM. EXCLUSIVE TAMPAO E ESCAVACAO - FORNECIMENTO E INSTALACAO | UN
COMPOSICAO | 87369 | ARGAMASSA TRAÇO 1:2:8 (CIMENTO, CAL E AREIA MÉDIA) PARA EMBOÇO/MASSA ÚNICA/ASSENTAMENTO DE ALVENARIA DE VEDAÇÃO, PREPARO MANUAL. AF_06/2014 | M3 | 0,01
COMPOSICAO | 88309 | PEDREIRO COM ENCARGOS COMPLEMENTARES | H | 2
COMPOSICAO | 88316 | SERVENTE COM ENCARGOS COMPLEMENTARES | H | 1
INSUMO | 12530 | ANEL OU ADUELA CONCRETO ARMADO D = 0,60M, H = 0,30M | UN | 2
INSUMO | 13113 | ANEL OU ADUELA CONCRETO ARMADO D = 0,60M, H = 0,10M | UN | 2
INSUMO | 13114 | ANEL OU ADUELA CONCRETO ARMADO D = 0,60M, H = 0,15M | UN | 1
INHI | 83703 | TORNEIRA BOIA METALICA D=32MM (1 1/4") | UN
COMPOSICAO | 88248 | AUXILIAR DE ENCANADOR OU BOMBEIRO HIDRÁULICO COM ENCARGOS COMPLEMENTARES | H | 0,4
COMPOSICAO | 88267 | ENCANADOR OU BOMBEIRO HIDRÁULICO COM ENCARGOS COMPLEMENTARES | H | 0,4
INSUMO | 3146 | FITA VEDA ROSCA EM ROLOS 18MMX10M | UN | 0,047
INSUMO | 11764 | TORNEIRA DE BOIA REAL 1.1/4" C/ BALAO PLASTICO | UN | 1
INHI | 83704 | TORNEIRA BOIA METALICA D=40MM (1 1/2") | UN
COMPOSICAO | 88248 | AUXILIAR DE ENCANADOR OU BOMBEIRO HIDRÁULICO COM ENCARGOS COMPLEMENTARES | H | 0,45
COMPOSICAO | 88267 | ENCANADOR OU BOMBEIRO HIDRÁULICO COM ENCARGOS COMPLEMENTARES | H | 0,45
INSUMO | 3146 | FITA VEDA ROSCA EM ROLOS 18MMX10M | UN | 0,047
INSUMO | 11763 | TORNEIRA DE BOIA REAL 1.1/2" C/ BALAO PLASTICO | UN | 1
INHI | 88503 | CAIXA D´ÁGUA EM POLIETILENO, 1000 LITROS, COM ACESSÓRIOS | UN
COMPOSICAO | 88248 | AUXILIAR DE ENCANADOR OU BOMBEIRO HIDRÁULICO COM ENCARGOS COMPLEMENTARES | H | 7,7
COMPOSICAO | 88267 | ENCANADOR OU BOMBEIRO HIDRÁULICO COM ENCARGOS COMPLEMENTARES | H | 7,7
INSUMO | 67 | ADAPTADOR PVC ROSCAVEL C/ FLANGES E ANEL DE VEDACAO P/ CAIXA D' AGUA 1/2" | UN | 1
INSUMO | 68 | ADAPTADOR PVC SOLDAVEL FLANGES LIVRES P/ CAIXA D' AGUA 32MM X 1 " | UN | 2
INSUMO | 87 | ADAPTADOR PVC SOLDAVEL LONGO C/ FLANGE LIVRE P/ CAIXA D' AGUA 2 5MM X 3/4" | UN | 1
INSUMO | 119 | ADESIVO PARA PVC BISNAGA COM 75 GR | UN | 0,4
INSUMO | 3146 | FITA VEDA ROSCA EM ROLOS 18MMX10M | UN | 0,3
INSUMO | 3536 | JOELHO PVC SOLD 90G P/AGUA FRIA PREDIAL 32 MM | UN | 1
INSUMO | 7140 | TE PVC SOLD 90G P/ AGUA FRIA PREDIAL 32MM | UN | 1
INSUMO | 9868 | TUBO PVC SOLDAVEL EB-892 P/AGUA FRIA PREDIAL DN 25MM | M | 1,5
INSUMO | 9869 | TUBO PVC SOLDAVEL EB-892 P/AGUA FRIA PREDIAL DN 32MM | M | 2
INSUMO | 11675 | REGISTRO PVC ESFERA VS SOLDAVEL DN 32 | UN | 1
INSUMO | 11829 | TORNEIRA DE BOIA REAL 1/2" C/ BALAO PLASTICO | UN | 1
INSUMO | 34636 | CAIXA D'AGUA EM POLIETILENO 1000 LITROS, COM TAMPA | UN | 1
INHI | 88504 | CAIXA D´AGUA EM POLIETILENO, 500 LITROS, COM ACESSÓRIOS | UN
COMPOSICAO | 88248 | AUXILIAR DE ENCANADOR OU BOMBEIRO HIDRÁULICO COM ENCARGOS COMPLEMENTARES | H | 7,7
CLASSE/TIPO | CÓDIGOS | DESCRIÇÃO | UNIDADE | COEFICIENTE
COMPOSICAO | 88267 | ENCANADOR OU BOMBEIRO HIDRÁULICO COM ENCARGOS COMPLEMENTARES | H | 7,7
INSUMO | 67 | ADAPTADOR PVC ROSCAVEL C/ FLANGES E ANEL DE VEDACAO P/ CAIXA D' AGUA 1/2" | UN | 1
INSUMO | 68 | ADAPTADOR PVC SOLDAVEL FLANGES LIVRES P/ CAIXA D' AGUA 32MM X 1 " | UN | 2
INSUMO | 87 | ADAPTADOR PVC SOLDAVEL LONGO C/ FLANGE LIVRE P/ CAIXA D' AGUA 2 5MM X 3/4" | UN | 1
INSUMO | 119 | ADESIVO PARA PVC BISNAGA COM 75 GR | UN | 0,4
INSUMO | 3146 | FITA VEDA ROSCA EM ROLOS 18MMX10M | UN | 0,3
INSUMO | 3536 | JOELHO PVC SOLD 90G P/AGUA FRIA PREDIAL 32 MM | UN | 1
INSUMO | 7140 | TE PVC SOLD 90G P/ AGUA FRIA PREDIAL 32MM | UN | 1
INSUMO | 9868 | TUBO PVC SOLDAVEL EB-892 P/AGUA FRIA PREDIAL DN 25MM | M | 1,5
INSUMO | 9869 | TUBO PVC SOLDAVEL EB-892 P/AGUA FRIA PREDIAL DN 32MM | M | 2
INSUMO | 11675 | REGISTRO PVC ESFERA VS SOLDAVEL DN 32 | UN | 1
INSUMO | 11829 | TORNEIRA DE BOIA REAL 1/2" C/ BALAO PLASTICO | UN | 1
INSUMO | 34637 | CAIXA D'AGUA EM POLIETILENO 500 LITROS, COM TAMPA | UN | 1
INHI | 40777 | CAIXA SIFONADA PVC 150X150X50MM COM GRELHA REDONDA BRANCA - FORNECIMENTO E INSTALACAO | UN |  | 34.66
COMPOSICAO | 88267 | ENCANADOR OU BOMBEIRO HIDRÁULICO COM ENCARGOS COMPLEMENTARES | H | 0,5
COMPOSICAO | 88316 | SERVENTE COM ENCARGOS COMPLEMENTARES | H | 0,5
INSUMO | 122 | ADESIVO PVC FRASCO C/ 850G | UN | 0,003
INSUMO | 11717 | CAIXA SIFONADA PVC 150 X 150 X 50MM C/ GRELHA REDONDA BRANCA | UN | 1
INHI | 72291 | CAIXA SIFONADA EM PVC 150X185X75MM SIMPLES - FORNECIMENTO E INSTALAÇÃO | UN
COMPOSICAO | 88267 | ENCANADOR OU BOMBEIRO HIDRÁULICO COM ENCARGOS COMPLEMENTARES | H | 0,7
COMPOSICAO | 88316 | SERVENTE COM ENCARGOS COMPLEMENTARES | H | 0,7
INSUMO | 11714 | CAIXA SIFONADA PVC 150 X 185 X 75MM C/ GRELHA QUADRADA BRANCA | UN | 1
INHI | 72292 | CAIXA SIFONADA EM PVC 100X100X50MM SIMPLES - FORNECIMENTO E INSTALAÇÃO | UN
COMPOSICAO | 88267 | ENCANADOR OU BOMBEIRO HIDRÁULICO COM ENCARGOS COMPLEMENTARES | H | 1
COMPOSICAO | 88316 | SERVENTE COM ENCARGOS COMPLEMENTARES | H | 1
INSUMO | 5103 | CAIXA SIFONADA PVC 100 X 100 X 50MM C/ GRELHA REDONDA BRANCA | UN | 1
INHI | 72684 | RALO SECO DE PVC 100X100MM SIMPLES - FORNECIMENTO E INSTALACAO | UN
COMPOSICAO | 88267 | ENCANADOR OU BOMBEIRO HIDRÁULICO COM ENCARGOS COMPLEMENTARES | H | 0,4
COMPOSICAO | 88316 | SERVENTE COM ENCARGOS COMPLEMENTARES | H | 0,4
INSUMO | 5102 | RALO SECO PVC QUADRADO 100 X 100 X 53 MM SAIDA 40MM C/GRELHA BRANCA | UN | 1
INHI | 72685 | RALO SIFONADO DE PVC 100X100MM SIMPLES - FORNECIMENTO E INSTALACAO | UN |  | 22.94
COMPOSICAO | 88267 | ENCANADOR OU BOMBEIRO HIDRÁULICO COM ENCARGOS COMPLEMENTARES | H | 0,5
COMPOSICAO | 88316 | SERVENTE COM ENCARGOS COMPLEMENTARES | H | 0,5
INSUMO | 11745 | RALO SIFONADO PVC QUADRADO 100X100X53MM SAIDA 40MM C/GRELHA BRANCA | UN | 1
INHI | 85426 | CAIXA SIFONADA PVC 250 X 230 X 75 MM C/ TAMPA E PORTA - FORNECIMENTO E INSTALACAO | UN
COMPOSICAO | 88248 | AUXILIAR DE ENCANADOR OU BOMBEIRO HIDRÁULICO COM ENCARGOS COMPLEMENTARES | H | 1,5
COMPOSICAO | 88267 | ENCANADOR OU BOMBEIRO HIDRÁULICO COM ENCARGOS COMPLEMENTARES | H | 1,5
INSUMO | 11880 | CAIXA SIFONADA PVC 250 X 230 X 75 MM COM TAMPA E PORTA TAMPA QUADRADA BRANCA | UN | 1
INHI | 6021 | VASO SANITARIO SIFONADO LOUÇA BRANCA PADRAO POPULAR, COM CONJUNTO PARA FIXAÇAO PARA VASO SANITÁRIO COM PARAFUSO, ARRUELA E BUCHA - FORNECIMENTO E INSTALACAO | UN
COMPOSICAO | 88248 | AUXILIAR DE ENCANADOR OU BOMBEIRO HIDRÁULICO COM ENCARGOS COMPLEMENTARES | H | 2
COMPOSICAO | 88267 | ENCANADOR OU BOMBEIRO HIDRÁULICO COM ENCARGOS COMPLEMENTARES | H | 2,1
INSUMO | 1380 | CIMENTO BRANCO | KG | 0,2
INSUMO | 4384 | PARAFUSO NIQUELADO P/ FIXAR PECA SANITARIA - INCL PORCA CEGA, ARRUELA E BUCHA NYLON S-10 | UN | 2
CLASSE/TIPO | CÓDIGOS | DESCRIÇÃO | UNIDADE | COEFICIENTE
INSUMO | 6092 | JUNTA PLASTICA DE VEDACAO - BISNAGA 250G | KG | 0,1
INSUMO | 10420 | BACIA SANITARIA (VASO) CONVENCIONAL DE LOUCA BRANCA | UN | 1
INHI | 72739 | VASO SANITARIO INFANTIL SIFONADO, PARA VALVULA DE DESCARGA, EM LOUCA BRANCA, COM ACESSORIOS, INCLUSIVE ASSENTO PLASTICO, BOLSA DE BORRACHA PARA LIGACAO, TUBO PVC LIGACAO - FORNECIMENTO E INSTALACAO | UN
COMPOSICAO | 88267 | ENCANADOR OU BOMBEIRO HIDRÁULICO COM ENCARGOS COMPLEMENTARES | H | 3,3
COMPOSICAO | 88316 | SERVENTE COM ENCARGOS COMPLEMENTARES | H | 3,3
INSUMO | 1380 | CIMENTO BRANCO | KG | 0,25
INSUMO | 6138 | VEDACAO PVC 100 MM PARA SAIDA VASO SANITARIO | UN | 1
INSUMO | 6140 | BOLSA DE LIGACAO EM PVC FLEXIVEL P/ VASO SANITARIO 1.1/2" (40MM) | UN | 1
INSUMO | 11761 | ASSENTO P/ VASO SANITARIO INFANTIL DE PLASTICO | UN | 1
INSUMO | 11786 | VASO SANITARIO SIFONADO INFANTIL - BRANCO | UN | 1
INSUMO | 11955 | PARAFUSO LATAO ACAB CROMADO P/ FIXAR PECA SANITARIA - INCL PORCA CEGA, ARRUELA E BUCHA DE NYLON S-10 | UN | 2
INSUMO | 12612 | CONJUNTO DE LIGACAO (TUBO + CANOPLA) PVC RIGIDO C/ TUBO 1.1/2" X 20CM P/ BACIA SANITARIA" | UN | 1
INHI | 74234/1 | MICTORIO SIFONADO DE LOUCA BRANCA COM PERTENCES, COM REGISTRO DE PRESSAO 1/2" COM CANOPLA CROMADA ACABAMENTO SIMPLES E CONJUNTO PARA FIXACAO - FORNECIMENTO E INSTALACAO | UN
COMPOSICAO | 88248 | AUXILIAR DE ENCANADOR OU BOMBEIRO HIDRÁULICO COM ENCARGOS COMPLEMENTARES | H | 3,2
COMPOSICAO | 88267 | ENCANADOR OU BOMBEIRO HIDRÁULICO COM ENCARGOS COMPLEMENTARES | H | 3,2
INSUMO | 3146 | FITA VEDA ROSCA EM ROLOS 18MMX10M | UN | 0,076
INSUMO | 4351 | PARAFUSO NIQUELADO P/ FIXAR PECA SANITARIA - INCL PORCA CEGA, ARRUELA E BUCHA DE NYLON S-8 | UN | 2
INSUMO | 6021 | REGISTRO PRESSAO 1/2" REF 1416 - C/ CANOPLA ACAB CROMADO SIMPLES | UN | 1
INSUMO | 10432 | MICTORIO SIFONADO LOUCA BRANCA C/PERTENCES | UN | 1
INSUMO | 11683 | ENGATE OU RABICHO FLEXIVEL EM METAL CROMADO 1/2" x 30CM | UN | 1
INHI | 86872 | TANQUE DE LOUÇA BRANCA COM COLUNA, 22L OU EQUIVALENTE - FORNECIMENTO E INSTALAÇÃO. AF_12/2013_P | UN |  | 251.37
COMPOSICAO | 88267 | ENCANADOR OU BOMBEIRO HIDRÁULICO COM ENCARGOS COMPLEMENTARES | H | 1,77
COMPOSICAO | 88316 | SERVENTE COM ENCARGOS COMPLEMENTARES | H | 0,71
INSUMO | 1380 | CIMENTO BRANCO | KG | 0,117
INSUMO | 4351 | PARAFUSO NIQUELADO P/ FIXAR PECA SANITARIA - INCL PORCA CEGA, ARRUELA E BUCHA DE NYLON S-8 | UN | 6
INSUMO | 10424 | TANQUE LOUCA BRANCA C/COLUNA - 22L OU EQUIV | UN | 1
INHI | 86874 | TANQUE DE LOUÇA BRANCA SUSPENSO, 18L OU EQUIVALENTE - FORNECIMENTO E INSTALAÇÃO. AF_12/2013_P | UN
COMPOSICAO | 88267 | ENCANADOR OU BOMBEIRO HIDRÁULICO COM ENCARGOS COMPLEMENTARES | H | 0,82
COMPOSICAO | 88316 | SERVENTE COM ENCARGOS COMPLEMENTARES | H | 0,34
INSUMO | 1380 | CIMENTO BRANCO | KG | 0,065
INSUMO | 4351 | PARAFUSO NIQUELADO P/ FIXAR PECA SANITARIA - INCL PORCA CEGA, ARRUELA E BUCHA DE NYLON S-8 | UN | 4
INSUMO | 10423 | TANQUE LOUCA BRANCA SUSPENSO - 18L OU EQUIV | UN | 1
INHI | 86876 | TANQUE DE MÁRMORE SINTÉTICO SUSPENSO, 22L OU EQUIVALENTE - FORNECIMENTO E INSTALAÇÃO. AF_12/2013_P | UN
COMPOSICAO | 88267 | ENCANADOR OU BOMBEIRO HIDRÁULICO COM ENCARGOS COMPLEMENTARES | H | 0,71
COMPOSICAO | 88316 | SERVENTE COM ENCARGOS COMPLEMENTARES | H | 0,31
INSUMO | 1380 | CIMENTO BRANCO | KG | 0,078
INSUMO | 4351 | PARAFUSO NIQUELADO P/ FIXAR PECA SANITARIA - INCL PORCA CEGA, ARRUELA E BUCHA DE NYLON S-8 | UN | 4
INSUMO | 11690 | TANQUE MARMORE SINTETICO 22L | UN | 1
INHI | 86878 | VÁLVULA EM METAL CROMADO TIPO AMERICANA 3.1/2" X 1.1/2" PARA PIA - FORNECIMENTO E INSTALAÇÃO. AF_12/2013 | UN
COMPOSICAO | 88267 | ENCANADOR OU BOMBEIRO HIDRÁULICO COM ENCARGOS COMPLEMENTARES | H | 0,17
CLASSE/TIPO | CÓDIGOS | DESCRIÇÃO | UNIDADE | COEFICIENTE
COMPOSICAO | 88316 | SERVENTE COM ENCARGOS COMPLEMENTARES | H | 0,05
INSUMO | 3146 | FITA VEDA ROSCA EM ROLOS 18MMX10M | UN | 0,04
INSUMO | 6157 | VALVULA EM METAL CROMADO TIPO AMERICANA 3.1/2" X 1.1/2" P/ PIA DE COZINHA | UN | 1
INHI | 86879 | VÁLVULA EM PLÁSTICO 1" PARA PIA, TANQUE OU LAVATÓRIO, COM OU SEM LADRÃO - FORNECIMENTO E INSTALAÇÃO. AF_12/2013 | UN
COMPOSICAO | 88267 | ENCANADOR OU BOMBEIRO HIDRÁULICO COM ENCARGOS COMPLEMENTARES | H | 0,12
COMPOSICAO | 88316 | SERVENTE COM ENCARGOS COMPLEMENTARES | H | 0,04
INSUMO | 3146 | FITA VEDA ROSCA EM ROLOS 18MMX10M | UN | 0,04
INSUMO | 6153 | VALVULA EM PLASTICO BRANCO 1" S/ UNHO (P/ PIA, TANQUE OU LAVAT SEM LADRAO) | UN | 1
INHI | 86880 | VÁLVULA EM PLÁSTICO CROMADO TIPO AMERICANA 3.1/2" X 1.1/2" SEM ADAPTADOR PARA PIA - FORNECIMENTO E INSTALAÇÃO. AF_12/2013 | UN
COMPOSICAO | 88267 | ENCANADOR OU BOMBEIRO HIDRÁULICO COM ENCARGOS COMPLEMENTARES | H | 0,12
COMPOSICAO | 88316 | SERVENTE COM ENCARGOS COMPLEMENTARES | H | 0,04
INSUMO | 3146 | FITA VEDA ROSCA EM ROLOS 18MMX10M | UN | 0,04
INSUMO | 6155 | VALVULA PLASTICO CROMADO TIPO AMERICANA 3.1/2" X 1.1/2" SEM ADAPTADOR P/ PIA DE COZINHA | UN | 1
INHI | 86881 | SIFÃO DO TIPO GARRAFA EM METAL CROMADO 1 X 1.1/2" - FORNECIMENTO E INSTALAÇÃO. AF_12/2013 | UN |  | 80.22
COMPOSICAO | 88267 | ENCANADOR OU BOMBEIRO HIDRÁULICO COM ENCARGOS COMPLEMENTARES | H | 0,27
COMPOSICAO | 88316 | SERVENTE COM ENCARGOS COMPLEMENTARES | H | 0,09
INSUMO | 3146 | FITA VEDA ROSCA EM ROLOS 18MMX10M | UN | 0,05
INSUMO | 6137 | SIFAO EM METAL CROMADO 1 X 1 1/2" | UN | 1
INHI | 86882 | SIFÃO DO TIPO GARRAFA EM PVC 1.1/4" - FORNECIMENTO E INSTALAÇÃO. AF_12/2013 | UN
COMPOSICAO | 88267 | ENCANADOR OU BOMBEIRO HIDRÁULICO COM ENCARGOS COMPLEMENTARES | H | 0,14
COMPOSICAO | 88316 | SERVENTE COM ENCARGOS COMPLEMENTARES | H | 0,04
INSUMO | 3146 | FITA VEDA ROSCA EM ROLOS 18MMX10M | UN | 0,05
INSUMO | 6146 | SIFAO PLASTICO P/ LAVATORIO/PIA TIPO COPO 1 1/4" | UN | 1
INHI | 86883 | SIFÃO DO TIPO FLEXÍVEL EM PVC 3/4" X 1.1/2" - FORNECIMENTO E INSTALAÇÃO. AF_12/2013 | UN
COMPOSICAO | 88267 | ENCANADOR OU BOMBEIRO HIDRÁULICO COM ENCARGOS COMPLEMENTARES | H | 0,08
COMPOSICAO | 88316 | SERVENTE COM ENCARGOS COMPLEMENTARES | H | 0,03
INSUMO | 3146 | FITA VEDA ROSCA EM ROLOS 18MMX10M | UN | 0,05
INSUMO | 20261 | SIFAO FLEXIVEL P/ PIA E LAVATORIO 3/4" X 1 1/2" | UN | 1
INHI | 86884 | ENGATE FLEXÍVEL EM PLÁSTICO BRANCO, 1/2" X 30CM - FORNECIMENTO E INSTALAÇÃO. AF_12/2013 | UN
COMPOSICAO | 88267 | ENCANADOR OU BOMBEIRO HIDRÁULICO COM ENCARGOS COMPLEMENTARES | H | 0,15
COMPOSICAO | 88316 | SERVENTE COM ENCARGOS COMPLEMENTARES | H | 0,05
INSUMO | 3146 | FITA VEDA ROSCA EM ROLOS 18MMX10M | UN | 0,0175
INSUMO | 6141 | ENGATE OU RABICHO FLEXIVEL PLASTICO (PVC OU ABS) BRANCO 1/2" X 30CM | UN | 1
INHI | 86885 | ENGATE FLEXÍVEL EM PLÁSTICO BRANCO, 1/2" X 40CM - FORNECIMENTO E INSTALAÇÃO. AF_12/2013 | UN
COMPOSICAO | 88267 | ENCANADOR OU BOMBEIRO HIDRÁULICO COM ENCARGOS COMPLEMENTARES | H | 0,15
COMPOSICAO | 88316 | SERVENTE COM ENCARGOS COMPLEMENTARES | H | 0,05
INSUMO | 3146 | FITA VEDA ROSCA EM ROLOS 18MMX10M | UN | 0,0175
INSUMO | 11681 | ENGATE OU RABICHO FLEXIVEL PLASTICO (PVC OU ABS) BRANCO 1/2" X 40CM | UN | 1
INHI | 86886 | ENGATE FLEXÍVEL EM METAL CROMADO, 1/2" X 30CM - FORNECIMENTO E INSTALAÇÃO. AF_12/2013 | UN
COMPOSICAO | 88267 | ENCANADOR OU BOMBEIRO HIDRÁULICO COM ENCARGOS COMPLEMENTARES | H | 0,15
COMPOSICAO | 88316 | SERVENTE COM ENCARGOS COMPLEMENTARES | H | 0,05
INSUMO | 3146 | FITA VEDA ROSCA EM ROLOS 18MMX10M | UN | 0,0175
INSUMO | 11683 | ENGATE OU RABICHO FLEXIVEL EM METAL CROMADO 1/2" x 30CM | UN | 1
INHI | 86887 | ENGATE FLEXÍVEL EM METAL CROMADO, 1/2" X 40CM - FORNECIMENTO E INSTALAÇÃO. AF_12/2013 | UN |  | 23.46
COMPOSICAO | 88267 | ENCANADOR OU BOMBEIRO HIDRÁULICO COM ENCARGOS COMPLEMENTARES | H | 0,15
CLASSE/TIPO | CÓDIGOS | DESCRIÇÃO | UNIDADE | COEFICIENTE
COMPOSICAO | 88316 | SERVENTE COM ENCARGOS COMPLEMENTARES | H | 0,05
INSUMO | 3146 | FITA VEDA ROSCA EM ROLOS 18MMX10M | UN | 0,0175
INSUMO | 11684 | ENGATE OU RABICHO FLEXIVEL EM METAL CROMADO 1/2" x 40CM | UN | 1
INHI | 86888 | VASO SANITÁRIO SIFONADO COM CAIXA ACOPLADA LOUÇA BRANCA - PADRÃO MÉDIO - FORNECIMENTO E INSTALAÇÃO. AF_12/2013_P | UN |  | 384.5
COMPOSICAO | 88267 | ENCANADOR OU BOMBEIRO HIDRÁULICO COM ENCARGOS COMPLEMENTARES | H | 0,78
COMPOSICAO | 88316 | SERVENTE COM ENCARGOS COMPLEMENTARES | H | 0,44
INSUMO | 1380 | CIMENTO BRANCO | KG | 0,1469
INSUMO | 4384 | PARAFUSO NIQUELADO P/ FIXAR PECA SANITARIA - INCL PORCA CEGA, ARRUELA E BUCHA NYLON S-10 | UN | 2
INSUMO | 6138 | VEDACAO PVC 100 MM PARA SAIDA VASO SANITARIO | UN | 1
INSUMO | 10422 | VASO SANITARIO SIFONADO C/CAIXA ACOPLADA LOUCA BRANCA - PADRAO MEDIO | UN | 1
INHI | 86889 | BANCADA DE GRANITO CINZA POLIDO PARA PIA DE COZINHA 1,50 X 0,60 M - FORNECIMENTO E INSTALAÇÃO. AF_12/2013_P | UN
COMPOSICAO | 86957 | MÃO FRANCESA EM BARRA DE FERRO CHATO RETANGULAR 2" X 1/4", REFORÇADA, 40 X 30 CM | UN | 2
COMPOSICAO | 88274 | MARMORISTA/GRANITEIRO COM ENCARGOS COMPLEMENTARES | H | 1,49
COMPOSICAO | 88316 | SERVENTE COM ENCARGOS COMPLEMENTARES | H | 0,98
INSUMO | 1380 | CIMENTO BRANCO | KG | 0,0351
INSUMO | 4823 | MASSA PLASTICA ADESIVA PARA MARMORE/GRANITO | KG | 0,5228
INSUMO | 7568 | BUCHA NYLON S-10 C/ PARAFUSO ACO ZINC ROSCA SOBERBA CAB CHATA 5,5 X 65MM | UN | 6
INSUMO | 11795 | GRANITO CINZA POLIDO P/BANCADA E=2,5 CM | M2 | 1,005
INHI | 86890 | BANCADA DE GRANITO AMÊNDOA POLIDO PARA PIA DE COZINHA 1,50 X 0,60 M - FORNECIMENTO E INSTALAÇÃO. AF_12/2013_P | UN
COMPOSICAO | 86957 | MÃO FRANCESA EM BARRA DE FERRO CHATO RETANGULAR 2" X 1/4", REFORÇADA, 40 X 30 CM | UN | 2
COMPOSICAO | 88274 | MARMORISTA/GRANITEIRO COM ENCARGOS COMPLEMENTARES | H | 1,49
COMPOSICAO | 88316 | SERVENTE COM ENCARGOS COMPLEMENTARES | H | 0,98
INSUMO | 1380 | CIMENTO BRANCO | KG | 0,0351
INSUMO | 4823 | MASSA PLASTICA ADESIVA PARA MARMORE/GRANITO | KG | 0,5228
INSUMO | 7568 | BUCHA NYLON S-10 C/ PARAFUSO ACO ZINC ROSCA SOBERBA CAB CHATA 5,5 X 65MM | UN | 6
INSUMO | 11794 | GRANITO AMENDOA POLIDO PARA BANCADA ESP = 2 CM | M2 | 1,005
INHI | 86891 | BANCADA DE GRANITO PRETO TIJUCA POLIDO PARA PIA DE COZINHA 1,50 X 0,60 M - FORNECIMENTO E INSTALAÇÃO. AF_12/2013_P | UN
COMPOSICAO | 86957 | MÃO FRANCESA EM BARRA DE FERRO CHATO RETANGULAR 2" X 1/4", REFORÇADA, 40 X 30 CM | UN | 2
COMPOSICAO | 88274 | MARMORISTA/GRANITEIRO COM ENCARGOS COMPLEMENTARES | H | 1,49
COMPOSICAO | 88316 | SERVENTE COM ENCARGOS COMPLEMENTARES | H | 0,98
INSUMO | 1380 | CIMENTO BRANCO | KG | 0,0351
INSUMO | 4823 | MASSA PLASTICA ADESIVA PARA MARMORE/GRANITO | KG | 0,5228
INSUMO | 7568 | BUCHA NYLON S-10 C/ PARAFUSO ACO ZINC ROSCA SOBERBA CAB CHATA 5,5 X 65MM | UN | 6
INSUMO | 11796 | GRANITO PRETO TIJUCA POLIDO PARA BANCADA ESP = 2 CM | M2 | 1,005
INHI | 86892 | BANCADA DE MÁRMORE ACINZENTADO POLIDO PARA PIA DE COZINHA 1,50 X 0,60 M - FORNECIMENTO E INSTALAÇÃO. AF_12/2013_P | UN
COMPOSICAO | 86957 | MÃO FRANCESA EM BARRA DE FERRO CHATO RETANGULAR 2" X 1/4", REFORÇADA, 40 X 30 CM | UN | 2
COMPOSICAO | 88274 | MARMORISTA/GRANITEIRO COM ENCARGOS COMPLEMENTARES | H | 1,49
COMPOSICAO | 88316 | SERVENTE COM ENCARGOS COMPLEMENTARES | H | 0,98
INSUMO | 1380 | CIMENTO BRANCO | KG | 0,0351
INSUMO | 4823 | MASSA PLASTICA ADESIVA PARA MARMORE/GRANITO | KG | 0,5228
INSUMO | 7568 | BUCHA NYLON S-10 C/ PARAFUSO ACO ZINC ROSCA SOBERBA CAB CHATA 5,5 X 65MM | UN | 6
INSUMO | 11691 | MARMORE ACINZENTADO POLIDO P/ BANCADA E = 2,5CM | M2 | 1,005
INHI | 86893 | BANCADA DE MÁRMORE BRANCO POLIDO PARA PIA DE COZINHA 1,50 X 0,60 M - FORNECIMENTO E INSTALAÇÃO. AF_12/2013_P | UN
COMPOSICAO | 86957 | MÃO FRANCESA EM BARRA DE FERRO CHATO RETANGULAR 2" X 1/4", REFORÇADA, 40 X 30 CM | UN | 2
COMPOSICAO | 88274 | MARMORISTA/GRANITEIRO COM ENCARGOS COMPLEMENTARES | H | 1,49
CLASSE/TIPO | CÓDIGOS | DESCRIÇÃO | UNIDADE | COEFICIENTE
COMPOSICAO | 88316 | SERVENTE COM ENCARGOS COMPLEMENTARES | H | 0,98
INSUMO | 1380 | CIMENTO BRANCO | KG | 0,0351
INSUMO | 4823 | MASSA PLASTICA ADESIVA PARA MARMORE/GRANITO | KG | 0,5228
INSUMO | 7568 | BUCHA NYLON S-10 C/ PARAFUSO ACO ZINC ROSCA SOBERBA CAB CHATA 5,5 X 65MM | UN | 6
INSUMO | 11692 | MARMORE BRANCO POLIDO P/ BANCADA E = 3CM | M2 | 1,005
INHI | 86894 | BANCADA DE MÁRMORE SINTÉTICO 120 X 60CM, COM CUBA INTEGRADA - FORNECIMENTO E INSTALAÇÃO. AF_12/2013_P | UN
COMPOSICAO | 86957 | MÃO FRANCESA EM BARRA DE FERRO CHATO RETANGULAR 2" X 1/4", REFORÇADA, 40 X 30 CM | UN | 2
COMPOSICAO | 88267 | ENCANADOR OU BOMBEIRO HIDRÁULICO COM ENCARGOS COMPLEMENTARES | H | 0,83
COMPOSICAO | 88316 | SERVENTE COM ENCARGOS COMPLEMENTARES | H | 0,64
INSUMO | 541 | BANCA MARMORE SINTETICO 120 X 60CM C/ CUBA | UN | 1
INSUMO | 1380 | CIMENTO BRANCO | KG | 0,156
INSUMO | 4823 | MASSA PLASTICA ADESIVA PARA MARMORE/GRANITO | KG | 0,0692
INSUMO | 7568 | BUCHA NYLON S-10 C/ PARAFUSO ACO ZINC ROSCA SOBERBA CAB CHATA 5,5 X 65MM | UN | 4
INHI | 86895 | BANCADA DE GRANITO CINZA POLIDO PARA LAVATÓRIO 0,50 X 0,60 M - FORNECIMENTO E INSTALAÇÃO. AF_12/2013_P | UN
COMPOSICAO | 86958 | MÃO FRANCESA EM BARRA DE FERRO CHATO RETANGULAR 2" X 1/4", REFORÇADA, 30 X 25 CM | UN | 2
COMPOSICAO | 88274 | MARMORISTA/GRANITEIRO COM ENCARGOS COMPLEMENTARES | H | 1,92
COMPOSICAO | 88316 | SERVENTE COM ENCARGOS COMPLEMENTARES | H | 0,98
INSUMO | 1380 | CIMENTO BRANCO | KG | 0,0257
INSUMO | 4823 | MASSA PLASTICA ADESIVA PARA MARMORE/GRANITO | KG | 0,3844
INSUMO | 7568 | BUCHA NYLON S-10 C/ PARAFUSO ACO ZINC ROSCA SOBERBA CAB CHATA 5,5 X 65MM | UN | 6
INSUMO | 11795 | GRANITO CINZA POLIDO P/BANCADA E=2,5 CM | M2 | 0,377
INHI | 86896 | BANCADA DE GRANITO AMÊNDOA POLIDO PARA LAVATÓRIO 0,50 X 0,60 M - FORNECIMENTO E INSTALAÇÃO. AF_12/2013_P | UN
COMPOSICAO | 86958 | MÃO FRANCESA EM BARRA DE FERRO CHATO RETANGULAR 2" X 1/4", REFORÇADA, 30 X 25 CM | UN | 2
COMPOSICAO | 88274 | MARMORISTA/GRANITEIRO COM ENCARGOS COMPLEMENTARES | H | 1,92
COMPOSICAO | 88316 | SERVENTE COM ENCARGOS COMPLEMENTARES | H | 0,98
INSUMO | 1380 | CIMENTO BRANCO | KG | 0,0257
INSUMO | 4823 | MASSA PLASTICA ADESIVA PARA MARMORE/GRANITO | KG | 0,3844
INSUMO | 7568 | BUCHA NYLON S-10 C/ PARAFUSO ACO ZINC ROSCA SOBERBA CAB CHATA 5,5 X 65MM | UN | 6
INSUMO | 11794 | GRANITO AMENDOA POLIDO PARA BANCADA ESP = 2 CM | M2 | 0,377
INHI | 86897 | BANCADA DE GRANITO PRETO TIJUCA POLIDO PARA LAVATÓRIO 0,50 X 0,60 M - FORNECIMENTO E INSTALAÇÃO. AF_12/2013_P | UN
COMPOSICAO | 86958 | MÃO FRANCESA EM BARRA DE FERRO CHATO RETANGULAR 2" X 1/4", REFORÇADA, 30 X 25 CM | UN | 2
COMPOSICAO | 88274 | MARMORISTA/GRANITEIRO COM ENCARGOS COMPLEMENTARES | H | 1,92
COMPOSICAO | 88316 | SERVENTE COM ENCARGOS COMPLEMENTARES | H | 0,98
INSUMO | 1380 | CIMENTO BRANCO | KG | 0,0257
INSUMO | 4823 | MASSA PLASTICA ADESIVA PARA MARMORE/GRANITO | KG | 0,3844
INSUMO | 7568 | BUCHA NYLON S-10 C/ PARAFUSO ACO ZINC ROSCA SOBERBA CAB CHATA 5,5 X 65MM | UN | 6
INSUMO | 11796 | GRANITO PRETO TIJUCA POLIDO PARA BANCADA ESP = 2 CM | M2 | 0,377
INHI | 86898 | BANCADA DE MÁRMORE ACINZENTADO POLIDO PARA LAVATÓRIO 0,50 X 0,60 M - FORNECIMENTO E INSTALAÇÃO. AF_12/2013_P | UN
COMPOSICAO | 86958 | MÃO FRANCESA EM BARRA DE FERRO CHATO RETANGULAR 2" X 1/4", REFORÇADA, 30 X 25 CM | UN | 2
COMPOSICAO | 88274 | MARMORISTA/GRANITEIRO COM ENCARGOS COMPLEMENTARES | H | 1,92
COMPOSICAO | 88316 | SERVENTE COM ENCARGOS COMPLEMENTARES | H | 0,98
INSUMO | 1380 | CIMENTO BRANCO | KG | 0,0257
INSUMO | 4823 | MASSA PLASTICA ADESIVA PARA MARMORE/GRANITO | KG | 0,3844
INSUMO | 7568 | BUCHA NYLON S-10 C/ PARAFUSO ACO ZINC ROSCA SOBERBA CAB CHATA 5,5 X 65MM | UN | 6
INSUMO | 11691 | MARMORE ACINZENTADO POLIDO P/ BANCADA E = 2,5CM | M2 | 0,377
CLASSE/TIPO | CÓDIGOS | DESCRIÇÃO | UNIDADE | COEFICIENTE
INHI | 86899 | BANCADA DE MÁRMORE BRANCO POLIDO PARA LAVATÓRIO 0,50 X 0,60 M - FORNECIMENTO E INSTALAÇÃO. AF_12/2013_P | UN
COMPOSICAO | 86958 | MÃO FRANCESA EM BARRA DE FERRO CHATO RETANGULAR 2" X 1/4", REFORÇADA, 30 X 25 CM | UN | 2
COMPOSICAO | 88274 | MARMORISTA/GRANITEIRO COM ENCARGOS COMPLEMENTARES | H | 1,92
COMPOSICAO | 88316 | SERVENTE COM ENCARGOS COMPLEMENTARES | H | 0,98
INSUMO | 1380 | CIMENTO BRANCO | KG | 0,0257
INSUMO | 4823 | MASSA PLASTICA ADESIVA PARA MARMORE/GRANITO | KG | 0,3844
INSUMO | 7568 | BUCHA NYLON S-10 C/ PARAFUSO ACO ZINC ROSCA SOBERBA CAB CHATA 5,5 X 65MM | UN | 6
INSUMO | 11692 | MARMORE BRANCO POLIDO P/ BANCADA E = 3CM | M2 | 0,377
INHI | 86900 | CUBA DE EMBUTIR DE AÇO INOXIDÁVEL MÉDIA - FORNECIMENTO E INSTALAÇÃO. AF_12/2013 | UN
COMPOSICAO | 88274 | MARMORISTA/GRANITEIRO COM ENCARGOS COMPLEMENTARES | H | 0,48
COMPOSICAO | 88316 | SERVENTE COM ENCARGOS COMPLEMENTARES | H | 0,15
INSUMO | 1743 | CUBA ACO INOXIDAVEL NUM 1 (46,5X30,0X11,5) CM | UN | 1
INSUMO | 4823 | MASSA PLASTICA ADESIVA PARA MARMORE/GRANITO | KG | 0,2974
INHI | 86901 | CUBA DE EMBUTIR OVAL EM LOUÇA BRANCA, 35 X 50CM OU EQUIVALENTE - FORNECIMENTO E INSTALAÇÃO. AF_12/2013 | UN |  | 113.63
COMPOSICAO | 88274 | MARMORISTA/GRANITEIRO COM ENCARGOS COMPLEMENTARES | H | 0,85
COMPOSICAO | 88316 | SERVENTE COM ENCARGOS COMPLEMENTARES | H | 0,27
INSUMO | 4823 | MASSA PLASTICA ADESIVA PARA MARMORE/GRANITO | KG | 0,5271
INSUMO | 20269 | LAVATORIO/CUBA DE EMBUTIR OVAL LOUCA BRANCA 35 X 50CM OU EQUIV SEM LADRAO - PADRAO MEDIO | UN | 1
INHI | 86903 | LAVATÓRIO LOUÇA BRANCA COM COLUNA, 45 X 55CM OU EQUIVALENTE, PADRÃO MÉDIO - FORNECIMENTO E INSTALAÇÃO. AF_12/2013_P | UN
COMPOSICAO | 88267 | ENCANADOR OU BOMBEIRO HIDRÁULICO COM ENCARGOS COMPLEMENTARES | H | 1,47
COMPOSICAO | 88316 | SERVENTE COM ENCARGOS COMPLEMENTARES | H | 0,65
INSUMO | 1380 | CIMENTO BRANCO | KG | 0,1443
INSUMO | 4351 | PARAFUSO NIQUELADO P/ FIXAR PECA SANITARIA - INCL PORCA CEGA, ARRUELA E BUCHA DE NYLON S-8 | UN | 6
INSUMO | 10426 | LAVATORIO LOUCA BRANCA C/ COLUNA MEDINDO 45 X 55CM OU EQUIV - PADRAO MEDIO | UN | 1
INHI | 86904 | LAVATÓRIO LOUÇA BRANCA SUSPENSO, 29,5 X 39CM OU EQUIVALENTE, PADRÃO POPULAR - FORNECIMENTO E INSTALAÇÃO. AF_12/2013_P | UN
COMPOSICAO | 88267 | ENCANADOR OU BOMBEIRO HIDRÁULICO COM ENCARGOS COMPLEMENTARES | H | 0,39
COMPOSICAO | 88316 | SERVENTE COM ENCARGOS COMPLEMENTARES | H | 0,19
INSUMO | 1380 | CIMENTO BRANCO | KG | 0,0507
INSUMO | 4351 | PARAFUSO NIQUELADO P/ FIXAR PECA SANITARIA - INCL PORCA CEGA, ARRUELA E BUCHA DE NYLON S-8 | UN | 2
INSUMO | 10425 | LAVATORIO LOUCA BRANCA SUSPENSO 29,5 X 39,0CM OU EQUIV-PADRAO POPULAR | UN | 1
INHI | 86905 | APARELHO MISTURADOR DE MESA PARA LAVATÓRIO, PADRÃO MÉDIO - FORNECIMENTO E INSTALAÇÃO. AF_12/2013 | UN
COMPOSICAO | 88267 | ENCANADOR OU BOMBEIRO HIDRÁULICO COM ENCARGOS COMPLEMENTARES | H | 0,46
COMPOSICAO | 88316 | SERVENTE COM ENCARGOS COMPLEMENTARES | H | 0,15
INSUMO | 3146 | FITA VEDA ROSCA EM ROLOS 18MMX10M | UN | 0,0608
INSUMO | 11769 | APARELHO MISTURADOR CROMADO P/ LAVATORIO REF 1875 | UN | 1
INHI | 86906 | TORNEIRA CROMADA DE MESA, 1/2" OU 3/4", PARA LAVATÓRIO, PADRÃO POPULAR - FORNECIMENTO E INSTALAÇÃO. AF_12/2013 | UN
COMPOSICAO | 88267 | ENCANADOR OU BOMBEIRO HIDRÁULICO COM ENCARGOS COMPLEMENTARES | H | 0,1
COMPOSICAO | 88316 | SERVENTE COM ENCARGOS COMPLEMENTARES | H | 0,03
INSUMO | 3146 | FITA VEDA ROSCA EM ROLOS 18MMX10M | UN | 0,0304
INSUMO | 13415 | TORNEIRA CROMADA 1/2" OU 3/4" REF 1193 P/ LAVATORIO - PADRAO POPULAR | UN | 1
INHI | 86908 | APARELHO MISTURADOR DE MESA PARA PIA DE COZINHA, PADRÃO MÉDIO - FORNECIMENTO E INSTALAÇÃO. AF_12/2013 | UN
COMPOSICAO | 88267 | ENCANADOR OU BOMBEIRO HIDRÁULICO COM ENCARGOS COMPLEMENTARES | H | 0,23
CLASSE/TIPO | CÓDIGOS | DESCRIÇÃO | UNIDADE | COEFICIENTE
COMPOSICAO | 88316 | SERVENTE COM ENCARGOS COMPLEMENTARES | H | 0,07
INSUMO | 3146 | FITA VEDA ROSCA EM ROLOS 18MMX10M | UN | 0,0608
INSUMO | 11771 | APARELHO MISTURADOR CROMADO P/ PIA REF 1258 | UN | 1
INHI | 86909 | TORNEIRA CROMADA TUBO MÓVEL, DE MESA, 1/2" OU 3/4", PARA PIA DE COZINHA, PADRÃO ALTO - FORNECIMENTO E INSTALAÇÃO. AF_12/2013 | UN
COMPOSICAO | 88267 | ENCANADOR OU BOMBEIRO HIDRÁULICO COM ENCARGOS COMPLEMENTARES | H | 0,17
COMPOSICAO | 88316 | SERVENTE COM ENCARGOS COMPLEMENTARES | H | 0,05
INSUMO | 3146 | FITA VEDA ROSCA EM ROLOS 18MMX10M | UN | 0,0304
INSUMO | 11772 | TORNEIRA CROMADA TUBO MOVEL P/ BANCADA 1/2" OU 3/4" REF 1167 P/ PIA COZ - PADRAO ALTO | UN | 1
INHI | 86910 | TORNEIRA CROMADA TUBO MÓVEL, DE PAREDE, 1/2" OU 3/4", PARA PIA DE COZINHA, PADRÃO MÉDIO - FORNECIMENTO E INSTALAÇÃO. AF_12/2013 | UN
COMPOSICAO | 88267 | ENCANADOR OU BOMBEIRO HIDRÁULICO COM ENCARGOS COMPLEMENTARES | H | 0,17
COMPOSICAO | 88316 | SERVENTE COM ENCARGOS COMPLEMENTARES | H | 0,05
INSUMO | 3146 | FITA VEDA ROSCA EM ROLOS 18MMX10M | UN | 0,0304
INSUMO | 11773 | TORNEIRA CROMADA TUBO MOVEL P/ PAREDE 1/2" OU 3/4" REF 1168 P/ PIA COZ - PADRAO MEDIO | UN | 1
INHI | 86911 | TORNEIRA CROMADA LONGA, DE PAREDE, 1/2" OU 3/4", PARA PIA DE COZINHA, PADRÃO POPULAR - FORNECIMENTO E INSTALAÇÃO. AF_12/2013 | UN
COMPOSICAO | 88267 | ENCANADOR OU BOMBEIRO HIDRÁULICO COM ENCARGOS COMPLEMENTARES | H | 0,12
COMPOSICAO | 88316 | SERVENTE COM ENCARGOS COMPLEMENTARES | H | 0,04
INSUMO | 3146 | FITA VEDA ROSCA EM ROLOS 18MMX10M | UN | 0,0304
INSUMO | 13416 | TORNEIRA CROMADA LONGA 1/2" OU 3/4" REF 1158 P/ PIA COZ - PADRAO POPULAR | UN | 1
INHI | 86912 | TORNEIRA CROMADA LONGA, DE PAREDE, 1/2” OU 3/ 4” , PARA PIA DE COZINHA, PADRÃO MÉDIO - FORNECIMENTO E INSTALAÇÃO. AF_12/2013 | UN |  | 42.6
COMPOSICAO | 88267 | ENCANADOR OU BOMBEIRO HIDRÁULICO COM ENCARGOS COMPLEMENTARES | H | 0,12
COMPOSICAO | 88316 | SERVENTE COM ENCARGOS COMPLEMENTARES | H | 0,04
INSUMO | 3146 | FITA VEDA ROSCA EM ROLOS 18MMX10M | UN | 0,0304
INSUMO | 20252 | !EM PROCESSO DE DESATIVACAO! TORNEIRA CROMADA LONGA 1/2" OU 3/4" REF 1158 P/ PIA COZ - PADRAO MEDIO | UN | 1
INHI | 86913 | TORNEIRA CROMADA 1/2" OU 3/4" PARA TANQUE, PADRÃO POPULAR - FORNECIMENTO E INSTALAÇÃO. AF_12/2013 | UN
COMPOSICAO | 88267 | ENCANADOR OU BOMBEIRO HIDRÁULICO COM ENCARGOS COMPLEMENTARES | H | 0,15
COMPOSICAO | 88316 | SERVENTE COM ENCARGOS COMPLEMENTARES | H | 0,05
INSUMO | 3146 | FITA VEDA ROSCA EM ROLOS 18MMX10M | UN | 0,0304
INSUMO | 7604 | TORNEIRA CROMADA 1/2" OU 3/4" REF 1126 P/ TANQUE - PADRAO POPULAR | UN | 1
INHI | 86914 | TORNEIRA CROMADA 1/2" OU 3/4" PARA TANQUE, PADRÃO MÉDIO - FORNECIMENTO E INSTALAÇÃO. AF_12/2013 | UN |  | 27.29
COMPOSICAO | 88267 | ENCANADOR OU BOMBEIRO HIDRÁULICO COM ENCARGOS COMPLEMENTARES | H | 0,15
COMPOSICAO | 88316 | SERVENTE COM ENCARGOS COMPLEMENTARES | H | 0,05
INSUMO | 3146 | FITA VEDA ROSCA EM ROLOS 18MMX10M | UN | 0,0304
INSUMO | 20251 | !EM PROCESSO DE DESATIVACAO! TORNEIRA CROMADA MEDIA 1/2" OU 3/4" REF 1143 P/ TANQUE - PADRAO MEDIO | UN | 1
INHI | 86916 | TORNEIRA PLÁSTICA 3/4" PARA TANQUE - FORNECIMENTO E INSTALAÇÃO. AF_12/2013 | UN
COMPOSICAO | 88267 | ENCANADOR OU BOMBEIRO HIDRÁULICO COM ENCARGOS COMPLEMENTARES | H | 0,15
COMPOSICAO | 88316 | SERVENTE COM ENCARGOS COMPLEMENTARES | H | 0,05
INSUMO | 3146 | FITA VEDA ROSCA EM ROLOS 18MMX10M | UN | 0,0304
INSUMO | 11831 | TORNEIRA PLASTICA 3/4" P/TANQUE | UN | 1
INHI | 86917 | MANOPLA E CANOPLA CROMADA - FORNECIMENTO E INSTALAÇÃO. AF_12/2013 | UN
COMPOSICAO | 88267 | ENCANADOR OU BOMBEIRO HIDRÁULICO COM ENCARGOS COMPLEMENTARES | H | 0,1
COMPOSICAO | 88316 | SERVENTE COM ENCARGOS COMPLEMENTARES | H | 0,03
INSUMO | 11685 | BRACO OU HASTE C/CANOPLA METAL CROMADO 1/2" P/ CHUVEIRO SIMPLES | UN | 1
CLASSE/TIPO | CÓDIGOS | DESCRIÇÃO | UNIDADE | COEFICIENTE
INHI | 86920 | TANQUE DE LOUÇA BRANCA COM COLUNA, 22L OU EQUIVALENTE, INCLUSO SIFÃO FLEXÍVEL EM PVC, VÁLVULA PLÁSTICA E TORNEIRA DE METAL CROMADO PADRÃO POPULAR - FORNECIMENTO E INSTALAÇÃO. AF_12/2013_P | UN
COMPOSICAO | 86872 | TANQUE DE LOUÇA BRANCA COM COLUNA, 22L OU EQUIVALENTE - FORNECIMENTO E INSTALAÇÃO. AF_12/2013_P | UN | 1
COMPOSICAO | 86879 | VÁLVULA EM PLÁSTICO 1" PARA PIA, TANQUE OU LAVATÓRIO, COM OU SEM LADRÃO - FORNECIMENTO E INSTALAÇÃO. AF_12/2013 | UN | 1
COMPOSICAO | 86883 | SIFÃO DO TIPO FLEXÍVEL EM PVC 3/4" X 1.1/2" - FORNECIMENTO E INSTALAÇÃO. AF_12/2013 | UN | 1
COMPOSICAO | 86913 | TORNEIRA CROMADA 1/2" OU 3/4" PARA TANQUE, PADRÃO POPULAR - FORNECIMENTO E INSTALAÇÃO. AF_12/2013 | UN | 1
INHI | 86921 | TANQUE DE LOUÇA BRANCA COM COLUNA, 22L OU EQUIVALENTE, INCLUSO SIFÃO FLEXÍVEL EM PVC, VÁLVULA PLÁSTICA E TORNEIRA DE PLÁSTICO - FORNECIMENTO E INSTALAÇÃO. AF_12/2013_P | UN
COMPOSICAO | 86872 | TANQUE DE LOUÇA BRANCA COM COLUNA, 22L OU EQUIVALENTE - FORNECIMENTO E INSTALAÇÃO. AF_12/2013_P | UN | 1
COMPOSICAO | 86879 | VÁLVULA EM PLÁSTICO 1" PARA PIA, TANQUE OU LAVATÓRIO, COM OU SEM LADRÃO - FORNECIMENTO E INSTALAÇÃO. AF_12/2013 | UN | 1
COMPOSICAO | 86883 | SIFÃO DO TIPO FLEXÍVEL EM PVC 3/4" X 1.1/2" - FORNECIMENTO E INSTALAÇÃO. AF_12/2013 | UN | 1
COMPOSICAO | 86916 | TORNEIRA PLÁSTICA 3/4" PARA TANQUE - FORNECIMENTO E INSTALAÇÃO. AF_12/2013 | UN | 1
INHI | 86923 | TANQUE DE LOUÇA BRANCA SUSPENSO, 18L OU EQUIVALENTE, INCLUSO SIFÃO TIPO GARRAFA EM PVC, VÁLVULA PLÁSTICA E TORNEIRA DE METAL CROMADO PADRÃO POPULAR - FORNECIMENTO E INSTALAÇÃO. AF_12/2013_P | UN
COMPOSICAO | 86874 | TANQUE DE LOUÇA BRANCA SUSPENSO, 18L OU EQUIVALENTE - FORNECIMENTO E INSTALAÇÃO. AF_12/2013_P | UN | 1
COMPOSICAO | 86879 | VÁLVULA EM PLÁSTICO 1" PARA PIA, TANQUE OU LAVATÓRIO, COM OU SEM LADRÃO - FORNECIMENTO E INSTALAÇÃO. AF_12/2013 | UN | 1
COMPOSICAO | 86882 | SIFÃO DO TIPO GARRAFA EM PVC 1.1/4" - FORNECIMENTO E INSTALAÇÃO. AF_12/2013 | UN | 1
COMPOSICAO | 86913 | TORNEIRA CROMADA 1/2" OU 3/4" PARA TANQUE, PADRÃO POPULAR - FORNECIMENTO E INSTALAÇÃO. AF_12/2013 | UN | 1
INHI | 86924 | TANQUE DE LOUÇA BRANCA SUSPENSO, 18L OU EQUIVALENTE, INCLUSO SIFÃO TIPO GARRAFA EM PVC, VÁLVULA PLÁSTICA E TORNEIRA DE PLÁSTICO - FORNECIMENTO E INSTALAÇÃO. AF_12/2013_P | UN
COMPOSICAO | 86874 | TANQUE DE LOUÇA BRANCA SUSPENSO, 18L OU EQUIVALENTE - FORNECIMENTO E INSTALAÇÃO. AF_12/2013_P | UN | 1
COMPOSICAO | 86879 | VÁLVULA EM PLÁSTICO 1" PARA PIA, TANQUE OU LAVATÓRIO, COM OU SEM LADRÃO - FORNECIMENTO E INSTALAÇÃO. AF_12/2013 | UN | 1
COMPOSICAO | 86882 | SIFÃO DO TIPO GARRAFA EM PVC 1.1/4" - FORNECIMENTO E INSTALAÇÃO. AF_12/2013 | UN | 1
COMPOSICAO | 86916 | TORNEIRA PLÁSTICA 3/4" PARA TANQUE - FORNECIMENTO E INSTALAÇÃO. AF_12/2013 | UN | 1
INHI | 86927 | TANQUE DE MÁRMORE SINTÉTICO SUSPENSO, 22L OU EQUIVALENTE, INCLUSO SIFÃO TIPO GARRAFA EM PVC, VÁLVULA PLÁSTICA E TORNEIRA DE METAL CROMADO PADRÃO POPULAR - FORNECIMENTO E INSTALAÇÃO. AF_12/2013_P | UN
COMPOSICAO | 86876 | TANQUE DE MÁRMORE SINTÉTICO SUSPENSO, 22L OU EQUIVALENTE - FORNECIMENTO E INSTALAÇÃO. AF_12/2013_P | UN | 1
COMPOSICAO | 86879 | VÁLVULA EM PLÁSTICO 1" PARA PIA, TANQUE OU LAVATÓRIO, COM OU SEM LADRÃO - FORNECIMENTO E INSTALAÇÃO. AF_12/2013 | UN | 1
COMPOSICAO | 86882 | SIFÃO DO TIPO GARRAFA EM PVC 1.1/4" - FORNECIMENTO E INSTALAÇÃO. AF_12/2013 | UN | 1
COMPOSICAO | 86913 | TORNEIRA CROMADA 1/2" OU 3/4" PARA TANQUE, PADRÃO POPULAR - FORNECIMENTO E INSTALAÇÃO. AF_12/2013 | UN | 1
INHI | 86928 | TANQUE DE MÁRMORE SINTÉTICO SUSPENSO, 22L OU EQUIVALENTE, INCLUSO SIFÃO TIPO GARRAFA EM PVC, VÁLVULA PLÁSTICA E TORNEIRA DE PLÁSTICO - FORNECIMENTO E INSTALAÇÃO. AF_12/2013_P | UN
COMPOSICAO | 86876 | TANQUE DE MÁRMORE SINTÉTICO SUSPENSO, 22L OU EQUIVALENTE - FORNECIMENTO E INSTALAÇÃO. AF_12/2013_P | UN | 1
CLASSE/TIPO | CÓDIGOS | DESCRIÇÃO | UNIDADE | COEFICIENTE
COMPOSICAO | 86879 | VÁLVULA EM PLÁSTICO 1" PARA PIA, TANQUE OU LAVATÓRIO, COM OU SEM LADRÃO - FORNECIMENTO E INSTALAÇÃO. AF_12/2013 | UN | 1
COMPOSICAO | 86882 | SIFÃO DO TIPO GARRAFA EM PVC 1.1/4" - FORNECIMENTO E INSTALAÇÃO. AF_12/2013 | UN | 1
COMPOSICAO | 86916 | TORNEIRA PLÁSTICA 3/4" PARA TANQUE - FORNECIMENTO E INSTALAÇÃO. AF_12/2013 | UN | 1
INHI | 86929 | TANQUE DE MÁRMORE SINTÉTICO SUSPENSO, 22L OU EQUIVALENTE, INCLUSO SIFÃO FLEXÍVEL EM PVC, VÁLVULA PLÁSTICA E TORNEIRA DE METAL CROMADO PADRÃO POPULAR - FORNECIMENTO E INSTALAÇÃO. AF_12/2013_P | UN
COMPOSICAO | 86876 | TANQUE DE MÁRMORE SINTÉTICO SUSPENSO, 22L OU EQUIVALENTE - FORNECIMENTO E INSTALAÇÃO. AF_12/2013_P | UN | 1
COMPOSICAO | 86879 | VÁLVULA EM PLÁSTICO 1" PARA PIA, TANQUE OU LAVATÓRIO, COM OU SEM LADRÃO - FORNECIMENTO E INSTALAÇÃO. AF_12/2013 | UN | 1
COMPOSICAO | 86883 | SIFÃO DO TIPO FLEXÍVEL EM PVC 3/4" X 1.1/2" - FORNECIMENTO E INSTALAÇÃO. AF_12/2013 | UN | 1
COMPOSICAO | 86913 | TORNEIRA CROMADA 1/2" OU 3/4" PARA TANQUE, PADRÃO POPULAR - FORNECIMENTO E INSTALAÇÃO. AF_12/2013 | UN | 1
INHI | 86930 | TANQUE DE MÁRMORE SINTÉTICO SUSPENSO, 22L OU EQUIVALENTE, INCLUSO SIFÃO FLEXÍVEL EM PVC, VÁLVULA PLÁSTICA E TORNEIRA DE PLÁSTICO - FORNECIMENTO E INSTALAÇÃO. AF_12/2013_P | UN
COMPOSICAO | 86876 | TANQUE DE MÁRMORE SINTÉTICO SUSPENSO, 22L OU EQUIVALENTE - FORNECIMENTO E INSTALAÇÃO. AF_12/2013_P | UN | 1
COMPOSICAO | 86879 | VÁLVULA EM PLÁSTICO 1" PARA PIA, TANQUE OU LAVATÓRIO, COM OU SEM LADRÃO - FORNECIMENTO E INSTALAÇÃO. AF_12/2013 | UN | 1
COMPOSICAO | 86883 | SIFÃO DO TIPO FLEXÍVEL EM PVC 3/4" X 1.1/2" - FORNECIMENTO E INSTALAÇÃO. AF_12/2013 | UN | 1
COMPOSICAO | 86916 | TORNEIRA PLÁSTICA 3/4" PARA TANQUE - FORNECIMENTO E INSTALAÇÃO. AF_12/2013 | UN | 1
INHI | 86931 | VASO SANITÁRIO SIFONADO COM CAIXA ACOPLADA LOUÇA BRANCA - PADRÃO MÉDIO, INCLUSO ENGATE FLEXÍVEL EM PLÁSTICO BRANCO, 1/2" X 40CM - FORNECIMENTO E INSTALAÇÃO. AF_12/2013_P | UN
COMPOSICAO | 86885 | ENGATE FLEXÍVEL EM PLÁSTICO BRANCO, 1/2" X 40CM - FORNECIMENTO E INSTALAÇÃO. AF_12/2013 | UN | 1
COMPOSICAO | 86888 | VASO SANITÁRIO SIFONADO COM CAIXA ACOPLADA LOUÇA BRANCA - PADRÃO MÉDIO - FORNECIMENTO E INSTALAÇÃO. AF_12/2013_P | UN | 1
INHI | 86932 | VASO SANITÁRIO SIFONADO COM CAIXA ACOPLADA LOUÇA BRANCA - PADRÃO MÉDIO, INCLUSO ENGATE FLEXÍVEL EM METAL CROMADO, 1/2" X 40CM - FORNECIMENTO E INSTALAÇÃO. AF_12/2013_P | UN
COMPOSICAO | 86887 | ENGATE FLEXÍVEL EM METAL CROMADO, 1/2" X 40CM - FORNECIMENTO E INSTALAÇÃO. AF_12/2013 | UN | 1
COMPOSICAO | 86888 | VASO SANITÁRIO SIFONADO COM CAIXA ACOPLADA LOUÇA BRANCA - PADRÃO MÉDIO - FORNECIMENTO E INSTALAÇÃO. AF_12/2013_P | UN | 1
INHI | 86933 | BANCADA DE MÁRMORE SINTÉTICO 120 X 60CM, COM CUBA INTEGRADA, INCLUSO SIFÃO TIPO GARRAFA EM PVC, VÁLVULA EM PLÁSTICO CROMADO TIPO AMERICANA E TORNEIRA CROMADA LONGA, DE PAREDE, PADRÃO POPULAR - FORNECIMENTO E INSTALAÇÃO. AF_12/2013_P | UN
COMPOSICAO | 86880 | VÁLVULA EM PLÁSTICO CROMADO TIPO AMERICANA 3.1/2" X 1.1/2" SEM ADAPTADOR PARA PIA - FORNECIMENTO E INSTALAÇÃO. AF_12/2013 | UN | 1
COMPOSICAO | 86882 | SIFÃO DO TIPO GARRAFA EM PVC 1.1/4" - FORNECIMENTO E INSTALAÇÃO. AF_12/2013 | UN | 1
COMPOSICAO | 86894 | BANCADA DE MÁRMORE SINTÉTICO 120 X 60CM, COM CUBA INTEGRADA - FORNECIMENTO E INSTALAÇÃO. AF_12/2013_P | UN | 1
COMPOSICAO | 86911 | TORNEIRA CROMADA LONGA, DE PAREDE, 1/2" OU 3/4", PARA PIA DE COZINHA, PADRÃO POPULAR - FORNECIMENTO E INSTALAÇÃO. AF_12/2013 | UN | 1
INHI | 86934 | BANCADA DE MÁRMORE SINTÉTICO 120 X 60CM, COM CUBA INTEGRADA, INCLUSO SIFÃO TIPO FLEXÍVEL EM PVC, VÁLVULA EM PLÁSTICO CROMADO TIPO AMERICANA E TORNEIRA CROMADA LONGA, DE PAREDE, PADRÃO POPULAR - FORNECIMENTO E INSTALAÇÃO. AF_12/2013_P | UN
COMPOSICAO | 86880 | VÁLVULA EM PLÁSTICO CROMADO TIPO AMERICANA 3.1/2" X 1.1/2" SEM ADAPTADOR PARA PIA - FORNECIMENTO E INSTALAÇÃO. AF_12/2013 | UN | 1
COMPOSICAO | 86883 | SIFÃO DO TIPO FLEXÍVEL EM PVC 3/4" X 1.1/2" - FORNECIMENTO E INSTALAÇÃO. AF_12/2013 | UN | 1
CLASSE/TIPO | CÓDIGOS | DESCRIÇÃO | UNIDADE | COEFICIENTE
COMPOSICAO | 86894 | BANCADA DE MÁRMORE SINTÉTICO 120 X 60CM, COM CUBA INTEGRADA - FORNECIMENTO E INSTALAÇÃO. AF_12/2013_P | UN | 1
COMPOSICAO | 86911 | TORNEIRA CROMADA LONGA, DE PAREDE, 1/2" OU 3/4", PARA PIA DE COZINHA, PADRÃO POPULAR - FORNECIMENTO E INSTALAÇÃO. AF_12/2013 | UN | 1
INHI | 86935 | CUBA DE EMBUTIR DE AÇO INOXIDÁVEL MÉDIA, INCLUSO VÁLVULA TIPO AMERICANA EM METAL CROMADO E SIFÃO FLEXÍVEL EM PVC - FORNECIMENTO E INSTALAÇÃO. AF_12/2013 | UN
COMPOSICAO | 86878 | VÁLVULA EM METAL CROMADO TIPO AMERICANA 3.1/2" X 1.1/2" PARA PIA - FORNECIMENTO E INSTALAÇÃO. AF_12/2013 | UN | 1
COMPOSICAO | 86883 | SIFÃO DO TIPO FLEXÍVEL EM PVC 3/4" X 1.1/2" - FORNECIMENTO E INSTALAÇÃO. AF_12/2013 | UN | 1
COMPOSICAO | 86900 | CUBA DE EMBUTIR DE AÇO INOXIDÁVEL MÉDIA - FORNECIMENTO E INSTALAÇÃO. AF_12/2013 | UN | 1
INHI | 86936 | CUBA DE EMBUTIR DE AÇO INOXIDÁVEL MÉDIA, INCLUSO VÁLVULA TIPO AMERICANA E SIFÃO TIPO GARRAFA EM METAL CROMADO - FORNECIMENTO E INSTALAÇÃO. AF_12/2013 | UN |  | 181.15
COMPOSICAO | 86878 | VÁLVULA EM METAL CROMADO TIPO AMERICANA 3.1/2" X 1.1/2" PARA PIA - FORNECIMENTO E INSTALAÇÃO. AF_12/2013 | UN | 1
COMPOSICAO | 86881 | SIFÃO DO TIPO GARRAFA EM METAL CROMADO 1 X 1.1/2" - FORNECIMENTO E INSTALAÇÃO. AF_12/2013 | UN | 1
COMPOSICAO | 86900 | CUBA DE EMBUTIR DE AÇO INOXIDÁVEL MÉDIA - FORNECIMENTO E INSTALAÇÃO. AF_12/2013 | UN | 1
INHI | 86942 | LAVATÓRIO LOUÇA BRANCA SUSPENSO, 29,5 X 39CM OU EQUIVALENTE, PADRÃO POPULAR, INCLUSO SIFÃO TIPO GARRAFA EM PVC, VÁLVULA E ENGATE FLEXÍVEL 30CM EM PLÁSTICO E TORNEIRA CROMADA DE MESA, PADRÃO POPULAR - FORNECIMENTO E INSTALAÇÃO. AF_12/2013_P | UN
COMPOSICAO | 86879 | VÁLVULA EM PLÁSTICO 1" PARA PIA, TANQUE OU LAVATÓRIO, COM OU SEM LADRÃO - FORNECIMENTO E INSTALAÇÃO. AF_12/2013 | UN | 1
COMPOSICAO | 86882 | SIFÃO DO TIPO GARRAFA EM PVC 1.1/4" - FORNECIMENTO E INSTALAÇÃO. AF_12/2013 | UN | 1
COMPOSICAO | 86884 | ENGATE FLEXÍVEL EM PLÁSTICO BRANCO, 1/2" X 30CM - FORNECIMENTO E INSTALAÇÃO. AF_12/2013 | UN | 1
COMPOSICAO | 86904 | LAVATÓRIO LOUÇA BRANCA SUSPENSO, 29,5 X 39CM OU EQUIVALENTE, PADRÃO POPULAR - FORNECIMENTO E INSTALAÇÃO. AF_12/2013_P | UN | 1
COMPOSICAO | 86906 | TORNEIRA CROMADA DE MESA, 1/2" OU 3/4", PARA LAVATÓRIO, PADRÃO POPULAR - FORNECIMENTO E INSTALAÇÃO. AF_12/2013 | UN | 1
INHI | 86943 | LAVATÓRIO LOUÇA BRANCA SUSPENSO, 29,5 X 39CM OU EQUIVALENTE, PADRÃO POPULAR, INCLUSO SIFÃO FLEXÍVEL EM PVC, VÁLVULA E ENGATE FLEXÍVEL 30CM EM PLÁSTICO E TORNEIRA CROMADA DE MESA, PADRÃO POPULAR - FORNECIMENTO E INSTALAÇÃO. AF_12/2013_P | UN
COMPOSICAO | 86879 | VÁLVULA EM PLÁSTICO 1" PARA PIA, TANQUE OU LAVATÓRIO, COM OU SEM LADRÃO - FORNECIMENTO E INSTALAÇÃO. AF_12/2013 | UN | 1
COMPOSICAO | 86883 | SIFÃO DO TIPO FLEXÍVEL EM PVC 3/4" X 1.1/2" - FORNECIMENTO E INSTALAÇÃO. AF_12/2013 | UN | 1
COMPOSICAO | 86884 | ENGATE FLEXÍVEL EM PLÁSTICO BRANCO, 1/2" X 30CM - FORNECIMENTO E INSTALAÇÃO. AF_12/2013 | UN | 1
COMPOSICAO | 86904 | LAVATÓRIO LOUÇA BRANCA SUSPENSO, 29,5 X 39CM OU EQUIVALENTE, PADRÃO POPULAR - FORNECIMENTO E INSTALAÇÃO. AF_12/2013_P | UN | 1
COMPOSICAO | 86906 | TORNEIRA CROMADA DE MESA, 1/2" OU 3/4", PARA LAVATÓRIO, PADRÃO POPULAR - FORNECIMENTO E INSTALAÇÃO. AF_12/2013 | UN | 1
INHI | 86944 | BANCADA DE GRANITO CINZA POLIDO 1,50 X 0,60 M, INCLUSO CUBA DE EMBUTIR DE AÇO INOXIDÁVEL MÉDIA, VÁLVULA TIPO AMERICANA EM METAL CROMADO, SIFÃO FLEXÍVEL EM PVC, ENGATE FLEXÍVEL 30CM EM PLÁSTICO E TORNEIRA CROMADA TUBO MÓVEL, DE MESA, PADRÃO ALTO - FORNECIMENTO E INSTALAÇÃO. AF_12/2013_P | UN
COMPOSICAO | 86884 | ENGATE FLEXÍVEL EM PLÁSTICO BRANCO, 1/2" X 30CM - FORNECIMENTO E INSTALAÇÃO. AF_12/2013 | UN | 1
COMPOSICAO | 86889 | BANCADA DE GRANITO CINZA POLIDO PARA PIA DE COZINHA 1,50 X 0,60 M - FORNECIMENTO E INSTALAÇÃO. AF_12/2013_P | UN | 1
COMPOSICAO | 86909 | TORNEIRA CROMADA TUBO MÓVEL, DE MESA, 1/2" OU 3/4", PARA PIA DE COZINHA, PADRÃO ALTO - FORNECIMENTO E INSTALAÇÃO. AF_12/2013 | UN | 1
COMPOSICAO | 86935 | CUBA DE EMBUTIR DE AÇO INOXIDÁVEL MÉDIA, INCLUSO VÁLVULA TIPO AMERICANA EM METAL CROMADO E SIFÃO FLEXÍVEL EM PVC - FORNECIMENTO E INSTALAÇÃO. AF_12/2013 | UN | 1
CLASSE/TIPO | CÓDIGOS | DESCRIÇÃO | UNIDADE | COEFICIENTE
INHI | 86945 | BANCADA DE GRANITO PRETO TIJUCA POLIDO 1,50 X 0,60 M, INCLUSO CUBA DE EMBUTIR DE AÇO INOXIDÁVEL MÉDIA, VÁLVULA TIPO AMERICANA, SIFÃO TIPO GARRAFA E ENGATE FLEXÍVEL 40CM EM METAL CROMADO E APARELHO MISTURADOR DE MESA, PADRÃO MÉDIO - FORNECIMENTO E INSTALAÇÃO. AF_12/2013_P | UN
COMPOSICAO | 86887 | ENGATE FLEXÍVEL EM METAL CROMADO, 1/2" X 40CM - FORNECIMENTO E INSTALAÇÃO. AF_12/2013 | UN | 2
COMPOSICAO | 86891 | BANCADA DE GRANITO PRETO TIJUCA POLIDO PARA PIA DE COZINHA 1,50 X 0,60 M - FORNECIMENTO E INSTALAÇÃO. AF_12/2013_P | UN | 1
COMPOSICAO | 86908 | APARELHO MISTURADOR DE MESA PARA PIA DE COZINHA, PADRÃO MÉDIO - FORNECIMENTO E INSTALAÇÃO. AF_12/2013 | UN | 1
COMPOSICAO | 86936 | CUBA DE EMBUTIR DE AÇO INOXIDÁVEL MÉDIA, INCLUSO VÁLVULA TIPO AMERICANA E SIFÃO TIPO GARRAFA EM METAL CROMADO - FORNECIMENTO E INSTALAÇÃO. AF_12/2013 | UN | 1
INHI | 88571 | SABONETEIRA DE SOBREPOR (FIXADA NA PAREDE), TIPO CONCHA, EM ACO INOXIDAVEL - FORNECIMENTO E INSTALACAO | UN
COMPOSICAO | 88248 | AUXILIAR DE ENCANADOR OU BOMBEIRO HIDRÁULICO COM ENCARGOS COMPLEMENTARES | H | 0,5
COMPOSICAO | 88267 | ENCANADOR OU BOMBEIRO HIDRÁULICO COM ENCARGOS COMPLEMENTARES | H | 0,5
INSUMO | 11757 | SABONETEIRA DE SOBREPOR (FIXADA NA PAREDE), "TIPO CONCHA", EM ACO INOXIDAVEL | UN | 1
INHI | 6087 | TAMPA EM CONCRETO ARMADO 60X60X5CM P/CX INSPECAO/FOSSA SEPTICA | UN
COMPOSICAO | 88245 | ARMADOR COM ENCARGOS COMPLEMENTARES | H | 0,1
COMPOSICAO | 88262 | CARPINTEIRO DE FORMAS COM ENCARGOS COMPLEMENTARES | H | 0,1
COMPOSICAO | 88316 | SERVENTE COM ENCARGOS COMPLEMENTARES | H | 0,2
INSUMO | 36 | ACO CA-60, 4,2 MM, VERGALHAO | KG | 1,44
INSUMO | 337 | ARAME RECOZIDO 18 BWG, 1,25 MM (0,01 KG/M) | KG | 0,029
INSUMO | 370 | AREIA MEDIA - POSTO JAZIDA / FORNECEDOR (SEM FRETE) | M3 | 0,016
INSUMO | 1379 | CIMENTO PORTLAND COMPOSTO CP II-32 | KG | 5,54
INSUMO | 4502 | PECA DE MADEIRA NATIVA/REGIONAL 2,5 X 5CM (1X2") NAO APARELHADA (SARRAFO P/FORMA) | M | 2,5
INSUMO | 4718 | PEDRA BRITADA N. 2 - POSTO PEDREIRA / FORNECEDOR (SEM FRETE) | M3 | 0,015
INSUMO | 5069 | PREGO POLIDO COM CABECA 17 X 27 | KG | 0,08
INSUMO | 10532 | BETONEIRA DE 320 A 600 LITROS COM CARREGADOR E MOTOR ELETRICO TRIFASICO (LOCACAO) | H | 0,013
INHI | 74197/1 | FOSSA SEPTICA EM ALVENARIA DE TIJOLO CERAMICO MACICO DIMENSOES EXTERNAS 1,90X1,10X1,40M, 1.500 LITROS, REVESTIDA INTERNAMENTE COM BARRA LISA, COM TAMPA EM CONCRETO ARMADO COM ESPESSURA 8CM | UN
COMPOSICAO | 5997 | BARRA LISA COM ARGAMASSA TRACO 1:4 (CIMENTO E AREIA GROSSA), ESPESSURA 2,0CM, PREPARO MECANICO DA ARGAMASSA | M2 | 0,77
COMPOSICAO | 72131 | ALVENARIA EM TIJOLO CERAMICO MACICO 5X10X20CM 1 VEZ (ESPESSURA 10CM), ASSENTADO COM ARGAMASSA TRACO 1:2:8 (CIMENTO, CAL E AREIA) | M2 | 6,944
COMPOSICAO | 73347 | CORTE, DOBRAGEM, MONTAGEM E COLOCACAO DE FERRAGEM NA FORMA, ACO CA-50 (A OU B) DIAM 8 A 12,5MM | KG | 26,334
COMPOSICAO | 73983/001 | CONCRETO FCK=15MPA, VIRADO EM BETONEIRA, SEM LANCAMENTO, COM IMPERMEABILIZANTE | M3 | 0,36784
COMPOSICAO | 84219 | FORMA PARA ESTRUTURAS DE CONCRETO (PILAR, VIGA E LAJE) EM CHAPA DE MADEIRA COMPENSADA PLASTIFICADA, DE 1,10 X 2,20, ESPESSURA = 12 MM, 05 UTILIZACOES. (FABRICACAO, MONTAGEM E DESMONTAGEM - EXCLUSIVE ESCORAMENTO) | M2 | 2,42
INSUMO | 33 | ACO CA-50, 8,0 MM, VERGALHAO | KG | 26,334
INHI | 74198/1 | SUMIDOURO EM ALVENARIA DE TIJOLO CERAMICO MACICO DIAMETRO 1,20M E ALTURA 5,00M, COM TAMPA EM CONCRETO ARMADO DIAMETRO 1,40M E ESPESSURA 10CM | UN
COMPOSICAO | 88245 | ARMADOR COM ENCARGOS COMPLEMENTARES | H | 0,75
COMPOSICAO | 88309 | PEDREIRO COM ENCARGOS COMPLEMENTARES | H | 9,829
COMPOSICAO | 88313 | POCEIRO COM ENCARGOS COMPLEMENTARES | H | 16,569
COMPOSICAO | 88316 | SERVENTE COM ENCARGOS COMPLEMENTARES | H | 13,667
INSUMO | 33 | ACO CA-50, 8,0 MM, VERGALHAO | KG | 10,776
INSUMO | 337 | ARAME RECOZIDO 18 BWG, 1,25 MM (0,01 KG/M) | KG | 0,187
INSUMO | 370 | AREIA MEDIA - POSTO JAZIDA / FORNECEDOR (SEM FRETE) | M3 | 0,205
INSUMO | 1106 | CAL HIDRATADA, DE 1A. QUALIDADE, PARA ARGAMASSA | KG | 10,203
INSUMO | 1379 | CIMENTO PORTLAND COMPOSTO CP II-32 | KG | 55,307
CLASSE/TIPO | CÓDIGOS | DESCRIÇÃO | UNIDADE | COEFICIENTE
INSUMO | 4718 | PEDRA BRITADA N. 2 - POSTO PEDREIRA / FORNECEDOR (SEM FRETE) | M3 | 0,254
INSUMO | 4721 | PEDRA BRITADA N. 1 - POSTO PEDREIRA / FORNECEDOR (SEM FRETE) | M3 | 0,032
INSUMO | 7258 | TIJOLO CERAMICO MACICO 5 X 10 X 20CM | UN | 1222
INSUMO | 10532 | BETONEIRA DE 320 A 600 LITROS COM CARREGADOR E MOTOR ELETRICO TRIFASICO (LOCACAO) | H | 0,11
INHI | 74198/2 | SUMIDOURO EM ALVENARIA DE TIJOLO CERAMICO MACIÇO DIAMETRO 1,40M E ALTURA 5,00M, COM TAMPA EM CONCRETO ARMADO DIAMETRO 1,60M E ESPESSURA 10CM | UN
COMPOSICAO | 88245 | ARMADOR COM ENCARGOS COMPLEMENTARES | H | 0,979
COMPOSICAO | 88309 | PEDREIRO COM ENCARGOS COMPLEMENTARES | H | 11,639
COMPOSICAO | 88313 | POCEIRO COM ENCARGOS COMPLEMENTARES | H | 22,552
COMPOSICAO | 88316 | SERVENTE COM ENCARGOS COMPLEMENTARES | H | 16,435
INSUMO | 33 | ACO CA-50, 8,0 MM, VERGALHAO | KG | 14,074
INSUMO | 337 | ARAME RECOZIDO 18 BWG, 1,25 MM (0,01 KG/M) | KG | 0,245
INSUMO | 370 | AREIA MEDIA - POSTO JAZIDA / FORNECEDOR (SEM FRETE) | M3 | 0,259
INSUMO | 1106 | CAL HIDRATADA, DE 1A. QUALIDADE, PARA ARGAMASSA | KG | 11,948
INSUMO | 1379 | CIMENTO PORTLAND COMPOSTO CP II-32 | KG | 70,859
INSUMO | 4718 | PEDRA BRITADA N. 2 - POSTO PEDREIRA / FORNECEDOR (SEM FRETE) | M3 | 0,352
INSUMO | 4721 | PEDRA BRITADA N. 1 - POSTO PEDREIRA / FORNECEDOR (SEM FRETE) | M3 | 0,042
INSUMO | 7258 | TIJOLO CERAMICO MACICO 5 X 10 X 20CM | UN | 1443
INSUMO | 10532 | BETONEIRA DE 320 A 600 LITROS COM CARREGADOR E MOTOR ELETRICO TRIFASICO (LOCACAO) | H | 0,144
INHI | 40729 | VALVULA DESCARGA 1.1/2" COM REGISTRO, ACABAMENTO EM METAL CROMADO - FORNECIMENTO E INSTALACAO | UN
COMPOSICAO | 88242 | AJUDANTE DE PEDREIRO COM ENCARGOS COMPLEMENTARES | H | 0,7
COMPOSICAO | 88267 | ENCANADOR OU BOMBEIRO HIDRÁULICO COM ENCARGOS COMPLEMENTARES | H | 0,85
INSUMO | 13 | ESTOPA | KG | 0,12
INSUMO | 7307 | FUNDO ANTICORROSIVO TIPO ZARCAO OU EQUIV | L | 0,08
INSUMO | 10228 | VÁLVULA DE DESCARGA DE *1 1/2"* COM REGISTRO E ACABAMENTO EM METAL CROMADO | UN | 1
INHI | 72711 | REGISTRO GAVETA 1/2" BRUTO LATAO - FORNECIMENTO E INSTALACAO | UN
COMPOSICAO | 88267 | ENCANADOR OU BOMBEIRO HIDRÁULICO COM ENCARGOS COMPLEMENTARES | H | 0,5
COMPOSICAO | 88316 | SERVENTE COM ENCARGOS COMPLEMENTARES | H | 0,5
INSUMO | 3143 | FITA VEDA ROSCA EM ROLOS 18MMX25M | UN | 0,02
INSUMO | 6020 | REGISTRO GAVETA 1/2" BRUTO LATAO REF 1502-B | UN | 1
INHI | 73663 | REGISTRO DE GAVETA COM CANOPLA Ø 25MM (1” ) - FORNECI MENTO E I NSTALAÇÃO | UN |  | 81.96
COMPOSICAO | 88267 | ENCANADOR OU BOMBEIRO HIDRÁULICO COM ENCARGOS COMPLEMENTARES | H | 0,61
COMPOSICAO | 88316 | SERVENTE COM ENCARGOS COMPLEMENTARES | H | 0,61
INSUMO | 108 | ADAPTADOR PVC SOLDAVEL CURTO C/ BOLSA E ROSCA P/ REGISTRO 32MM X 1" | UN | 2
INSUMO | 3146 | FITA VEDA ROSCA EM ROLOS 18MMX10M | UN | 0,6
INSUMO | 6013 | REGISTRO GAVETA 1" REF 1509-C - C/ CANOPLA ACAB CROMADO SIMPLES | UN | 1
INHI | 73664 | REGISTRO DE PRESSÃO COM CANOPLA Ø 15MM (1/2") - FORNECIMENTO E INSTALAÇÃO | UN
COMPOSICAO | 88267 | ENCANADOR OU BOMBEIRO HIDRÁULICO COM ENCARGOS COMPLEMENTARES | H | 0,61
COMPOSICAO | 88316 | SERVENTE COM ENCARGOS COMPLEMENTARES | H | 0,61
INSUMO | 107 | ADAPTADOR PVC SOLDAVEL CURTO C/ BOLSA E ROSCA P/ REGISTRO 20MM X 1/2" | UN | 2
INSUMO | 3146 | FITA VEDA ROSCA EM ROLOS 18MMX10M | UN | 0,28
INSUMO | 6021 | REGISTRO PRESSAO 1/2" REF 1416 - C/ CANOPLA ACAB CROMADO SIMPLES | UN | 1
INHI | 73795/1 | VÁLVULA DE RETENÇÃO VERTICAL Ø 20MM (3/4") - FORNECIMENTO E INSTALAÇÃO | UN
COMPOSICAO | 88267 | ENCANADOR OU BOMBEIRO HIDRÁULICO COM ENCARGOS COMPLEMENTARES | H | 0,6
COMPOSICAO | 88316 | SERVENTE COM ENCARGOS COMPLEMENTARES | H | 0,6
INSUMO | 14 | ESTOPA OU CORDA ALCATROADA P/ JUNTA DE TUBOS CONCRETO/CERAMICO | KG | 0,015
CLASSE/TIPO | CÓDIGOS | DESCRIÇÃO | UNIDADE | COEFICIENTE
INSUMO | 10413 | VALVULA RETENCAO VERTICAL BRONZE (PN-16) 3/4" 200PSI - EXTREMIDADES C/ ROSCA" | UN | 1
INHI | 73795/2 | VÁLVULA DE RETENÇÃO VERTICAL Ø 25MM (1") - FORNECIMENTO E INSTALAÇÃO | UN
COMPOSICAO | 88267 | ENCANADOR OU BOMBEIRO HIDRÁULICO COM ENCARGOS COMPLEMENTARES | H | 0,6
COMPOSICAO | 88316 | SERVENTE COM ENCARGOS COMPLEMENTARES | H | 0,6
INSUMO | 14 | ESTOPA OU CORDA ALCATROADA P/ JUNTA DE TUBOS CONCRETO/CERAMICO | KG | 0,02
INSUMO | 10418 | VALVULA RETENCAO VERTICAL BRONZE (PN-16) 1" 200PSI - EXTREMIDADES C/ ROSCA" | UN | 1
INHI | 73795/3 | VÁLVULA DE RETENÇÃO VERTICAL Ø 32MM (1.1/4") - FORNECIMENTO E INSTALAÇÃO | UN
COMPOSICAO | 88267 | ENCANADOR OU BOMBEIRO HIDRÁULICO COM ENCARGOS COMPLEMENTARES | H | 0,6
COMPOSICAO | 88316 | SERVENTE COM ENCARGOS COMPLEMENTARES | H | 0,6
INSUMO | 14 | ESTOPA OU CORDA ALCATROADA P/ JUNTA DE TUBOS CONCRETO/CERAMICO | KG | 0,03
INSUMO | 10419 | VALVULA RETENCAO VERTICAL BRONZE (PN-16) 1 1/4" 200PSI - EXTREMIDADES C/ ROSCA" | UN | 1
INHI | 73795/4 | VÁLVULA DE RETENÇÃO VERTICAL Ø 40MM (1.1/2") - FORNECIMENTO E INSTALAÇÃO | UN
COMPOSICAO | 88267 | ENCANADOR OU BOMBEIRO HIDRÁULICO COM ENCARGOS COMPLEMENTARES | H | 0,7
COMPOSICAO | 88316 | SERVENTE COM ENCARGOS COMPLEMENTARES | H | 0,7
INSUMO | 14 | ESTOPA OU CORDA ALCATROADA P/ JUNTA DE TUBOS CONCRETO/CERAMICO | KG | 0,04
INSUMO | 10416 | VALVULA RETENCAO VERTICAL BRONZE (PN-16) 1 1/2" 200PSI - EXTREMIDADES C/ ROSCA" | UN | 1
INHI | 73795/5 | VÁLVULA DE RETENÇÃO VERTICAL Ø 50MM (2") - FORNECIMENTO E INSTALAÇÃO | UN
COMPOSICAO | 88267 | ENCANADOR OU BOMBEIRO HIDRÁULICO COM ENCARGOS COMPLEMENTARES | H | 0,7
COMPOSICAO | 88316 | SERVENTE COM ENCARGOS COMPLEMENTARES | H | 0,7
INSUMO | 14 | ESTOPA OU CORDA ALCATROADA P/ JUNTA DE TUBOS CONCRETO/CERAMICO | KG | 0,05
INSUMO | 10417 | VALVULA RETENCAO VERTICAL BRONZE (PN-16) 2" 200PSI - EXTREMIDADES C/ ROSCA" | UN | 1
INHI | 73795/6 | VÁLVULA DE RETENÇÃO VERTICAL Ø 80MM (3") - FORNECIMENTO E INSTALAÇÃO | UN
COMPOSICAO | 88267 | ENCANADOR OU BOMBEIRO HIDRÁULICO COM ENCARGOS COMPLEMENTARES | H | 0,8
COMPOSICAO | 88316 | SERVENTE COM ENCARGOS COMPLEMENTARES | H | 0,8
INSUMO | 14 | ESTOPA OU CORDA ALCATROADA P/ JUNTA DE TUBOS CONCRETO/CERAMICO | KG | 0,08
INSUMO | 10414 | VALVULA RETENCAO VERTICAL BRONZE (PN-16) 3" 200PSI - EXTREMIDADES C/ ROSCA" | UN | 1
INHI | 73795/7 | VÁLVULA DE RETENÇÃO VERTICAL Ø 100MM (4") - FORNECIMENTO E INSTALAÇÃO | UN
COMPOSICAO | 88267 | ENCANADOR OU BOMBEIRO HIDRÁULICO COM ENCARGOS COMPLEMENTARES | H | 1
COMPOSICAO | 88316 | SERVENTE COM ENCARGOS COMPLEMENTARES | H | 1
INSUMO | 14 | ESTOPA OU CORDA ALCATROADA P/ JUNTA DE TUBOS CONCRETO/CERAMICO | KG | 0,1
INSUMO | 10415 | VALVULA RETENCAO VERTICAL BRONZE (PN-16) 4" 200PSI - EXTREMIDADES C/ ROSCA" | UN | 1
INHI | 73795/8 | VÁLVULA DE RETENÇÃO HORIZONTAL Ø 20MM (3/4") - FORNECIMENTO E INSTALAÇÃO | UN
COMPOSICAO | 88267 | ENCANADOR OU BOMBEIRO HIDRÁULICO COM ENCARGOS COMPLEMENTARES | H | 0,6
COMPOSICAO | 88316 | SERVENTE COM ENCARGOS COMPLEMENTARES | H | 0,6
INSUMO | 14 | ESTOPA OU CORDA ALCATROADA P/ JUNTA DE TUBOS CONCRETO/CERAMICO | KG | 0,015
INSUMO | 10412 | VALVULA RETENCAO HORIZONTAL BRONZE (PN-25) 3/4" 400PSI TAMPA C/ PORCA DE UNIAO - EXTREMIDADES C/ ROSCA" | UN | 1
INHI | 73795/9 | VALVULA DE RETENCAO HORIZONTAL Ø 25MM (1” ) - FORNECI MENTO E I NSTALACAO | UN
COMPOSICAO | 88267 | ENCANADOR OU BOMBEIRO HIDRÁULICO COM ENCARGOS COMPLEMENTARES | H | 0,6
COMPOSICAO | 88316 | SERVENTE COM ENCARGOS COMPLEMENTARES | H | 0,6
INSUMO | 3146 | FITA VEDA ROSCA EM ROLOS 18MMX10M | UN | 0,12
INSUMO | 10410 | VALVULA RETENCAO HORIZONTAL BRONZE (PN-25) 1" 400PSI TAMPA C/ PORCA DE UNIAO - EXTREMIDADES C/ ROSCA" | UN | 1
CLASSE/TIPO | CÓDIGOS | DESCRIÇÃO | UNIDADE | COEFICIENTE
INHI | 73795/10 | VÁLVULA DE RETENÇÃO HORIZONTAL Ø 32MM (1.1/4") - FORNECIMENTO E INSTALAÇÃO | UN
COMPOSICAO | 88267 | ENCANADOR OU BOMBEIRO HIDRÁULICO COM ENCARGOS COMPLEMENTARES | H | 0,6
COMPOSICAO | 88316 | SERVENTE COM ENCARGOS COMPLEMENTARES | H | 0,6
INSUMO | 14 | ESTOPA OU CORDA ALCATROADA P/ JUNTA DE TUBOS CONCRETO/CERAMICO | KG | 0,03
INSUMO | 10411 | VALVULA RETENCAO HORIZONTAL BRONZE (PN-25) 1 1/4" 400PSI TAMPA C/ PORCA DE UNIAO EXTREMIDADES C/ ROSCA" | UN | 1
INHI | 73795/11 | VÁLVULA DE RETENÇÃO HORIZONTAL Ø 40MM (1.1/2") - FORNECIMENTO E INSTALAÇÃO | UN
COMPOSICAO | 88267 | ENCANADOR OU BOMBEIRO HIDRÁULICO COM ENCARGOS COMPLEMENTARES | H | 0,7
COMPOSICAO | 88316 | SERVENTE COM ENCARGOS COMPLEMENTARES | H | 0,7
INSUMO | 14 | ESTOPA OU CORDA ALCATROADA P/ JUNTA DE TUBOS CONCRETO/CERAMICO | KG | 0,04
INSUMO | 10409 | VALVULA RETENCAO HORIZONTAL BRONZE (PN-25) 1 1/2" 400PSI TAMPA C/ PORCA DE UNIAO EXTREMIDADES C/ ROSCA" | UN | 1
INHI | 73795/12 | VÁLVULA DE RETENÇÃO HORIZONTAL Ø 50MM (2") - FORNECIMENTO E INSTALAÇÃO | UN
COMPOSICAO | 88267 | ENCANADOR OU BOMBEIRO HIDRÁULICO COM ENCARGOS COMPLEMENTARES | H | 0,7
COMPOSICAO | 88316 | SERVENTE COM ENCARGOS COMPLEMENTARES | H | 0,7
INSUMO | 14 | ESTOPA OU CORDA ALCATROADA P/ JUNTA DE TUBOS CONCRETO/CERAMICO | KG | 0,05
INSUMO | 10408 | VALVULA RETENCAO HORIZONTAL BRONZE (PN-25) 2" 400PSI TAMPA C/ PORCA DE UNIAO - EXTREMIDADES C/ ROSCA" | UN | 1
INHI | 73795/13 | VÁLVULA DE RETENÇÃO HORIZONTAL Ø 65MM (2.1/2") - FORNECIMENTO E INSTALAÇÃO | UN |  | 454.51
COMPOSICAO | 88267 | ENCANADOR OU BOMBEIRO HIDRÁULICO COM ENCARGOS COMPLEMENTARES | H | 0,8
COMPOSICAO | 88316 | SERVENTE COM ENCARGOS COMPLEMENTARES | H | 0,8
INSUMO | 14 | ESTOPA OU CORDA ALCATROADA P/ JUNTA DE TUBOS CONCRETO/CERAMICO | KG | 0,64
INSUMO | 10405 | VALVULA RETENCAO HORIZONTAL BRONZE (PN-25) 2 1/2" 400PSI TAMPA C/ PORCA DE UNIAO EXTREMIDADES C/ ROSCA" | UN | 1
INHI | 73795/14 | VÁLVULA DE RETENÇÃO HORIZONTAL Ø 80MM (3") - FORNECIMENTO E INSTALAÇÃO | UN
COMPOSICAO | 88267 | ENCANADOR OU BOMBEIRO HIDRÁULICO COM ENCARGOS COMPLEMENTARES | H | 0,8
COMPOSICAO | 88316 | SERVENTE COM ENCARGOS COMPLEMENTARES | H | 0,8
INSUMO | 14 | ESTOPA OU CORDA ALCATROADA P/ JUNTA DE TUBOS CONCRETO/CERAMICO | KG | 0,08
INSUMO | 10406 | VALVULA RETENCAO HORIZONTAL BRONZE (PN-25) 3" 400PSI TAMPA C/ PORCA DE UNIAO - EXTREMIDADES C/ ROSCA" | UN | 1
INHI | 73795/15 | VÁLVULA DE RETENÇÃO HORIZONTAL Ø 100MM (4") - FORNECIMENTO E INSTALAÇÃO | UN
COMPOSICAO | 88267 | ENCANADOR OU BOMBEIRO HIDRÁULICO COM ENCARGOS COMPLEMENTARES | H | 1
COMPOSICAO | 88316 | SERVENTE COM ENCARGOS COMPLEMENTARES | H | 1
INSUMO | 14 | ESTOPA OU CORDA ALCATROADA P/ JUNTA DE TUBOS CONCRETO/CERAMICO | KG | 0,1
INSUMO | 10407 | VALVULA RETENCAO HORIZONTAL BRONZE (PN-25) 4" 400PSI TAMPA C/ PORCA DE UNIAO - EXTREMIDADES C/ ROSCA" | UN | 1
INHI | 73796/1 | VÁLVULA DE PÉ COM CRIVO Ø 20MM (3/4") - FORNECIMENTO E INSTALAÇÃO | UN
COMPOSICAO | 88267 | ENCANADOR OU BOMBEIRO HIDRÁULICO COM ENCARGOS COMPLEMENTARES | H | 0,6
COMPOSICAO | 88316 | SERVENTE COM ENCARGOS COMPLEMENTARES | H | 0,6
INSUMO | 14 | ESTOPA OU CORDA ALCATROADA P/ JUNTA DE TUBOS CONCRETO/CERAMICO | KG | 0,015
INSUMO | 10229 | VALVULA DE RETENCAO DE BRONZE PARA FUNDO DE POCO OU CISTERNA (PE COM CRIVOS), 3/4" | UN | 1
INHI | 73796/2 | VÁLVULA DE PÉ COM CRIVO Ø 25MM (1") - FORNECIMENTO E INSTALAÇÃO | UN
COMPOSICAO | 88267 | ENCANADOR OU BOMBEIRO HIDRÁULICO COM ENCARGOS COMPLEMENTARES | H | 0,6
COMPOSICAO | 88316 | SERVENTE COM ENCARGOS COMPLEMENTARES | H | 0,6
INSUMO | 14 | ESTOPA OU CORDA ALCATROADA P/ JUNTA DE TUBOS CONCRETO/CERAMICO | KG | 0,02
INSUMO | 10234 | VALVULA PE C/ CRIVO BRONZE 1" | UN | 1
INHI | 73796/3 | VÁLVULA DE PÉ COM CRIVO Ø 40MM (1.1/2") - FORNECIMENTO E INSTALAÇÃO | UN
CLASSE/TIPO | CÓDIGOS | DESCRIÇÃO | UNIDADE | COEFICIENTE
COMPOSICAO | 88267 | ENCANADOR OU BOMBEIRO HIDRÁULICO COM ENCARGOS COMPLEMENTARES | H | 0,7
COMPOSICAO | 88316 | SERVENTE COM ENCARGOS COMPLEMENTARES | H | 0,7
INSUMO | 14 | ESTOPA OU CORDA ALCATROADA P/ JUNTA DE TUBOS CONCRETO/CERAMICO | KG | 0,04
INSUMO | 10236 | VALVULA PE C/ CRIVO BRONZE 1 1/2" | UN | 1
INHI | 73796/4 | VÁLVULA DE PÉ COM CRIVO Ø 50MM (2") - FORNECIMENTO E INSTALAÇÃO | UN
COMPOSICAO | 88267 | ENCANADOR OU BOMBEIRO HIDRÁULICO COM ENCARGOS COMPLEMENTARES | H | 0,7
COMPOSICAO | 88316 | SERVENTE COM ENCARGOS COMPLEMENTARES | H | 0,7
INSUMO | 14 | ESTOPA OU CORDA ALCATROADA P/ JUNTA DE TUBOS CONCRETO/CERAMICO | KG | 0,05
INSUMO | 10232 | VALVULA PE C/ CRIVO BRONZE 2" | UN | 1
INHI | 73796/5 | VÁLVULA DE PÉ COM CRIVO Ø 65MM (2.1/2") - FORNECIMENTO E INSTALAÇÃO | UN
COMPOSICAO | 88267 | ENCANADOR OU BOMBEIRO HIDRÁULICO COM ENCARGOS COMPLEMENTARES | H | 0,8
COMPOSICAO | 88316 | SERVENTE COM ENCARGOS COMPLEMENTARES | H | 0,8
INSUMO | 14 | ESTOPA OU CORDA ALCATROADA P/ JUNTA DE TUBOS CONCRETO/CERAMICO | KG | 0,64
INSUMO | 10231 | VALVULA PE C/ CRIVO BRONZE 2 1/2" | UN | 1
INHI | 73796/6 | VÁLVULA DE PÉ COM CRIVO Ø 80MM (3") - FORNECIMENTO E INSTALAÇÃO | UN
COMPOSICAO | 88267 | ENCANADOR OU BOMBEIRO HIDRÁULICO COM ENCARGOS COMPLEMENTARES | H | 0,8
COMPOSICAO | 88316 | SERVENTE COM ENCARGOS COMPLEMENTARES | H | 0,8
INSUMO | 14 | ESTOPA OU CORDA ALCATROADA P/ JUNTA DE TUBOS CONCRETO/CERAMICO | KG | 0,08
INSUMO | 10235 | VALVULA PE C/ CRIVO BRONZE 3" | UN | 1
INHI | 73796/7 | VÁLVULA DE PÉ COM CRIVO Ø 100MM (4") - FORNECIMENTO E INSTALAÇÃO | UN
COMPOSICAO | 88267 | ENCANADOR OU BOMBEIRO HIDRÁULICO COM ENCARGOS COMPLEMENTARES | H | 1
COMPOSICAO | 88316 | SERVENTE COM ENCARGOS COMPLEMENTARES | H | 1
INSUMO | 14 | ESTOPA OU CORDA ALCATROADA P/ JUNTA DE TUBOS CONCRETO/CERAMICO | KG | 0,1
INSUMO | 10230 | VALVULA PE C/ CRIVO BRONZE 4" | UN | 1
INHI | 73797/1 | REGISTRO DE GAVETA COM CANOPLA Ø 32MM (1.1/4") - FORNECIMENTO E INSTALAÇÃO | UN |  | 109.12
COMPOSICAO | 88267 | ENCANADOR OU BOMBEIRO HIDRÁULICO COM ENCARGOS COMPLEMENTARES | H | 0,6
COMPOSICAO | 88316 | SERVENTE COM ENCARGOS COMPLEMENTARES | H | 0,6
INSUMO | 14 | ESTOPA OU CORDA ALCATROADA P/ JUNTA DE TUBOS CONCRETO/CERAMICO | KG | 0,03
INSUMO | 6014 | REGISTRO GAVETA 1.1/4" REF 1509-C - C/ CANOPLA ACAB CROMADO SIMPLES | UN | 1
INHI | 73870/1 | VÁLVULA DE ESFERA EM BRONZE Ø 1/2" - FORNECIMENTO E INSTALAÇÃO | UN
COMPOSICAO | 88267 | ENCANADOR OU BOMBEIRO HIDRÁULICO COM ENCARGOS COMPLEMENTARES | H | 0,6
COMPOSICAO | 88316 | SERVENTE COM ENCARGOS COMPLEMENTARES | H | 0,6
INSUMO | 14 | ESTOPA OU CORDA ALCATROADA P/ JUNTA DE TUBOS CONCRETO/CERAMICO | KG | 0,01
INSUMO | 11748 | VALVULA DE ESFERA EM BRONZE REF 1552-B 1/2" BRUTA | UN | 1
INHI | 73870/2 | VÁLVULA DE ESFERA EM BRONZE Ø 3/4" - FORNECIMENTO E INSTALAÇÃO | UN
COMPOSICAO | 88267 | ENCANADOR OU BOMBEIRO HIDRÁULICO COM ENCARGOS COMPLEMENTARES | H | 0,6
COMPOSICAO | 88316 | SERVENTE COM ENCARGOS COMPLEMENTARES | H | 0,6
INSUMO | 14 | ESTOPA OU CORDA ALCATROADA P/ JUNTA DE TUBOS CONCRETO/CERAMICO | KG | 0,015
INSUMO | 11749 | VALVULA DE ESFERA EM BRONZE REF 1552-B 3/4" BRUTA | UN | 1
INHI | 73870/3 | VÁLVULA DE ESFERA EM BRONZE Ø 1" - FORNECIMENTO E INSTALAÇÃO | UN
COMPOSICAO | 88267 | ENCANADOR OU BOMBEIRO HIDRÁULICO COM ENCARGOS COMPLEMENTARES | H | 0,6
COMPOSICAO | 88316 | SERVENTE COM ENCARGOS COMPLEMENTARES | H | 0,6
INSUMO | 14 | ESTOPA OU CORDA ALCATROADA P/ JUNTA DE TUBOS CONCRETO/CERAMICO | KG | 0,02
INSUMO | 11746 | VALVULA DE ESFERA EM BRONZE REF 1552-B 1" BRUTA | UN | 1
CLASSE/TIPO | CÓDIGOS | DESCRIÇÃO | UNIDADE | COEFICIENTE
INHI | 73870/4 | REGISTRO DE ESFERA EM BRONZE D= 1.1/4" FORNEC E COLOCACAO | UN
COMPOSICAO | 88267 | ENCANADOR OU BOMBEIRO HIDRÁULICO COM ENCARGOS COMPLEMENTARES | H | 0,6
COMPOSICAO | 88316 | SERVENTE COM ENCARGOS COMPLEMENTARES | H | 0,6
INSUMO | 14 | ESTOPA OU CORDA ALCATROADA P/ JUNTA DE TUBOS CONCRETO/CERAMICO | KG | 0,03
INSUMO | 11750 | VALVULA DE ESFERA EM BRONZE REF 1552-B 1 1/4" BRUTA | UN | 1
INHI | 73870/5 | VÁLVULA DE ESFERA EM BRONZE Ø 1.1/2" - FORNECIMENTO E INSTALAÇÃO | UN
COMPOSICAO | 88267 | ENCANADOR OU BOMBEIRO HIDRÁULICO COM ENCARGOS COMPLEMENTARES | H | 0,7
COMPOSICAO | 88316 | SERVENTE COM ENCARGOS COMPLEMENTARES | H | 0,7
INSUMO | 14 | ESTOPA OU CORDA ALCATROADA P/ JUNTA DE TUBOS CONCRETO/CERAMICO | KG | 0,04
INSUMO | 11751 | VALVULA DE ESFERA EM BRONZE REF 1552-B 1 1/2" BRUTA | UN | 1
INHI | 73870/6 | VÁLVULA DE ESFERA EM BRONZE Ø 2" - FORNECIMENTO E INSTALAÇÃO | UN
COMPOSICAO | 88267 | ENCANADOR OU BOMBEIRO HIDRÁULICO COM ENCARGOS COMPLEMENTARES | H | 0,7
COMPOSICAO | 88316 | SERVENTE COM ENCARGOS COMPLEMENTARES | H | 0,7
INSUMO | 14 | ESTOPA OU CORDA ALCATROADA P/ JUNTA DE TUBOS CONCRETO/CERAMICO | KG | 0,05
INSUMO | 11747 | VALVULA DE ESFERA EM BRONZE REF 1552-B 2" BRUTA | UN | 1
INHI | 74091/1 | VALVULA RETENCAO VERTICAL BRONZE (PN-16) 2.1/2" 200PSI - EXTREMIDADES COM ROSCA - FORNECIMENTO E INSTALACAO | UN
COMPOSICAO | 88248 | AUXILIAR DE ENCANADOR OU BOMBEIRO HIDRÁULICO COM ENCARGOS COMPLEMENTARES | H | 0,8
COMPOSICAO | 88267 | ENCANADOR OU BOMBEIRO HIDRÁULICO COM ENCARGOS COMPLEMENTARES | H | 0,8
INSUMO | 118 | PASTA VEDA JUNTAS LATA C/ 0,50 KG TIPO PASTA NIAGARA OU SIMILAR | UN | 0,035
INSUMO | 3146 | FITA VEDA ROSCA EM ROLOS 18MMX10M | UN | 0,12
INSUMO | 12657 | VALVULA RETENCAO VERTICAL BRONZE (PN-16) 2 1/2" 200PSI - EXTREMIDADES C/ ROSCA" | UN | 1
INHI | 74093/1 | VALVULA PE COM CRIVO BRONZE 1.1/4" - FORNECIMENTO E INSTALACAO | UN
COMPOSICAO | 88248 | AUXILIAR DE ENCANADOR OU BOMBEIRO HIDRÁULICO COM ENCARGOS COMPLEMENTARES | H | 0,55
COMPOSICAO | 88267 | ENCANADOR OU BOMBEIRO HIDRÁULICO COM ENCARGOS COMPLEMENTARES | H | 0,55
INSUMO | 118 | PASTA VEDA JUNTAS LATA C/ 0,50 KG TIPO PASTA NIAGARA OU SIMILAR | UN | 0,024
INSUMO | 3146 | FITA VEDA ROSCA EM ROLOS 18MMX10M | UN | 0,07
INSUMO | 10233 | VALVULA PE C/ CRIVO BRONZE 1 1/4" | UN | 1
INHI | 74169/1 | REGISTRO/VALVULA GLOBO ANGULAR 45 GRAUS EM LATAO PARA HIDRANTES DE INCÊNDIO PREDIAL DN 2.1/2" - FORNECIMENTO E INSTALACAO | UN |  | 182.01
COMPOSICAO | 88248 | AUXILIAR DE ENCANADOR OU BOMBEIRO HIDRÁULICO COM ENCARGOS COMPLEMENTARES | H | 2,82
COMPOSICAO | 88267 | ENCANADOR OU BOMBEIRO HIDRÁULICO COM ENCARGOS COMPLEMENTARES | H | 1,15
INSUMO | 3146 | FITA VEDA ROSCA EM ROLOS 18MMX10M | UN | 0,115
INSUMO | 10904 | REGISTRO OU VÁLVULA GLOBO ANGULAR DE LATÃO, 45 GRAUS, D = 2 1/2", PARA HIDRANTES EM INSTALAÇÃO PREDIAL DE INCÊNDIO | UN | 1
INHI | 74174/1 | REGISTRO GAVETA 1.1/2" COM CANOPLA ACABAMENTO CROMADO SIMPLES - FORNECIMENTO E INSTALACAO | UN |  | 127.88
COMPOSICAO | 88248 | AUXILIAR DE ENCANADOR OU BOMBEIRO HIDRÁULICO COM ENCARGOS COMPLEMENTARES | H | 0,95
COMPOSICAO | 88267 | ENCANADOR OU BOMBEIRO HIDRÁULICO COM ENCARGOS COMPLEMENTARES | H | 0,95
INSUMO | 3146 | FITA VEDA ROSCA EM ROLOS 18MMX10M | UN | 0,188
INSUMO | 6015 | REGISTRO GAVETA 1.1/2" REF 1509-C - C/ CANOPLA ACAB CROMADO SIMPLES | UN | 1
INHI | 74175/1 | REGISTRO GAVETA 1" COM CANOPLA ACABAMENTO CROMADO SIMPLES - FORNECIMENTO E INSTALACAO | UN |  | 79.25
COMPOSICAO | 88248 | AUXILIAR DE ENCANADOR OU BOMBEIRO HIDRÁULICO COM ENCARGOS COMPLEMENTARES | H | 0,61
COMPOSICAO | 88267 | ENCANADOR OU BOMBEIRO HIDRÁULICO COM ENCARGOS COMPLEMENTARES | H | 0,61
INSUMO | 3146 | FITA VEDA ROSCA EM ROLOS 18MMX10M | UN | 0,12
CLASSE/TIPO | CÓDIGOS | DESCRIÇÃO | UNIDADE | COEFICIENTE
INSUMO | 6013 | REGISTRO GAVETA 1" REF 1509-C - C/ CANOPLA ACAB CROMADO SIMPLES | UN | 1
INHI | 74176/1 | REGISTRO GAVETA 3/4" COM CANOPLA ACABAMENTO CROMADO SIMPLES - FORNECIMENTO E INSTALACAO | UN |  | 69.57
COMPOSICAO | 88248 | AUXILIAR DE ENCANADOR OU BOMBEIRO HIDRÁULICO COM ENCARGOS COMPLEMENTARES | H | 0,61
COMPOSICAO | 88267 | ENCANADOR OU BOMBEIRO HIDRÁULICO COM ENCARGOS COMPLEMENTARES | H | 0,61
INSUMO | 3146 | FITA VEDA ROSCA EM ROLOS 18MMX10M | UN | 0,094
INSUMO | 6005 | REGISTRO DE GAVETA 3/4" COM VOLANTE CROMADO | UN | 1
INHI | 74177/1 | REGISTRO GAVETA 1/2" COM CANOPLA ACABAMENTO CROMADO SIMPLES - FORNECIMENTO E INSTALACAO | UN
COMPOSICAO | 88248 | AUXILIAR DE ENCANADOR OU BOMBEIRO HIDRÁULICO COM ENCARGOS COMPLEMENTARES | H | 0,61
COMPOSICAO | 88267 | ENCANADOR OU BOMBEIRO HIDRÁULICO COM ENCARGOS COMPLEMENTARES | H | 0,61
INSUMO | 3146 | FITA VEDA ROSCA EM ROLOS 18MMX10M | UN | 0,056
INSUMO | 6006 | REGISTRO GAVETA 1/2" REF 1509-C - C/ CANOPLA ACAB CROMADO SIMPLES | UN | 1
INHI | 74178/1 | REGISTRO GAVETA 4" BRUTO LATAO - FORNECIMENTO E INSTALACAO | UN
COMPOSICAO | 88248 | AUXILIAR DE ENCANADOR OU BOMBEIRO HIDRÁULICO COM ENCARGOS COMPLEMENTARES | H | 1,48
COMPOSICAO | 88267 | ENCANADOR OU BOMBEIRO HIDRÁULICO COM ENCARGOS COMPLEMENTARES | H | 1,48
INSUMO | 3146 | FITA VEDA ROSCA EM ROLOS 18MMX10M | UN | 0,414
INSUMO | 6027 | REGISTRO GAVETA 4" BRUTO LATAO REF 1502-B | UN | 1
INHI | 74179/1 | REGISTRO GAVETA 3" BRUTO LATAO - FORNECIMENTO E INSTALACAO | UN |  | 331.18
COMPOSICAO | 88248 | AUXILIAR DE ENCANADOR OU BOMBEIRO HIDRÁULICO COM ENCARGOS COMPLEMENTARES | H | 1,15
COMPOSICAO | 88267 | ENCANADOR OU BOMBEIRO HIDRÁULICO COM ENCARGOS COMPLEMENTARES | H | 1,15
INSUMO | 3146 | FITA VEDA ROSCA EM ROLOS 18MMX10M | UN | 0,32
INSUMO | 6012 | REGISTRO GAVETA 3" BRUTO LATAO REF 1502-B | UN | 1
INHI | 74180/1 | REGISTRO GAVETA 2.1/2" BRUTO LATAO - FORNECIMENTO E INSTALACAO | UN |  | 231.21
COMPOSICAO | 88248 | AUXILIAR DE ENCANADOR OU BOMBEIRO HIDRÁULICO COM ENCARGOS COMPLEMENTARES | H | 1,15
COMPOSICAO | 88267 | ENCANADOR OU BOMBEIRO HIDRÁULICO COM ENCARGOS COMPLEMENTARES | H | 1,15
INSUMO | 3146 | FITA VEDA ROSCA EM ROLOS 18MMX10M | UN | 0,282
INSUMO | 6011 | REGISTRO GAVETA 2.1/2" BRUTO LATAO REF 1502-B | UN | 1
INHI | 74181/1 | REGISTRO GAVETA 2" BRUTO LATAO - FORNECIMENTO E INSTALACAO | UN |  | 105.16
COMPOSICAO | 88248 | AUXILIAR DE ENCANADOR OU BOMBEIRO HIDRÁULICO COM ENCARGOS COMPLEMENTARES | H | 0,85
COMPOSICAO | 88267 | ENCANADOR OU BOMBEIRO HIDRÁULICO COM ENCARGOS COMPLEMENTARES | H | 0,85
INSUMO | 3146 | FITA VEDA ROSCA EM ROLOS 18MMX10M | UN | 0,226
INSUMO | 6028 | REGISTRO GAVETA 2" BRUTO LATAO REF 1502-B | UN | 1 | 71.82
INHI | 74182/1 | REGISTRO GAVETA 1.1/2" BRUTO LATAO - FORNECIMENTO E INSTALACAO | UN |  | 79.59
COMPOSICAO | 88248 | AUXILIAR DE ENCANADOR OU BOMBEIRO HIDRÁULICO COM ENCARGOS COMPLEMENTARES | H | 0,85
COMPOSICAO | 88267 | ENCANADOR OU BOMBEIRO HIDRÁULICO COM ENCARGOS COMPLEMENTARES | H | 0,85
INSUMO | 3146 | FITA VEDA ROSCA EM ROLOS 18MMX10M | UN | 0,1838
INSUMO | 6010 | REGISTRO GAVETA 1.1/2" BRUTO LATAO REF 1502-B | UN | 1
INHI | 74183/1 | REGISTRO GAVETA 1.1/4" BRUTO LATAO - FORNECIMENTO E INSTALACAO | UN
COMPOSICAO | 88248 | AUXILIAR DE ENCANADOR OU BOMBEIRO HIDRÁULICO COM ENCARGOS COMPLEMENTARES | H | 0,85
COMPOSICAO | 88267 | ENCANADOR OU BOMBEIRO HIDRÁULICO COM ENCARGOS COMPLEMENTARES | H | 0,85
INSUMO | 3146 | FITA VEDA ROSCA EM ROLOS 18MMX10M | UN | 0,15
INSUMO | 6017 | REGISTRO GAVETA 1.1/4" BRUTO LATAO REF 1502-B | UN | 1
INHI | 74184/1 | REGISTRO GAVETA 1" BRUTO LATAO - FORNECIMENTO E INSTALACAO | UN |  | 47.92
COMPOSICAO | 88248 | AUXILIAR DE ENCANADOR OU BOMBEIRO HIDRÁULICO COM ENCARGOS COMPLEMENTARES | H | 0,54
CLASSE/TIPO | CÓDIGOS | DESCRIÇÃO | UNIDADE | COEFICIENTE
COMPOSICAO | 88267 | ENCANADOR OU BOMBEIRO HIDRÁULICO COM ENCARGOS COMPLEMENTARES | H | 0,54
INSUMO | 3146 | FITA VEDA ROSCA EM ROLOS 18MMX10M | UN | 0,12
INSUMO | 6019 | REGISTRO GAVETA 1" BRUTO LATAO REF 1502-B | UN | 1
INHI | 74185/1 | REGISTRO GAVETA 3/4" BRUTO LATAO - FORNECIMENTO E INSTALACAO | UN |  | 39.17
COMPOSICAO | 88248 | AUXILIAR DE ENCANADOR OU BOMBEIRO HIDRÁULICO COM ENCARGOS COMPLEMENTARES | H | 0,54
COMPOSICAO | 88267 | ENCANADOR OU BOMBEIRO HIDRÁULICO COM ENCARGOS COMPLEMENTARES | H | 0,54
INSUMO | 3146 | FITA VEDA ROSCA EM ROLOS 18MMX10M | UN | 0,094
INSUMO | 6016 | REGISTRO GAVETA 3/4" BRUTO LATAO REF 1502-B | UN | 1
INHI | 85117 | VALVULA DE RETENCAO VERTICAL BRONZE (PN-16) 1/2" 200 PSI - EXTREMIDADE COM ROSCA FORNECIMENTO E INSTALACAO | UN
COMPOSICAO | 88248 | AUXILIAR DE ENCANADOR OU BOMBEIRO HIDRÁULICO COM ENCARGOS COMPLEMENTARES | H | 0,16
COMPOSICAO | 88267 | ENCANADOR OU BOMBEIRO HIDRÁULICO COM ENCARGOS COMPLEMENTARES | H | 0,16
INSUMO | 118 | PASTA VEDA JUNTAS LATA C/ 0,50 KG TIPO PASTA NIAGARA OU SIMILAR | UN | 0,007
INSUMO | 3146 | FITA VEDA ROSCA EM ROLOS 18MMX10M | UN | 0,024
INSUMO | 21092 | VALVULA RETENCAO VERTICAL BRONZE (PN-16) 1/2" 200PSI EXTREMIDADES C/ ROSCA" | UN | 1
INHI | 85118 | REGISTRO PRESSAO 3/4" COM CANOPLA ACABAMENTO CROMADO - FORNECIMENTO E INSTALACAO | UN |  | 68.85
COMPOSICAO | 88248 | AUXILIAR DE ENCANADOR OU BOMBEIRO HIDRÁULICO COM ENCARGOS COMPLEMENTARES | H | 0,61
COMPOSICAO | 88267 | ENCANADOR OU BOMBEIRO HIDRÁULICO COM ENCARGOS COMPLEMENTARES | H | 0,61
INSUMO | 3146 | FITA VEDA ROSCA EM ROLOS 18MMX10M | UN | 0,02
INSUMO | 6024 | REGISTRO PRESSAO 3/4" REF 1416 - C/ CANOPLA ACAB CROMADO SIMPLES | UN | 1
INHI | 85119 | REGISTRO DE PRESSAO CROMADO C/ CANOPLA 1/2" - FORNECIMENTO E INSTALACAO | UN
COMPOSICAO | 88248 | AUXILIAR DE ENCANADOR OU BOMBEIRO HIDRÁULICO COM ENCARGOS COMPLEMENTARES | H | 0,61
COMPOSICAO | 88267 | ENCANADOR OU BOMBEIRO HIDRÁULICO COM ENCARGOS COMPLEMENTARES | H | 0,61
INSUMO | 3146 | FITA VEDA ROSCA EM ROLOS 18MMX10M | UN | 0,02
INSUMO | 6021 | REGISTRO PRESSAO 1/2" REF 1416 - C/ CANOPLA ACAB CROMADO SIMPLES | UN | 1
INHI | 72135 | ABERTURA/FECHAMENTO RASGO ALVENARIA PARA TUBOS, FECHAMENTO COM ARGAMASSA TRACO 1:4 (CIMENTO E AREIA) | M
COMPOSICAO | 87373 | ARGAMASSA TRAÇO 1:4 (CIMENTO E AREIA MÉDIA) PARA CONTRAPISO, PREPARO MANUAL. AF_06/2014 | M3 | 0,002
COMPOSICAO | 88309 | PEDREIRO COM ENCARGOS COMPLEMENTARES | H | 0,005
COMPOSICAO | 88316 | SERVENTE COM ENCARGOS COMPLEMENTARES | H | 0,25
INHI | 72285 | CAIXA DE AREIA 40X40X40CM EM ALVENARIA - EXECUÇÃO | UN
COMPOSICAO | 88309 | PEDREIRO COM ENCARGOS COMPLEMENTARES | H | 0,98
COMPOSICAO | 88316 | SERVENTE COM ENCARGOS COMPLEMENTARES | H | 2,07
INSUMO | 370 | AREIA MEDIA - POSTO JAZIDA / FORNECEDOR (SEM FRETE) | M3 | 0,16
INSUMO | 1382 | CIMENTO PORTLAND POZOLANICO CP IV- 32 | 50KG | 0,41
INSUMO | 4721 | PEDRA BRITADA N. 1 - POSTO PEDREIRA / FORNECEDOR (SEM FRETE) | M3 | 0,031
INSUMO | 7271 | BLOCO CERÂMICO VEDAÇÃO 8 FUROS - 9 X 19 X 19 CM | UN | 20
INHI | 72286 | CAIXA DE AREIA 60X60X60CM EM ALVENARIA - EXECUÇÃO | UN |  | 147.8
COMPOSICAO | 88309 | PEDREIRO COM ENCARGOS COMPLEMENTARES | H | 2
COMPOSICAO | 88316 | SERVENTE COM ENCARGOS COMPLEMENTARES | H | 4,35
INSUMO | 370 | AREIA MEDIA - POSTO JAZIDA / FORNECEDOR (SEM FRETE) | M3 | 0,11
INSUMO | 1382 | CIMENTO PORTLAND POZOLANICO CP IV- 32 | 50KG | 0,75
INSUMO | 4721 | PEDRA BRITADA N. 1 - POSTO PEDREIRA / FORNECEDOR (SEM FRETE) | M3 | 0,056
INSUMO | 7271 | BLOCO CERÂMICO VEDAÇÃO 8 FUROS - 9 X 19 X 19 CM | UN | 42
INPR | 73826/1 | INSTALACAO DE COMPRESSOR DE AR, POTENCIA <= 5 CV | UN
COMPOSICAO | 73532 | CUSTO HORARIO PRODUTIVO - TALHA MANUAL | CHP | 5
COMPOSICAO | 88246 | ASSENTADOR DE TUBOS COM ENCARGOS COMPLEMENTARES | H | 5
COMPOSICAO | 88276 | MONTADOR COM ENCARGOS COMPLEMENTARES | H | 10
CLASSE/TIPO | CÓDIGOS | DESCRIÇÃO | UNIDADE | COEFICIENTE
COMPOSICAO | 88316 | SERVENTE COM ENCARGOS COMPLEMENTARES | H | 10
INPR | 73826/2 | INSTALACAO DE COMPRESSOR DE AR, POTENCIA > 5 E <= 10 CV | UN
COMPOSICAO | 73532 | CUSTO HORARIO PRODUTIVO - TALHA MANUAL | CHP | 6,5
COMPOSICAO | 88246 | ASSENTADOR DE TUBOS COM ENCARGOS COMPLEMENTARES | H | 6,5
COMPOSICAO | 88276 | MONTADOR COM ENCARGOS COMPLEMENTARES | H | 13
COMPOSICAO | 88316 | SERVENTE COM ENCARGOS COMPLEMENTARES | H | 13
INPR | 73834/1 | INSTALACAO DE CONJ.MOTO BOMBA SUBMERSIVEL ATE 10 CV | UN
COMPOSICAO | 73532 | CUSTO HORARIO PRODUTIVO - TALHA MANUAL | CHP | 2,5
COMPOSICAO | 88267 | ENCANADOR OU BOMBEIRO HIDRÁULICO COM ENCARGOS COMPLEMENTARES | H | 2,5
COMPOSICAO | 88276 | MONTADOR COM ENCARGOS COMPLEMENTARES | H | 2,5
COMPOSICAO | 88316 | SERVENTE COM ENCARGOS COMPLEMENTARES | H | 5
INPR | 73834/2 | INSTALACAO DE CONJ.MOTO BOMBA SUBMERSIVEL DE 11 A 25 CV | UN
COMPOSICAO | 73532 | CUSTO HORARIO PRODUTIVO - TALHA MANUAL | CHP | 4
COMPOSICAO | 88267 | ENCANADOR OU BOMBEIRO HIDRÁULICO COM ENCARGOS COMPLEMENTARES | H | 4
COMPOSICAO | 88276 | MONTADOR COM ENCARGOS COMPLEMENTARES | H | 4
COMPOSICAO | 88316 | SERVENTE COM ENCARGOS COMPLEMENTARES | H | 8
INPR | 73834/3 | INSTALACAO DE CONJ.MOTO BOMBA SUBMERSIVEL DE 26 A 50 CV | UN
COMPOSICAO | 73532 | CUSTO HORARIO PRODUTIVO - TALHA MANUAL | CHP | 8
COMPOSICAO | 88267 | ENCANADOR OU BOMBEIRO HIDRÁULICO COM ENCARGOS COMPLEMENTARES | H | 8
COMPOSICAO | 88276 | MONTADOR COM ENCARGOS COMPLEMENTARES | H | 8
COMPOSICAO | 88316 | SERVENTE COM ENCARGOS COMPLEMENTARES | H | 16
INPR | 73834/4 | INSTALACAO DE CONJ.MOTO BOMBA SUBMERSIVEL DE 51 A 100 CV | UN
COMPOSICAO | 73532 | CUSTO HORARIO PRODUTIVO - TALHA MANUAL | CHP | 12
COMPOSICAO | 88267 | ENCANADOR OU BOMBEIRO HIDRÁULICO COM ENCARGOS COMPLEMENTARES | H | 12
COMPOSICAO | 88276 | MONTADOR COM ENCARGOS COMPLEMENTARES | H | 12
COMPOSICAO | 88316 | SERVENTE COM ENCARGOS COMPLEMENTARES | H | 24
INPR | 73835/1 | INSTALACAO DE CONJ.MOTO BOMBA VERTICAL POT <= 100 CV | UN
COMPOSICAO | 73532 | CUSTO HORARIO PRODUTIVO - TALHA MANUAL | CHP | 12,5
COMPOSICAO | 88267 | ENCANADOR OU BOMBEIRO HIDRÁULICO COM ENCARGOS COMPLEMENTARES | H | 12,5
COMPOSICAO | 88276 | MONTADOR COM ENCARGOS COMPLEMENTARES | H | 25
COMPOSICAO | 88316 | SERVENTE COM ENCARGOS COMPLEMENTARES | H | 25
INPR | 73835/2 | INSTALACAO DE CONJ.MOTO BOMBA VERTICAL 100 < POT <= 200 CV | UN
COMPOSICAO | 73532 | CUSTO HORARIO PRODUTIVO - TALHA MANUAL | CHP | 17
COMPOSICAO | 88267 | ENCANADOR OU BOMBEIRO HIDRÁULICO COM ENCARGOS COMPLEMENTARES | H | 17
COMPOSICAO | 88276 | MONTADOR COM ENCARGOS COMPLEMENTARES | H | 34
COMPOSICAO | 88316 | SERVENTE COM ENCARGOS COMPLEMENTARES | H | 34
INPR | 73835/3 | INSTALACAO DE CONJ.MOTO BOMBA VERTICAL 200 < POT <= 300 CV | UN
COMPOSICAO | 73532 | CUSTO HORARIO PRODUTIVO - TALHA MANUAL | CHP | 19
COMPOSICAO | 88267 | ENCANADOR OU BOMBEIRO HIDRÁULICO COM ENCARGOS COMPLEMENTARES | H | 19
COMPOSICAO | 88276 | MONTADOR COM ENCARGOS COMPLEMENTARES | H | 38
COMPOSICAO | 88316 | SERVENTE COM ENCARGOS COMPLEMENTARES | H | 38
INPR | 73836/1 | INSTALACAO DE CONJ.MOTO BOMBA HORIZONTAL ATE 10 CV | UN
COMPOSICAO | 73532 | CUSTO HORARIO PRODUTIVO - TALHA MANUAL | CHP | 5
COMPOSICAO | 88267 | ENCANADOR OU BOMBEIRO HIDRÁULICO COM ENCARGOS COMPLEMENTARES | H | 5
COMPOSICAO | 88276 | MONTADOR COM ENCARGOS COMPLEMENTARES | H | 10
COMPOSICAO | 88316 | SERVENTE COM ENCARGOS COMPLEMENTARES | H | 10
INPR | 73836/2 | INSTALACAO DE CONJ.MOTO BOMBA HORIZONTAL DE 12,5 A 25 CV | UN
COMPOSICAO | 73532 | CUSTO HORARIO PRODUTIVO - TALHA MANUAL | CHP | 6,5
COMPOSICAO | 88267 | ENCANADOR OU BOMBEIRO HIDRÁULICO COM ENCARGOS COMPLEMENTARES | H | 6,5
CLASSE/TIPO | CÓDIGOS | DESCRIÇÃO | UNIDADE | COEFICIENTE
COMPOSICAO | 88276 | MONTADOR COM ENCARGOS COMPLEMENTARES | H | 13
COMPOSICAO | 88316 | SERVENTE COM ENCARGOS COMPLEMENTARES | H | 13
INPR | 73836/3 | INSTALACAO DE CONJ.MOTO BOMBA HORIZONTAL DE 30 A 75 CV | UN
COMPOSICAO | 73532 | CUSTO HORARIO PRODUTIVO - TALHA MANUAL | CHP | 10
COMPOSICAO | 88267 | ENCANADOR OU BOMBEIRO HIDRÁULICO COM ENCARGOS COMPLEMENTARES | H | 10
COMPOSICAO | 88276 | MONTADOR COM ENCARGOS COMPLEMENTARES | H | 20
COMPOSICAO | 88316 | SERVENTE COM ENCARGOS COMPLEMENTARES | H | 20
INPR | 73836/4 | INSTALACAO DE CONJ.MOTO BOMBA HORIZONTAL DE 100 A 150 CV | UN
COMPOSICAO | 73532 | CUSTO HORARIO PRODUTIVO - TALHA MANUAL | CHP | 16
COMPOSICAO | 88267 | ENCANADOR OU BOMBEIRO HIDRÁULICO COM ENCARGOS COMPLEMENTARES | H | 16
COMPOSICAO | 88276 | MONTADOR COM ENCARGOS COMPLEMENTARES | H | 32
COMPOSICAO | 88316 | SERVENTE COM ENCARGOS COMPLEMENTARES | H | 32
INPR | 73837/1 | INSTALACAO DE CONJ.MOTO BOMBA SUBMERSO ATE 5 CV | UN
COMPOSICAO | 73532 | CUSTO HORARIO PRODUTIVO - TALHA MANUAL | CHP | 2,5
COMPOSICAO | 88267 | ENCANADOR OU BOMBEIRO HIDRÁULICO COM ENCARGOS COMPLEMENTARES | H | 2,5
COMPOSICAO | 88276 | MONTADOR COM ENCARGOS COMPLEMENTARES | H | 2,5
COMPOSICAO | 88316 | SERVENTE COM ENCARGOS COMPLEMENTARES | H | 5
INPR | 73837/2 | INSTALACAO DE CONJ.MOTO BOMBA SUBMERSO DE 6 A 25 CV | UN
COMPOSICAO | 73532 | CUSTO HORARIO PRODUTIVO - TALHA MANUAL | CHP | 5
COMPOSICAO | 88267 | ENCANADOR OU BOMBEIRO HIDRÁULICO COM ENCARGOS COMPLEMENTARES | H | 5
COMPOSICAO | 88276 | MONTADOR COM ENCARGOS COMPLEMENTARES | H | 5
COMPOSICAO | 88316 | SERVENTE COM ENCARGOS COMPLEMENTARES | H | 10
INPR | 73837/3 | INSTALACAO DE CONJ.MOTO BOMBA SUBMERSO DE 26 A 50 CV | UN
COMPOSICAO | 73532 | CUSTO HORARIO PRODUTIVO - TALHA MANUAL | CHP | 10
COMPOSICAO | 88267 | ENCANADOR OU BOMBEIRO HIDRÁULICO COM ENCARGOS COMPLEMENTARES | H | 10
COMPOSICAO | 88276 | MONTADOR COM ENCARGOS COMPLEMENTARES | H | 10
COMPOSICAO | 88316 | SERVENTE COM ENCARGOS COMPLEMENTARES | H | 20
INPR | 73612 | INSTALACAO DE CLORADOR | UN
COMPOSICAO | 88246 | ASSENTADOR DE TUBOS COM ENCARGOS COMPLEMENTARES | H | 10
COMPOSICAO | 88316 | SERVENTE COM ENCARGOS COMPLEMENTARES | H | 10
INPR | 73660 | LEITO FILTRANTE - ASSENTAMENTO DE BLOCOS LEOPOLD | M2
COMPOSICAO | 88309 | PEDREIRO COM ENCARGOS COMPLEMENTARES | H | 0,93
COMPOSICAO | 88316 | SERVENTE COM ENCARGOS COMPLEMENTARES | H | 1,43
INSUMO | 370 | AREIA MEDIA - POSTO JAZIDA / FORNECEDOR (SEM FRETE) | M3 | 0,0411
INSUMO | 4463 | PECA DE MADEIRA DE LEI NATIVA/REGIONAL *4 X 30* CM NAO APARELHADA | M3 | 0,005
INSUMO | 10511 | CIMENTO PORTLAND COMPOSTO CP II-32 (SACO DE 50 KG) | 50KG | 0,5437
INPR | 73661 | FORNECIMENTO E INSTALACAO DE TALHA E TROLEY MANUAL DE 1 TONELADA | UN
COMPOSICAO | 88279 | MONTADOR ELETROMECÃNICO COM ENCARGOS COMPLEMENTARES | H | 3
COMPOSICAO | 88316 | SERVENTE COM ENCARGOS COMPLEMENTARES | H | 3
INSUMO | 1160 | VEICULO COMERCIAL LEVE (PICK-UP) COM CAPACIDADE DE CARGA DE 700 KG, MOTOR FLEX (LOCACAO) | H | 8
INSUMO | 10742 | TALHA MANUAL 2T | UN | 0,6
INSUMO | 10743 | TROLEY MANUAL CAP. 1T | UN | 1
INPR | 73693 | LEITO FILTRANTE - COLOCACAO DE LONA PLASTICA | M2
COMPOSICAO | 88309 | PEDREIRO COM ENCARGOS COMPLEMENTARES | H | 0,45
COMPOSICAO | 88316 | SERVENTE COM ENCARGOS COMPLEMENTARES | H | 0,45
INSUMO | 3779 | LONA PLASTICA PRETA L ARGURA 8M, ESPESSURA 150 MICRAS | M | 0,525
INPR | 73694 | INSTALACAO DE BOMBA DOSADORA | UN
COMPOSICAO | 88279 | MONTADOR ELETROMECÃNICO COM ENCARGOS COMPLEMENTARES | H | 3,5
COMPOSICAO | 88316 | SERVENTE COM ENCARGOS COMPLEMENTARES | H | 3,5
INPR | 73695 | INSTALACAO DE AGITADOR | UN
COMPOSICAO | 88279 | MONTADOR ELETROMECÃNICO COM ENCARGOS COMPLEMENTARES | H | 1,8
COMPOSICAO | 88316 | SERVENTE COM ENCARGOS COMPLEMENTARES | H | 1,8
INPR | 73824/1 | INSTALACAO DE MISTURADOR VERTICAL | UN
CLASSE/TIPO | CÓDIGOS | DESCRIÇÃO | UNIDADE | COEFICIENTE
COMPOSICAO | 88246 | ASSENTADOR DE TUBOS COM ENCARGOS COMPLEMENTARES | H | 10
COMPOSICAO | 88316 | SERVENTE COM ENCARGOS COMPLEMENTARES | H | 10
INPR | 73825/2 | VERTEDOR TRIANGULAR DE ALUMINIO | M2
COMPOSICAO | 88309 | PEDREIRO COM ENCARGOS COMPLEMENTARES | H | 6
COMPOSICAO | 88316 | SERVENTE COM ENCARGOS COMPLEMENTARES | H | 6
INSUMO | 4800 | PISO BORRACHA 500 X 500 X 3,5 MM PASTILHADO P/ COLA G.15 PLURIGOMA PRETO | M2 | 0,38
INSUMO | 12759 | CHAPA ACO INOX E = 4MM (32KG/M2) | M2 | 1
INPR | 73873/1 | LEITO FILTRANTE - COLOCACAO E APILOAMENTO DE TERRA NO FILTRO | M3
COMPOSICAO | 88309 | PEDREIRO COM ENCARGOS COMPLEMENTARES | H | 2,1
COMPOSICAO | 88316 | SERVENTE COM ENCARGOS COMPLEMENTARES | H | 2,1
INPR | 73873/2 | LEITO FILTRANTE - FORN.E ENCHIMENTO C/ BRITA NO. 4 | M3
COMPOSICAO | 88309 | PEDREIRO COM ENCARGOS COMPLEMENTARES | H | 2,5
COMPOSICAO | 88316 | SERVENTE COM ENCARGOS COMPLEMENTARES | H | 2,5
INSUMO | 4723 | PEDRA BRITADA N. 4 - POSTO PEDREIRA / FORNECEDOR (SEM FRETE) | M3 | 1,05
INPR | 73873/3 | LEITO FILTRANTE - COLOCACAO DE AREIA NOS FILTROS | M3
COMPOSICAO | 88309 | PEDREIRO COM ENCARGOS COMPLEMENTARES | H | 2,1
COMPOSICAO | 88316 | SERVENTE COM ENCARGOS COMPLEMENTARES | H | 2,1
INPR | 73873/4 | LEITO FILTRANTE - COLOCACAO DE PEDREGULHOS NOS FILTROS | M3
COMPOSICAO | 88309 | PEDREIRO COM ENCARGOS COMPLEMENTARES | H | 2,3
COMPOSICAO | 88316 | SERVENTE COM ENCARGOS COMPLEMENTARES | H | 2,3
INPR | 73873/5 | LEITO FILTRANTE - COLOCACAO DE ANTRACITO NOS FILTROS | M3
COMPOSICAO | 88309 | PEDREIRO COM ENCARGOS COMPLEMENTARES | H | 2,1
COMPOSICAO | 88316 | SERVENTE COM ENCARGOS COMPLEMENTARES | H | 2,1
LIPR | 73827/1 | KIT CAVALETE PVC COM REGISTRO 1/2" - FORNECIMENTO E INSTALAÇÃO | UN
COMPOSICAO | 88248 | AUXILIAR DE ENCANADOR OU BOMBEIRO HIDRÁULICO COM ENCARGOS COMPLEMENTARES | H | 0,5
COMPOSICAO | 88267 | ENCANADOR OU BOMBEIRO HIDRÁULICO COM ENCARGOS COMPLEMENTARES | H | 0,5
INSUMO | 122 | ADESIVO PVC FRASCO C/ 850G | UN | 0,0005
INSUMO | 3729 | KIT CAVALETE DE PVC COM REGISTRO DE ESFERA DE 1/2" | UN | 1
INSUMO | 20083 | SOLUCAO LIMPADORA FRASCO PLASTICO C/ 1000CM3 | UN | 0,0002
LIPR | 74102/1 | CAIXA PARA HIDROMETRO CONCRETO PRE-MOLDADO - FORNECIMENTO E INSTALACAO | UN
COMPOSICAO | 88309 | PEDREIRO COM ENCARGOS COMPLEMENTARES | H | 3
COMPOSICAO | 88316 | SERVENTE COM ENCARGOS COMPLEMENTARES | H | 3
INSUMO | 11882 | CAIXA PARA HIDROMETRO CONCRETO PRE MOLDADO | UN | 1
LIPR | 74217/1 | HIDROMETRO 3,00M3/H, D=1/2" - FORNECIMENTO E INSTALACAO | UN
COMPOSICAO | 88267 | ENCANADOR OU BOMBEIRO HIDRÁULICO COM ENCARGOS COMPLEMENTARES | H | 0,3
INSUMO | 1160 | VEICULO COMERCIAL LEVE (PICK-UP) COM CAPACIDADE DE CARGA DE 700 KG, MOTOR FLEX (LOCACAO) | H | 0,125
INSUMO | 3146 | FITA VEDA ROSCA EM ROLOS 18MMX10M | UN | 0,047
INSUMO | 12773 | HIDROMETRO 3,0 M3/H DN 1/2" MONOJATO | UN | 1
LIPR | 74217/2 | HIDROMETRO 5,00M3/H, D=3/4" - FORNECIMENTO E INSTALACAO | UN |  | 125.35
COMPOSICAO | 88267 | ENCANADOR OU BOMBEIRO HIDRÁULICO COM ENCARGOS COMPLEMENTARES | H | 0,3
INSUMO | 3146 | FITA VEDA ROSCA EM ROLOS 18MMX10M | UN | 0,047
INSUMO | 12774 | HIDROMETRO 5 M3/H DN 3/4" | UN | 1
LIPR | 74217/3 | HIDROMETRO 1,50M3/H, D=1/2" - FORNECIMENTO E INSTALACAO | UN
COMPOSICAO | 88267 | ENCANADOR OU BOMBEIRO HIDRÁULICO COM ENCARGOS COMPLEMENTARES | H | 0,3
INSUMO | 1160 | VEICULO COMERCIAL LEVE (PICK-UP) COM CAPACIDADE DE CARGA DE 700 KG, MOTOR FLEX (LOCACAO) | H | 0,125
INSUMO | 3146 | FITA VEDA ROSCA EM ROLOS 18MMX10M | UN | 0,047
INSUMO | 12769 | HIDROMETRO 1,5 M3/H | UN | 1
LIPR | 74218/1 | KIT CAVALETE PVC COM REGISTRO 3/4" - FORNECIMENTO E INSTALACAO | UN |  | 52.76
CLASSE/TIPO | CÓDIGOS | DESCRIÇÃO | UNIDADE | COEFICIENTE
COMPOSICAO | 5651 | FORMA TABUA PARA CONCRETO EM FUNDACAO C/ REAPROVEITAMENTO 5X | M2 | 0,03
COMPOSICAO | 5652 | CONCRETO NAO ESTRUTURAL, CONSUMO 150KG/M3, PREPARO COM BETONEIRA, SEM LANCAMENTO | M3 | 0,013
COMPOSICAO | 88267 | ENCANADOR OU BOMBEIRO HIDRÁULICO COM ENCARGOS COMPLEMENTARES | H | 0,3
COMPOSICAO | 88316 | SERVENTE COM ENCARGOS COMPLEMENTARES | H | 0,3
INSUMO | 63 | KIT CAVALETE PVC C/ REGISTRO 3/4" | UN | 1
INSUMO | 3146 | FITA VEDA ROSCA EM ROLOS 18MMX10M | UN | 0,075
LIPR | 74253/1 | RAMAL PREDIAL EM TUBO PEAD 20MM - FORNECIMENTO, INSTALAÇÃO, ESCAVAÇÃO E REATERRO | M
COMPOSICAO | 73964/006 | REATERRO DE VALA COM COMPACTAÇÃO MANUAL | M3 | 0,18
COMPOSICAO | 73965/010 | ESCAVACAO MANUAL DE VALA EM MATERIAL DE 1A CATEGORIA ATE 1,5M EXCLUINDO ESGOTAMENTO / ESCORAMENTO | M3 | 0,18
COMPOSICAO | 88267 | ENCANADOR OU BOMBEIRO HIDRÁULICO COM ENCARGOS COMPLEMENTARES | H | 0,04
COMPOSICAO | 88316 | SERVENTE COM ENCARGOS COMPLEMENTARES | H | 0,04
INSUMO | 9813 | TUBO DE POLIETILENO DE ALTA DENSIDADE (PEAD), PARA LIGACAO DE AGUA PREDIAL, PE-80 (NBR 8417), DE = 20 MM X 2,3 MM DE PAREDE | M | 1
LIPR | 83878 | LIGACAO DA REDE 50MM AO RAMAL PREDIAL 1/2" | UN
COMPOSICAO | 88267 | ENCANADOR OU BOMBEIRO HIDRÁULICO COM ENCARGOS COMPLEMENTARES | H | 0,5
COMPOSICAO | 88316 | SERVENTE COM ENCARGOS COMPLEMENTARES | H | 0,5
INSUMO | 1419 | COLAR TOMADA PVC C/ TRAVAS SAIDA ROSCA DE 50 MM X 1/2" P/ LIGACAO PREDIAL | UN | 1
INSUMO | 3148 | FITA VEDA ROSCA EM ROLOS 18MMX50M | UN | 0,009
INSUMO | 3907 | LUVA REDUCAO PVC C/ROSCA P/AGUA FRIA PREDIAL 1" X 3/4" | UN | 1
INSUMO | 6029 | REGISTRO DE ESFERA PVC DE 1/2” CABEÇA QUADRADA, COM ROSCA - NB 5648 | UN | 1
LIPR | 83879 | LIGACAO DA REDE 75MM AO RAMAL PREDIAL 1/2" | UN
COMPOSICAO | 88267 | ENCANADOR OU BOMBEIRO HIDRÁULICO COM ENCARGOS COMPLEMENTARES | H | 0,6
COMPOSICAO | 88316 | SERVENTE COM ENCARGOS COMPLEMENTARES | H | 0,6
INSUMO | 1413 | COLAR TOMADA PVC C/ TRAVAS SAIDA ROSCA DE 75 MM X 1/2" P/ LIGACAO PREDIAL | UN | 1
INSUMO | 3148 | FITA VEDA ROSCA EM ROLOS 18MMX50M | UN | 0,009
INSUMO | 3907 | LUVA REDUCAO PVC C/ROSCA P/AGUA FRIA PREDIAL 1" X 3/4" | UN | 1
INSUMO | 6029 | REGISTRO DE ESFERA PVC DE 1/2” CABEÇA QUADRADA, COM ROSCA - NB 5648 | UN | 1
LIPR | 73658 | LIGAÇÃO DOMICILIAR DE ESGOTO DN 100MM, DA CASA ATÉ A CAIXA, COMPOSTO POR 10,0M TUBO DE PVC ESGOTO PREDIAL DN 100MM E CAIXA DE ALVENARIA COM TAMPA DE CONCRETO - FORNECIMENTO E INSTALAÇÃO | UN
COMPOSICAO | 88267 | ENCANADOR OU BOMBEIRO HIDRÁULICO COM ENCARGOS COMPLEMENTARES | H | 10
COMPOSICAO | 88316 | SERVENTE COM ENCARGOS COMPLEMENTARES | H | 10
INSUMO | 39 | ACO CA-60, 5,0 MM, VERGALHAO | KG | 1,4
INSUMO | 337 | ARAME RECOZIDO 18 BWG, 1,25 MM (0,01 KG/M) | KG | 0,05
INSUMO | 367 | AREIA GROSSA - POSTO JAZIDA / FORNECEDOR (SEM FRETE) | M3 | 0,1
INSUMO | 1379 | CIMENTO PORTLAND COMPOSTO CP II-32 | KG | 30
INSUMO | 4718 | PEDRA BRITADA N. 2 - POSTO PEDREIRA / FORNECEDOR (SEM FRETE) | M3 | 0,05
INSUMO | 5064 | PREGO POLIDO COM CABECA 2 1/2 X 10 | KG | 0,02
INSUMO | 6189 | TABUA MADEIRA 2A QUALIDADE 2,5 X 30,0CM (1 X 12") NAO APARELHADA | M | 0,3
INSUMO | 7271 | BLOCO CERÂMICO VEDAÇÃO 8 FUROS - 9 X 19 X 19 CM | UN | 62,5
INSUMO | 9836 | TUBO PVC SERIE NORMAL - ESGOTO PREDIAL DN 100MM - NBR 5688 | M | 10
LIPR | 73784/1 | LIGAÇÃO DE ESGOTO EM TUBO PVC ESGOTO SÉRIE-R DN 100MM, DA CAIXA ATÉ A REDE, INCLUINDO ESCAVAÇÃO E REATERRO ATÉ 1,00M, COMPOSTO POR 10,50M DE TUBO PVC SÉRIE-R ESGOTO DN 100MM, JUNÇÃO SIMPLES PVC PARA ESGOTO PREDIAL DN 100X100MM E CURVA PVC 90GRAUS PAR | UN
COMPOSICAO | 73533 | CONCRETO P/CAMADAS PREPARATORIAS 180KG/M3 CIMENTO SOMENTE MATERIAIS INCL 5% PERDAS. | M3 | 0,5
COMPOSICAO | 88267 | ENCANADOR OU BOMBEIRO HIDRÁULICO COM ENCARGOS COMPLEMENTARES | H | 5
COMPOSICAO | 88316 | SERVENTE COM ENCARGOS COMPLEMENTARES | H | 30
CLASSE/TIPO | CÓDIGOS | DESCRIÇÃO | UNIDADE | COEFICIENTE
INSUMO | 119 | ADESIVO PARA PVC BISNAGA COM 75 GR | UN | 1,05
INSUMO | 1863 | CURVA PVC 90G NBR-10569 P/ REDE COLET ESG PB JE DN 100MM | UN | 2
INSUMO | 3670 | JUNCAO SIMPLES PVC P/ ESG PREDIAL DN 100X100MM | UN | 1
INSUMO | 20072 | TUBO PVC PL SERIE R P/ ESG OU AGUAS PLUVIAIS PREDIAL DN 100MM | M | 10,5
LIPR | 73784/2 | LIGAÇÃO DE ESGOTO EM TUBO PVC ESGOTO SÉRIE-R DN 150MM, DA CAIXA ATÉ A REDE, INCLUINDO ESCAVAÇÃO E REATERRO ATÉ 1,00M, COMPOSTO POR 13,65M DE TUBO PVC SÉRIE-R ESGOTO DN 150MM - FORNECIMENTO E INSTALAÇÃO | UN
COMPOSICAO | 73533 | CONCRETO P/CAMADAS PREPARATORIAS 180KG/M3 CIMENTO SOMENTE MATERIAIS INCL 5% PERDAS. | M3 | 0,5
COMPOSICAO | 88267 | ENCANADOR OU BOMBEIRO HIDRÁULICO COM ENCARGOS COMPLEMENTARES | H | 7
COMPOSICAO | 88316 | SERVENTE COM ENCARGOS COMPLEMENTARES | H | 33
INSUMO | 119 | ADESIVO PARA PVC BISNAGA COM 75 GR | UN | 1,5
INSUMO | 20073 | TUBO PVC PL SERIE R P/ ESG OU AGUAS PLUVIAIS PREDIAL DN 150MM | M | 13,65
LIPR | 73869/1 | LIGAÇÃO DE ESGOTO EM TUBO CERÂMICO DN 100MM, DA CAIXA ATÉ A REDE, INCLUINDO ESCAVAÇÃO E REATERRO ATÉ 1,00M, COMPOSTO POR 11,48M DE TUBO CERÂMICO ESGOTO DN 100MM E CURVA CERÂMICA 45GRAUS ESGOTO DN 100MM - FORNECIMENTO E INSTALAÇÃO | UN
COMPOSICAO | 73533 | CONCRETO P/CAMADAS PREPARATORIAS 180KG/M3 CIMENTO SOMENTE MATERIAIS INCL 5% PERDAS. | M3 | 0,5
COMPOSICAO | 87316 | ARGAMASSA TRAÇO 1:4 (CIMENTO E AREIA GROSSA) PARA CHAPISCO CONVENCIONAL, PREPARO MECÂNICO COM BETONEIRA 400 L. AF_06/2014 | M3 | 0,03
COMPOSICAO | 88309 | PEDREIRO COM ENCARGOS COMPLEMENTARES | H | 6,5
COMPOSICAO | 88316 | SERVENTE COM ENCARGOS COMPLEMENTARES | H | 36,5
INSUMO | 1752 | CURVA CERAMICA 45G ESG PB DN 100 | UN | 2
INSUMO | 7706 | TUBO CERAMICA ESG EB-5 PB DN 100 | M | 11,48
LIPR | 73869/2 | LIGAÇÃO DE ESGOTO EM TUBO CERÂMICO DN 150MM, DA CAIXA ATÉ A REDE, INCLUINDO ESCAVAÇÃO E REATERRO ATÉ 1,00M, COMPOSTO POR 11,48M DE TUBO CERÂMICO ESGOTO DN 150MM E CURVA CERÂMICA 45GRAUS ESGOTO DN 150MM - FORNECIMENTO E INSTALAÇÃO | UN
COMPOSICAO | 73533 | CONCRETO P/CAMADAS PREPARATORIAS 180KG/M3 CIMENTO SOMENTE MATERIAIS INCL 5% PERDAS. | M3 | 0,5
COMPOSICAO | 87316 | ARGAMASSA TRAÇO 1:4 (CIMENTO E AREIA GROSSA) PARA CHAPISCO CONVENCIONAL, PREPARO MECÂNICO COM BETONEIRA 400 L. AF_06/2014 | M3 | 0,035
COMPOSICAO | 88309 | PEDREIRO COM ENCARGOS COMPLEMENTARES | H | 7,5
COMPOSICAO | 88316 | SERVENTE COM ENCARGOS COMPLEMENTARES | H | 38
INSUMO | 1753 | CURVA CERAMICA 90G ESG PB DN 150 | UN | 2
INSUMO | 7703 | TUBO CERAMICA ESG EB-5 PB DN 150 | M | 11,48
LIPR | 73869/3 | LIGAÇÃO DE ESGOTO EM TUBO CERÂMICO DN 200MM, DA CAIXA ATÉ A REDE, INCLUINDO ESCAVAÇÃO E REATERRO ATÉ 1,00M, COMPOSTO POR 11,48M DE TUBO CERÂMICO ESGOTO DN 200MM E CURVA CERÂMICA 45GRAUS ESGOTO DN 200MM - FORNECIMENTO E INSTALAÇÃO | UN
COMPOSICAO | 73533 | CONCRETO P/CAMADAS PREPARATORIAS 180KG/M3 CIMENTO SOMENTE MATERIAIS INCL 5% PERDAS. | M3 | 0,5
COMPOSICAO | 87316 | ARGAMASSA TRAÇO 1:4 (CIMENTO E AREIA GROSSA) PARA CHAPISCO CONVENCIONAL, PREPARO MECÂNICO COM BETONEIRA 400 L. AF_06/2014 | M3 | 0,04
COMPOSICAO | 88309 | PEDREIRO COM ENCARGOS COMPLEMENTARES | H | 9
COMPOSICAO | 88316 | SERVENTE COM ENCARGOS COMPLEMENTARES | H | 40
INSUMO | 1773 | CURVA CERAMICA 45G ESG PB DN 200 | UN | 2
INSUMO | 7708 | TUBO CERAMICA ESG EB-5 PB DN 200 | M | 11,48
LIPR | 74216/1 | RAMAL PREDIAL DE ESGOTO EM TUBO PVC ESGOTO DN 100MM - FORNECIMENTO, INSTALACAO, ESCAVACAO E REATERRO | M
COMPOSICAO | 73964/006 | REATERRO DE VALA COM COMPACTAÇÃO MANUAL | M3 | 0,75
COMPOSICAO | 73965/010 | ESCAVACAO MANUAL DE VALA EM MATERIAL DE 1A CATEGORIA ATE 1,5M EXCLUINDO ESGOTAMENTO / ESCORAMENTO | M3 | 0,75
COMPOSICAO | 88267 | ENCANADOR OU BOMBEIRO HIDRÁULICO COM ENCARGOS COMPLEMENTARES | H | 0,034
COMPOSICAO | 88316 | SERVENTE COM ENCARGOS COMPLEMENTARES | H | 0,034
INSUMO | 9836 | TUBO PVC SERIE NORMAL - ESGOTO PREDIAL DN 100MM - NBR 5688 | M | 1
CLASSE/TIPO | CÓDIGOS | DESCRIÇÃO | UNIDADE | COEFICIENTE
LIPR | 74216/2 | RAMAL PREDIAL DE ESGOTO EM TUBO CERAMICO ESGOTO DN 100MM - FORNECIMENTO, INSTALACAO, ESCAVACAO E REATERRO | M
COMPOSICAO | 73964/006 | REATERRO DE VALA COM COMPACTAÇÃO MANUAL | M3 | 0,75
COMPOSICAO | 73965/010 | ESCAVACAO MANUAL DE VALA EM MATERIAL DE 1A CATEGORIA ATE 1,5M EXCLUINDO ESGOTAMENTO / ESCORAMENTO | M3 | 0,75
COMPOSICAO | 88267 | ENCANADOR OU BOMBEIRO HIDRÁULICO COM ENCARGOS COMPLEMENTARES | H | 0,15
COMPOSICAO | 88316 | SERVENTE COM ENCARGOS COMPLEMENTARES | H | 0,15
INSUMO | 14 | ESTOPA OU CORDA ALCATROADA P/ JUNTA DE TUBOS CONCRETO/CERAMICO | KG | 0,06
INSUMO | 509 | ASFALTO OXIDADO PARA IMPERMEABILIZAÇÃO, COEFICIENTE DE PENETRAÇÃO 15-25 | KG | 0,086
INSUMO | 7706 | TUBO CERAMICA ESG EB-5 PB DN 100 | M | 1
MOVT | 76451/1 | ESCAVACAO MECANIZADA SUBMERSA (DRAGAGEM E CARGA), UTILIZANDO CAMINHÃO BASCULANTE, ESCAVADEIRA TIPO DRAGA DE ARRASTE E RETROESCAVADEIRA COM CARREGADEIRA | M3
COMPOSICAO | 88316 | SERVENTE COM ENCARGOS COMPLEMENTARES | H | 0,2851
INSUMO | 1133 | CAMINHAO BASCULANTE COM CAPACIDADE DE *5* M3 / *11* T, MOTOR DIESEL DE 142 HP (LOCACAO) | H | 0,021406
INSUMO | 2720 | ESCAVADEIRA DRAGA DE ARRASTE, CAP. 3/4 JC 140HP TIPO CNV BUCYRUS OU EQUIV (INCL MANUTENCAO/OPERACAO) | H | 0,12
INSUMO | 6042 | RETROESCAVADEIRA C/ CARREGADEIRA SOBRE PNEUS 76HP TRANSMISSAO MECANICA (INCL MANUTENCAO/OPERACAO E COMBUSTÍVEL ) | H | 0,0465
MOVT | 83335 | ESCAVACAO SUBMERSA COM DRAGA DE MANDIBULA | M3
COMPOSICAO | 88316 | SERVENTE COM ENCARGOS COMPLEMENTARES | H | 0,13
INSUMO | 1133 | CAMINHAO BASCULANTE COM CAPACIDADE DE *5* M3 / *11* T, MOTOR DIESEL DE 142 HP (LOCACAO) | H | 0,055
INSUMO | 2722 | ESCAVADEIRA DRAGA DE MANDIBULAS SOBRE ESTEIRA, 140HP CAP. 3/4 JC TIPOFNV BUCYRUS OU EQUIV (INCL MANUTENCAO/OPERACAO) | H | 0,15
INSUMO | 4259 | PA CARREGADEIRA SOBRE PNEUS * 170 HP * CAP. * 3 M 3 * PESO OPERACIONAL * 16 T * TIPO CATERPILAR 950 - F II NACIONAL OU EQUIV (INCL MANUTENCAO/OPERACAO) | H | 0,015
MOVT | 88548 | DRAGAGEM (C/ ESCAVADEIRA DRAG LINE DE ARRASTE 140HP) | M3
COMPOSICAO | 88316 | SERVENTE COM ENCARGOS COMPLEMENTARES | H | 0,15
INSUMO | 2720 | ESCAVADEIRA DRAGA DE ARRASTE, CAP. 3/4 JC 140HP TIPO CNV BUCYRUS OU EQUIV (INCL MANUTENCAO/OPERACAO) | H | 0,15
MOVT | 7011 | ESCAVACAO E ACERTO MANUAL NA FAIXA DE 0,45M DE LARGURA P/ EXECUCAO DE MEIO-FIO E SARJETA CONJUGADOS | M
COMPOSICAO | 88316 | SERVENTE COM ENCARGOS COMPLEMENTARES | H | 0,36
MOVT | 73903/1 | LIMPEZA SUPERFICIAL DA CAMADA VEGETAL EM JAZIDA | M2
COMPOSICAO | 5851 | TRATOR DE ESTEIRAS 153HP PESO OPERACIONAL 15T, COM RODA MOTRIZ ELEVADA - CHP DIURNO | CHP | 0,0018
COMPOSICAO | 88316 | SERVENTE COM ENCARGOS COMPLEMENTARES | H | 0,0035
MOVT | 73903/2 | EXPURGO DE JAZIDA | M3
COMPOSICAO | 5851 | TRATOR DE ESTEIRAS 153HP PESO OPERACIONAL 15T, COM RODA MOTRIZ ELEVADA - CHP DIURNO | CHP | 0,0094
COMPOSICAO | 88316 | SERVENTE COM ENCARGOS COMPLEMENTARES | H | 0,0189
MOVT | 74151/1 | ESCAVACAO E CARGA MATERIAL 1A CATEGORIA, UTILIZANDO TRATOR DE ESTEIRAS DE 110 A 160HP COM LAMINA, PESO OPERACIONAL * 13T E PA CARREGADEIRA COM 170 HP. | M3
COMPOSICAO | 6242 | PA CARREGADEIRA SOBRE RODAS 180 HP - CAPACIDADE DA CACAMBA. 2,5 A 3,3 M3 - PESO OPERACIONAL 17.428 - CHP DIURNO | CHP | 0,0054206
COMPOSICAO | 6243 | PA CARREGADEIRA SOBRE RODAS 180 HP - CAPACIDADE DA CACAMBA. 2,5 A 3,3 M3 - PESO OPERACIONAL 17.428 - CHI DIURNO | CHI | 0,0039252
COMPOSICAO | 6250 | TRATOR DE ESTEIRAS CATERPILLAR D6 153HP (VU=10AN0S) - CHP DIURNO | CHP | 0,0093458
COMPOSICAO | 88316 | SERVENTE COM ENCARGOS COMPLEMENTARES | H | 0,0186916
MOVT | 74154/1 | ESCAVACAO, CARGA E TRANSPORTE DE MATERIAL DE 1A CATEGORIA COM TRATOR SOBRE ESTEIRAS 305 HP E CACAMBA 5M3, DMT 50 A 200M | M3
COMPOSICAO | 6236 | TRATOR DE ESTEIRAS COM LAMINA - POTENCIA 305 HP - PESO OPERACIONAL 37 T (VU=10ANOS) - CHP DIURNO | CHP | 0,0034538
CLASSE/TIPO | CÓDIGOS | DESCRIÇÃO | UNIDADE | COEFICIENTE
COMPOSICAO | 6239 | TRATOR DE ESTEIRAS COM LAMINA - POTENCIA 305 HP - PESO OPERACIONAL 37 T (VU=10ANOS) -CHI DIURNO | CHI | 0,0005622
COMPOSICAO | 6242 | PA CARREGADEIRA SOBRE RODAS 180 HP - CAPACIDADE DA CACAMBA. 2,5 A 3,3 M3 - PESO OPERACIONAL 17.428 - CHP DIURNO | CHP | 0,0040161
COMPOSICAO | 6246 | MOTONIVELADORA 140HP PESO OPERACIONAL 12,5T - CHP DIURNO | CHP | 0,0002008
COMPOSICAO | 6247 | MOTONIVELADORA CATERPILLAR 140HP (VU=8ANOS/16.000H) - CHI DIURNO | CHI | 0,0038153
COMPOSICAO | 6256 | CAMINHAO BASCULANTE 204CV (VU=7ANOS/14.000H) - CHP DIURNO | CHP | 0,0133333
COMPOSICAO | 6257 | CAMINHAO BASCULANTE 204CV (VU=7ANOS/14.000H) - CHI DIURNO | CHI | 0,0027309
COMPOSICAO | 88316 | SERVENTE COM ENCARGOS COMPLEMENTARES | H | 0,0120482
MOVT | 74155/1 | ESCAVACAO E TRANSP MAT 1A CAT DMT 50M C/TRATOR EST CAT D8 C/ LAMINA | M3
COMPOSICAO | 6236 | TRATOR DE ESTEIRAS COM LAMINA - POTENCIA 305 HP - PESO OPERACIONAL 37 T (VU=10ANOS) - CHP DIURNO | CHP | 0,0034483
COMPOSICAO | 88316 | SERVENTE COM ENCARGOS COMPLEMENTARES | H | 0,0034483
MOVT | 74155/2 | ESCAVACAO E TRANSPORTE DE MATERIAL DE 2A CAT DMT 50M COM TRATOR SOBRE ESTEIRAS 305 HP COM LAMINA E ESCARIFICADOR | M3
COMPOSICAO | 6236 | TRATOR DE ESTEIRAS COM LAMINA - POTENCIA 305 HP - PESO OPERACIONAL 37 T (VU=10ANOS) - CHP DIURNO | CHP | 0,0066667
COMPOSICAO | 88316 | SERVENTE COM ENCARGOS COMPLEMENTARES | H | 0,0066667
MOVT | 74205/1 | ESCAVACAO MECANICA DE MATERIAL 1A. CATEGORIA, PROVENIENTE DE CORTE DE SUBLEITO (C/TRATOR ESTEIRAS 160HP) | M3
COMPOSICAO | 5847 | TRATOR DE ESTEIRAS POTENCIA 165 HP, PESO OPERACIONAL 17,1T - CHP DIURNO | CHP | 0,00794
COMPOSICAO | 88316 | SERVENTE COM ENCARGOS COMPLEMENTARES | H | 0,0069
MOVT | 78018 | ESCAVACAO MANUAL A CEU ABERTO EM MATERIAL DE 1A CATEGORIA, EM PROFUNDIDADE ATE 0,50M | M3
COMPOSICAO | 88316 | SERVENTE COM ENCARGOS COMPLEMENTARES | H | 2,4
MOVT | 79472 | REGULARIZACAO DE SUPERFICIES EM TERRA COM MOTONIVELADORA | M2
INSUMO | 4092 | MOTONIVELADORA ATE 130HP (INCL MANUT/OPERACAO) | H | 0,003
MOVT | 79473 | CORTE E ATERRO COMPENSADO | M3
INSUMO | 7629 | TRATOR DE ESTEIRAS 160 A 300HP C/ LAMINA PESO OPERACIONAL * 16T * (INCL MANUT/OPERACAO) | H | 0,0304
MOVT | 79474 | ESCAVACAO MANUAL, CAMPO ABERTO, EM SOLO EXCETO ROCHA, DE 4,00 ATE 6,00 M DE PROFUNDIDADE. | M3
COMPOSICAO | 88316 | SERVENTE COM ENCARGOS COMPLEMENTARES | H | 4,05
MOVT | 79477 | ESCAVACAO EM ROCHA C/PERFURACAO MANUAL E EXPLOSIVO | M3
COMPOSICAO | 88257 | BLASTER, DINAMITADOR OU CABO DE FOGO COM ENCARGOS COMPLEMENTARES | H | 5,4
COMPOSICAO | 88316 | SERVENTE COM ENCARGOS COMPLEMENTARES | H | 14,85
INSUMO | 2364 | DINAMITE 2" - 60% " | KG | 0,2
INSUMO | 2759 | ESPOLETA SIMPLES Nº 8 | UN | 3
INSUMO | 11429 | ESTOPIM DUPLO | M | 3
MOVT | 79478 | ESCAVACAO MANUAL CAMPO ABERTO EM SOLO EXCETO ROCHA ATE 2,00M PROFUNDIDADE | M3
COMPOSICAO | 88316 | SERVENTE COM ENCARGOS COMPLEMENTARES | H | 2,93
MOVT | 79479 | ESCAVACAO MANUAL, CAMPO ABERTO, EM SOLO EXCETO ROCHA, DE 2,00 ATE 4,00 M DE PROFUNDIDADE. | M3
COMPOSICAO | 88316 | SERVENTE COM ENCARGOS COMPLEMENTARES | H | 3,49
MOVT | 79480 | ESCAVACAO MECANICA CAMPO ABERTO EM SOLO EXCETO ROCHA ATE 2,00M PROFUNDIDADE | M3
INSUMO | 7626 | TRATOR DE ESTEIRAS COM LAMINA, POTENCIA DE *90* HP, PESO OPERACIONAL DE *9* T (LOCACAO COM OPERADOR, COMBUSTIVEL E MANUTENCAO) | H | 0,0176
MOVT | 79505/1 | ESCAVACAO A FOGO EM MATERIAL DE 2A CATEGORIA, MOLEDO OU ROCHA DECOMPOSTA, A CEU ABERTO, FURACAO A BARRA MINA | M3
COMPOSICAO | 88263 | CAVOUQUEIRO OU OPERADOR PERFURATRIZ/ROMPEDOR COM ENCARGOS COMPLEMENTARES | H | 1,5
COMPOSICAO | 88316 | SERVENTE COM ENCARGOS COMPLEMENTARES | H | 1,5
INSUMO | 2761 | ESPOLETA ELETRICA - 2M | UN | 1
INSUMO | 2762 | ESTOPIM SIMPLES | M | 2
INSUMO | 11426 | DINAMITE GELATINOSA 1" - 75%" | KG | 0,1
CLASSE/TIPO | CÓDIGOS | DESCRIÇÃO | UNIDADE | COEFICIENTE
MOVT | 79505/2 | ESCAVACAO A FOGO EM MATERIAL DE 3A CATEGORIA, ROCHA VIVA, A CEU ABERTO, FURACAO A BARRA MINA. | M3
COMPOSICAO | 88263 | CAVOUQUEIRO OU OPERADOR PERFURATRIZ/ROMPEDOR COM ENCARGOS COMPLEMENTARES | H | 3,5
COMPOSICAO | 88316 | SERVENTE COM ENCARGOS COMPLEMENTARES | H | 3,5
INSUMO | 2761 | ESPOLETA ELETRICA - 2M | UN | 2
INSUMO | 2762 | ESTOPIM SIMPLES | M | 3
INSUMO | 11426 | DINAMITE GELATINOSA 1" - 75%" | KG | 0,2
MOVT | 79517/1 | ESCAVACAO MANUAL EM SOLO-PROF. ATE 1,50 M | M3
COMPOSICAO | 88316 | SERVENTE COM ENCARGOS COMPLEMENTARES | H | 2
MOVT | 79517/2 | ESCAVACAO MANUAL EM SOLO, PROF. MAIOR QUE 1,5M ATE 4,00 M | M3
COMPOSICAO | 88316 | SERVENTE COM ENCARGOS COMPLEMENTARES | H | 3,2
MOVT | 83336 | ESCAVACAO MECANICA PARA ACERTO DE TALUDES, EM MATERIAL DE 1A CATEGORIA, COM ESCAVADEIRA HIDRAULICA | M3
COMPOSICAO | 74032/001 | ESCAVADEIRA HIDRAULICA SOBRE ESTEIRAS 110HP A DIESEL - CHP - INCLUSIVE OPERADOR | CHP | 0,023809
COMPOSICAO | 88316 | SERVENTE COM ENCARGOS COMPLEMENTARES | H | 0,071428
MOVT | 83338 | ESCAVACAO MECANICA, A CEU ABERTO, EM MATERIAL DE 1A CATEGORIA, COM ESCAVADEIRA HIDRAULICA, CAPACIDADE DE 0,78 M3 | M3
COMPOSICAO | 74032/001 | ESCAVADEIRA HIDRAULICA SOBRE ESTEIRAS 110HP A DIESEL - CHP - INCLUSIVE OPERADOR | CHP | 0,0134
COMPOSICAO | 84013 | ESCAVADEIRA HIDRAULICA SOBRE ESTEIRAS 110HP A DIESEL - CHI - INCLUISVE OPERADOR | CHI | 0,0058
COMPOSICAO | 88316 | SERVENTE COM ENCARGOS COMPLEMENTARES | H | 0,0192
MOVT | 3061 | ESCAVACAO MEC VALA N ESCOR MAT 1A CAT C/RETROESCAV ATE 1,50M EXCL ESGOTAMENTO | M3
COMPOSICAO | 73318 | TRATOR CARREGADEIRA E RETRO-ESCAVADEIRA DIESEL 75CV (CP) INCL OPERADOR-CAPAC CACAMBA 0,76M3 | H | 0,047
COMPOSICAO | 73320 | TRATOR CARREGADEIRA E RETRO-ESCAVADEIRA DIESEL 75CV (CI) INCL OPERADOR-CAPAC CACAMBA 0,76M3 | H | 0,0084
COMPOSICAO | 88316 | SERVENTE COM ENCARGOS COMPLEMENTARES | H | 0,0554
MOVT | 3063 | ESCAV MEC VALA ESCORADA ATE 1,50M C/RETRO MAT 1A COM REDUTOR (C/PEDRAS/ INST PREDIAIS/OUTROS REDUT PRODUTIV) - EXCL. ESGOT/ESCORAM | M3
COMPOSICAO | 73318 | TRATOR CARREGADEIRA E RETRO-ESCAVADEIRA DIESEL 75CV (CP) INCL OPERADOR-CAPAC CACAMBA 0,76M3 | H | 0,147
COMPOSICAO | 73320 | TRATOR CARREGADEIRA E RETRO-ESCAVADEIRA DIESEL 75CV (CI) INCL OPERADOR-CAPAC CACAMBA 0,76M3 | H | 0,023
COMPOSICAO | 88316 | SERVENTE COM ENCARGOS COMPLEMENTARES | H | 0,17
MOVT | 3065 | ESCAV MEC.VALA ESCORADA C/RETRO DE 1,5 A 3M PROF MAT 1A COM REDUTOR (PEDRAS/INST PREDIAIS/OUTROS REDUT PRODUTIV) - EXCL. ESGOTAM / ESCORAMENTO. | M3
COMPOSICAO | 73318 | TRATOR CARREGADEIRA E RETRO-ESCAVADEIRA DIESEL 75CV (CP) INCL OPERADOR-CAPAC CACAMBA 0,76M3 | H | 0,187
COMPOSICAO | 73320 | TRATOR CARREGADEIRA E RETRO-ESCAVADEIRA DIESEL 75CV (CI) INCL OPERADOR-CAPAC CACAMBA 0,76M3 | H | 0,033
COMPOSICAO | 88316 | SERVENTE COM ENCARGOS COMPLEMENTARES | H | 0,22
MOVT | 3070 | ESCAVACAO MEC DE VALA ESCORADA COM RETRO 75 HP, EM MATERIAL DE 1A CATEGORIA ATÉ 1,5M DE PROFUNDIDADE, EXCLUINDO ESGOTAMENTO E ESCORAMENTO. | M3
COMPOSICAO | 73318 | TRATOR CARREGADEIRA E RETRO-ESCAVADEIRA DIESEL 75CV (CP) INCL OPERADOR-CAPAC CACAMBA 0,76M3 | H | 0,0548
COMPOSICAO | 73320 | TRATOR CARREGADEIRA E RETRO-ESCAVADEIRA DIESEL 75CV (CI) INCL OPERADOR-CAPAC CACAMBA 0,76M3 | H | 0,0097
COMPOSICAO | 88316 | SERVENTE COM ENCARGOS COMPLEMENTARES | H | 0,0645
MOVT | 3071 | ESCAVACAO MEC.VALA ESCORADA MAT 1A CAT C/RETRO DE 1,5 A 3M- EXCLUSIVE ESGOT E ESCORAMENTO | M3
COMPOSICAO | 73318 | TRATOR CARREGADEIRA E RETRO-ESCAVADEIRA DIESEL 75CV (CP) INCL OPERADOR-CAPAC CACAMBA 0,76M3 | H | 0,07
COMPOSICAO | 73320 | TRATOR CARREGADEIRA E RETRO-ESCAVADEIRA DIESEL 75CV (CI) INCL OPERADOR-CAPAC CACAMBA 0,76M3 | H | 0,012
COMPOSICAO | 88316 | SERVENTE COM ENCARGOS COMPLEMENTARES | H | 0,082
MOVT | 72915 | ESCAVACAO MECANICA DE VALA EM MATERIAL DE 2A. CATEGORIA ATE 2 M DE PROFUNDIDADE COM UTILIZACAO DE ESCAVADEIRA HIDRAULICA | M3
COMPOSICAO | 74032/001 | ESCAVADEIRA HIDRAULICA SOBRE ESTEIRAS 110HP A DIESEL - CHP - INCLUSIVE OPERADOR | CHP | 0,0625
COMPOSICAO | 88316 | SERVENTE COM ENCARGOS COMPLEMENTARES | H | 0,125
CLASSE/TIPO | CÓDIGOS | DESCRIÇÃO | UNIDADE | COEFICIENTE
MOVT | 72917 | ESCAVACAO MECANICA DE VALA EM MATERIAL 2A. CATEGORIA DE 2,01 ATE 4,00 M DE PROFUNDIDADE COM UTILIZACAO DE ESCAVADEIRA HIDRAULICA | M3
COMPOSICAO | 74032/001 | ESCAVADEIRA HIDRAULICA SOBRE ESTEIRAS 110HP A DIESEL - CHP - INCLUSIVE OPERADOR | CHP | 0,0714
COMPOSICAO | 88316 | SERVENTE COM ENCARGOS COMPLEMENTARES | H | 0,1428
MOVT | 72918 | ESCAVACAO MECANICA DE VALA EM MATERIAL 2A. CATEGORIA DE 4,01 ATE 6,00 M DE PROFUNDIDADE COM UTILIZACAO DE ESCAVADEIRA HIDRAULICA | M3
COMPOSICAO | 74032/001 | ESCAVADEIRA HIDRAULICA SOBRE ESTEIRAS 110HP A DIESEL - CHP - INCLUSIVE OPERADOR | CHP | 0,0833
COMPOSICAO | 88316 | SERVENTE COM ENCARGOS COMPLEMENTARES | H | 0,1667
MOVT | 73566 | ESCAV.MEC (ESCAV HIDR)VALA ESCOR PROF=4,5 A 6M MAT 1A CAT EXCL ES GOTAMENTO E ESCORAMENTO. | M3
COMPOSICAO | 74032/001 | ESCAVADEIRA HIDRAULICA SOBRE ESTEIRAS 110HP A DIESEL - CHP - INCLUSIVE OPERADOR | CHP | 0,065
COMPOSICAO | 84013 | ESCAVADEIRA HIDRAULICA SOBRE ESTEIRAS 110HP A DIESEL - CHI - INCLUISVE OPERADOR | CHI | 0,012
COMPOSICAO | 88316 | SERVENTE COM ENCARGOS COMPLEMENTARES | H | 0,154
MOVT | 73567 | ESCAV.MEC (ESCAV HIDR)VALA ESCOR PROF=3 A 4,5M MAT 1A CAT EXCL ESGOTAMENTO E ESCORAMENTO. | M3
COMPOSICAO | 74032/001 | ESCAVADEIRA HIDRAULICA SOBRE ESTEIRAS 110HP A DIESEL - CHP - INCLUSIVE OPERADOR | CHP | 0,0447
COMPOSICAO | 84013 | ESCAVADEIRA HIDRAULICA SOBRE ESTEIRAS 110HP A DIESEL - CHI - INCLUISVE OPERADOR | CHI | 0,0079
COMPOSICAO | 88316 | SERVENTE COM ENCARGOS COMPLEMENTARES | H | 0,105
MOVT | 73568 | ESCAV.MEC (ESCAV HIDR)VALA ESCOR PROF=1,5 A 3M MAT 1A CAT EXCL ESGOTAMENTO E ESCORAMENTO. | M3
COMPOSICAO | 74032/001 | ESCAVADEIRA HIDRAULICA SOBRE ESTEIRAS 110HP A DIESEL - CHP - INCLUSIVE OPERADOR | CHP | 0,0303
COMPOSICAO | 84013 | ESCAVADEIRA HIDRAULICA SOBRE ESTEIRAS 110HP A DIESEL - CHI - INCLUISVE OPERADOR | CHI | 0,0054
COMPOSICAO | 88316 | SERVENTE COM ENCARGOS COMPLEMENTARES | H | 0,071
MOVT | 73570 | ESCAV.MEC (ESCAV HIDR)VALA ESCOR PROF=4,5 A 6M MAT 1A C/REDUTORES PRODUT(CAVAS FUNDACOES/PEDRAS/INST PREDIAIS/OUTROS)EXCL ESG/ESCORAMENTO. | M3
COMPOSICAO | 74032/001 | ESCAVADEIRA HIDRAULICA SOBRE ESTEIRAS 110HP A DIESEL - CHP - INCLUSIVE OPERADOR | CHP | 0,17
COMPOSICAO | 84013 | ESCAVADEIRA HIDRAULICA SOBRE ESTEIRAS 110HP A DIESEL - CHI - INCLUISVE OPERADOR | CHI | 0,03
COMPOSICAO | 88316 | SERVENTE COM ENCARGOS COMPLEMENTARES | H | 0,4
MOVT | 73571 | ESCAV.MEC. (ESCAV HIDR)VALA ESCOR DE 3 A 4,5M MAT 1A C/REDUTORES PRODUTIVIDADE(CAVAS FUNDACOES/PEDRAS/INST PREDIAIS/OUTROS) -EXCLUSIVE ESGOT. E ESCORAMENTO. | M3
COMPOSICAO | 74032/001 | ESCAVADEIRA HIDRAULICA SOBRE ESTEIRAS 110HP A DIESEL - CHP - INCLUSIVE OPERADOR | CHP | 0,11
COMPOSICAO | 84013 | ESCAVADEIRA HIDRAULICA SOBRE ESTEIRAS 110HP A DIESEL - CHI - INCLUISVE OPERADOR | CHI | 0,02
COMPOSICAO | 88316 | SERVENTE COM ENCARGOS COMPLEMENTARES | H | 0,16
MOVT | 73572 | ESCAV.MEC. (ESCAV HIDR)VALA ESCOR DE 1,5 A 3MMAT 1A C/REDUTOR PRO DUTIVIDADE(CAVAS FUNDACOES/PEDRAS/INST PREDIAIS/OUTROS)EXCL ESGOTAMENTO E ESCORAMENTO. | M3
COMPOSICAO | 74032/001 | ESCAVADEIRA HIDRAULICA SOBRE ESTEIRAS 110HP A DIESEL - CHP - INCLUSIVE OPERADOR | CHP | 0,08
COMPOSICAO | 84013 | ESCAVADEIRA HIDRAULICA SOBRE ESTEIRAS 110HP A DIESEL - CHI - INCLUISVE OPERADOR | CHI | 0,014
COMPOSICAO | 88316 | SERVENTE COM ENCARGOS COMPLEMENTARES | H | 0,019
MOVT | 73573 | ESCAV MEC.VALA(ESCAV HIDR)ESCOR ATE 1,5MMAT 1A C/REDUTOR PRODUT (CAVA FUND/PEDRAS/INST PREDIAIS/OUTROS) EXCL ESGOT / ESCORAMENTO. | M3
COMPOSICAO | 74032/001 | ESCAVADEIRA HIDRAULICA SOBRE ESTEIRAS 110HP A DIESEL - CHP - INCLUSIVE OPERADOR | CHP | 0,07
COMPOSICAO | 84013 | ESCAVADEIRA HIDRAULICA SOBRE ESTEIRAS 110HP A DIESEL - CHI - INCLUISVE OPERADOR | CHI | 0,012
COMPOSICAO | 88316 | SERVENTE COM ENCARGOS COMPLEMENTARES | H | 0,16
MOVT | 73574 | ESCAV.MEC. VALA N ESCOR DE 4,5 A 6M(ESCAV HIDRAUL 0,78M3)MAT1ACAT EXCL ESGOTAMENTO. | M3
CLASSE/TIPO | CÓDIGOS | DESCRIÇÃO | UNIDADE | COEFICIENTE
COMPOSICAO | 74032/001 | ESCAVADEIRA HIDRAULICA SOBRE ESTEIRAS 110HP A DIESEL - CHP - INCLUSIVE OPERADOR | CHP | 0,04
COMPOSICAO | 84013 | ESCAVADEIRA HIDRAULICA SOBRE ESTEIRAS 110HP A DIESEL - CHI - INCLUISVE OPERADOR | CHI | 0,007
COMPOSICAO | 88316 | SERVENTE COM ENCARGOS COMPLEMENTARES | H | 0,047
MOVT | 73575 | ESCAV MEC VALA N ESCOR DE 3 A 4,5M(ESCAV HIDRAUL O,78M3)MAT 1A CAT EXCL ESGOTAMENTO. | M3
COMPOSICAO | 74032/001 | ESCAVADEIRA HIDRAULICA SOBRE ESTEIRAS 110HP A DIESEL - CHP - INCLUSIVE OPERADOR | CHP | 0,0327
COMPOSICAO | 84013 | ESCAVADEIRA HIDRAULICA SOBRE ESTEIRAS 110HP A DIESEL - CHI - INCLUISVE OPERADOR | CHI | 0,00577
COMPOSICAO | 88316 | SERVENTE COM ENCARGOS COMPLEMENTARES | H | 0,0385
MOVT | 73576 | ESCAV MEC VALA N ESCOR DE1,5 A 3M(ESCAV HIDRAUL 0,78M3)MAT 1A CAT EXCL ESGOTAMENTOO. | M3
COMPOSICAO | 74032/001 | ESCAVADEIRA HIDRAULICA SOBRE ESTEIRAS 110HP A DIESEL - CHP - INCLUSIVE OPERADOR | CHP | 0,026
COMPOSICAO | 84013 | ESCAVADEIRA HIDRAULICA SOBRE ESTEIRAS 110HP A DIESEL - CHI - INCLUISVE OPERADOR | CHI | 0,0047
COMPOSICAO | 88316 | SERVENTE COM ENCARGOS COMPLEMENTARES | H | 0,031
MOVT | 73577 | ESCAV MEC VALA N ESCOR DE 4,5 A 6M PROF (C/ESCAV HIDR 0,78M3) MAT 1A CAT C/REDUTOR(C/PEDRAS/INST PREDIAIS/OUTROS REDUTORES PRODUT OU CAVAS FUND) EXCL ESGOTAMENTO | M3
COMPOSICAO | 74032/001 | ESCAVADEIRA HIDRAULICA SOBRE ESTEIRAS 110HP A DIESEL - CHP - INCLUSIVE OPERADOR | CHP | 0,091
COMPOSICAO | 84013 | ESCAVADEIRA HIDRAULICA SOBRE ESTEIRAS 110HP A DIESEL - CHI - INCLUISVE OPERADOR | CHI | 0,032
COMPOSICAO | 88316 | SERVENTE COM ENCARGOS COMPLEMENTARES | H | 0,123
MOVT | 73578 | ESCAV MEC VALA N ESCOR DE 3 A 4,5M PROF(C/ESCAV HIDR0,78M3) MAT 1A CATC/ REDUTOR(C/PEDRAS/INST PREDIAIS/OUTROS REDUT PRODUT. OU CAVAS FUND) EXCL ESGOTAMENTO | M3
COMPOSICAO | 74032/001 | ESCAVADEIRA HIDRAULICA SOBRE ESTEIRAS 110HP A DIESEL - CHP - INCLUSIVE OPERADOR | CHP | 0,072
COMPOSICAO | 84013 | ESCAVADEIRA HIDRAULICA SOBRE ESTEIRAS 110HP A DIESEL - CHI - INCLUISVE OPERADOR | CHI | 0,028
COMPOSICAO | 88316 | SERVENTE COM ENCARGOS COMPLEMENTARES | H | 0,1
MOVT | 73579 | ESCAV MEC VALA N ESCOR DE 1,5 A 3M PROF(C/ESCAV HIDRAUL 0,78M3) MAT 1A CAT C/REDUTOR(C/PEDRAS/INST PREDIAIS/OUTROS REDUT PRODUT. OU CAVAS FUND) EXCL ESGOTAMENTO. | M3
COMPOSICAO | 74032/001 | ESCAVADEIRA HIDRAULICA SOBRE ESTEIRAS 110HP A DIESEL - CHP - INCLUSIVE OPERADOR | CHP | 0,068
COMPOSICAO | 84013 | ESCAVADEIRA HIDRAULICA SOBRE ESTEIRAS 110HP A DIESEL - CHI - INCLUISVE OPERADOR | CHI | 0,012
COMPOSICAO | 88316 | SERVENTE COM ENCARGOS COMPLEMENTARES | H | 0,08
MOVT | 73580 | ESCAV MEC.VALA N ESCORADA(C/ESCAV HIDRAUL 0,78M3) ATE 1,5M PROF MAT 1A C/REDUTOR(C/PEDRAS/INST PREDIAIS/OUTROS REDUT PRODUT OU CAVAS FUND) EXCL ESGOTAM | M3
COMPOSICAO | 74032/001 | ESCAVADEIRA HIDRAULICA SOBRE ESTEIRAS 110HP A DIESEL - CHP - INCLUSIVE OPERADOR | CHP | 0,059
COMPOSICAO | 84013 | ESCAVADEIRA HIDRAULICA SOBRE ESTEIRAS 110HP A DIESEL - CHI - INCLUISVE OPERADOR | CHI | 0,011
COMPOSICAO | 88316 | SERVENTE COM ENCARGOS COMPLEMENTARES | H | 0,07
MOVT | 73599 | ESCAVACAO MECANICA VALAS EM QUALQUER TIPO DE SOLO EXCETO ROCHA,PROF. 0 < H < 4 M | M3
COMPOSICAO | 88316 | SERVENTE COM ENCARGOS COMPLEMENTARES | H | 0,16
INSUMO | 4221 | OLEO DIESEL COMBUSTIVEL COMUM | L | 1,08
INSUMO | 6046 | RETROESCAVADEIRA SOBRE RODAS, TRACAO 4 X 4, POTENCIA MINIMA DE 70 HP, CAPACIDADE MINIMA DE 0,7 M3, PESO OPERACIONAL MINIMO DE 6500 KG, PROFUNDIDADE DE ESCAVACAO SUPERIOR A 4,00 M | UN | 0,000011
INSUMO | 10512 | MOTORISTA DE CAMINHAO - PISO MENSAL (ENCARGO SOCIAL MENSALISTA) | MES | 0,0003636
MOVT | 73962/4 | ESCAVACAO DE VALA NAO ESCORADA EM MATERIAL DE 1A CATEGORIA COM PROFUNDIDADE DE 1,5 ATE 3M COM RETROESCAVADEIRA 75HP, SEM ESGOTAMENTO | M3
COMPOSICAO | 73318 | TRATOR CARREGADEIRA E RETRO-ESCAVADEIRA DIESEL 75CV (CP) INCL OPERADOR-CAPAC CACAMBA 0,76M3 | H | 0,057
COMPOSICAO | 73320 | TRATOR CARREGADEIRA E RETRO-ESCAVADEIRA DIESEL 75CV (CI) INCL OPERADOR-CAPAC CACAMBA 0,76M3 | H | 0,01
COMPOSICAO | 88316 | SERVENTE COM ENCARGOS COMPLEMENTARES | H | 0,067
CLASSE/TIPO | CÓDIGOS | DESCRIÇÃO | UNIDADE | COEFICIENTE
MOVT | 73962/13 | ESCAVACAO DE VALA NAO ESCORADA EM MATERIAL 1A CATEGORIA , PROFUNDIDADE ATE 1,5 M COM ESCAVADEIRA HIDRAULICA 105 HP(CAPACIDADE DE 0,78M3), SEM ESGOTAMENTO | M3
COMPOSICAO | 74032/001 | ESCAVADEIRA HIDRAULICA SOBRE ESTEIRAS 110HP A DIESEL - CHP - INCLUSIVE OPERADOR | CHP | 0,023
COMPOSICAO | 84013 | ESCAVADEIRA HIDRAULICA SOBRE ESTEIRAS 110HP A DIESEL - CHI - INCLUISVE OPERADOR | CHI | 0,00405
COMPOSICAO | 88316 | SERVENTE COM ENCARGOS COMPLEMENTARES | H | 0,027
MOVT | 73962/21 | ESCAVACAO DE VALA ESCORADA EM MATERIAL 1A CATEGORIA , PROFUNDIDADE ATE 1,5 M COM ESCAVADEIRA HIDRAULICA 105 HP(CAPACIDADE DE 0,78M3), SEM ESGOTAMENTO | M3
COMPOSICAO | 74032/001 | ESCAVADEIRA HIDRAULICA SOBRE ESTEIRAS 110HP A DIESEL - CHP - INCLUSIVE OPERADOR | CHP | 0,0265
COMPOSICAO | 84013 | ESCAVADEIRA HIDRAULICA SOBRE ESTEIRAS 110HP A DIESEL - CHI - INCLUISVE OPERADOR | CHI | 0,00468
COMPOSICAO | 88316 | SERVENTE COM ENCARGOS COMPLEMENTARES | H | 0,0624
MOVT | 73965/1 | ESCAVAÇÃO MANUAL DE VALA, A FRIO, EM MATERIAL DE 2A CATEGORIA (MOLEDO OU ROCHA DECOMPOSTA) ATÉ 1,50M | M3
COMPOSICAO | 88316 | SERVENTE COM ENCARGOS COMPLEMENTARES | H | 7,5
MOVT | 73965/2 | ESCAVAÇÃO MANUAL DE VALA, A FRIO, EM MATERIAL DE 2A CATEGORIA (MOLEDO OU ROCHA DECOMPOSTA), DE 3 ATÉ 4,5M, EXCLUINDO ESGOTAMENTO E ESCORAMENTO. | M3
COMPOSICAO | 88316 | SERVENTE COM ENCARGOS COMPLEMENTARES | H | 11
MOVT | 73965/3 | ESCAVAÇÃO MANUAL DE VALA, A FRIO, EM MATERIAL DE 2A CATEGORIA (MOLEDO OU ROCHA DECOMPOSTA), DE 4,5 ATÉ 6M, EXCLUINDO ESGOTAMENTO E ESCORAMENTO. | M3
COMPOSICAO | 88316 | SERVENTE COM ENCARGOS COMPLEMENTARES | H | 13
MOVT | 73965/4 | ESCAVACAO MANUAL DE VALA EM ARGILA OU PEDRA SOLTA DO TAMANHO MEDIO DE PEDRA DE MAO, ATE 1,5M, EXCLUINDO ESGOTAMENTO/ESCORAMENTO. | M3
COMPOSICAO | 88316 | SERVENTE COM ENCARGOS COMPLEMENTARES | H | 4,8
MOVT | 73965/5 | ESCAVACAO MANUAL DE VALA EM ARGILA OU PEDRA SOLTA DO TAMANHO MEDIO DE PEDRA DE MAO, DE 1,5 ATE 3M, EXCLUINDO ESGOTAMENTO/ESCORAMENTO. | M3
COMPOSICAO | 88316 | SERVENTE COM ENCARGOS COMPLEMENTARES | H | 5,6
MOVT | 73965/6 | ESCAVACAO MANUAL DE VALA EM ARGILA OU PEDRA SOLTA DO TAMANHO MEDIO DE PEDRA DE MAO, DE 3 ATE 4,5M, EXCLUINDO ESGOTAMENTO/ESCORAMENTO | M3
COMPOSICAO | 88316 | SERVENTE COM ENCARGOS COMPLEMENTARES | H | 9
MOVT | 73965/7 | ESCAVACAO MANUAL DE VALA EM ARGILA OU PEDRA SOLTA DO TAMANHO MEDIO DE PEDRA DE MAO, DE 4,5 ATE 6M, EXCLUINDO ESGOTAMENTO/ESCORAMENTO. | M3
COMPOSICAO | 88316 | SERVENTE COM ENCARGOS COMPLEMENTARES | H | 11
MOVT | 73965/8 | ESCAVACAO MANUAL DE VALA EM LODO, ATE 1,5M, EXCLUINDO ESGOTAMENTO/ESCORAMENTO | M3
COMPOSICAO | 88316 | SERVENTE COM ENCARGOS COMPLEMENTARES | H | 5,5
MOVT | 73965/9 | ESCAVACAO MANUAL DE VALA EM LODO, DE 1,5 ATE 3M, EXCLUINDO ESGOTAMENTO/ESCORAMENTO. | M3
COMPOSICAO | 88316 | SERVENTE COM ENCARGOS COMPLEMENTARES | H | 10
MOVT | 73965/10 | ESCAVACAO MANUAL DE VALA EM MATERIAL DE 1A CATEGORIA ATE 1,5M EXCLUINDO ESGOTAMENTO / ESCORAMENTO | M3 |  | 48.45
COMPOSICAO | 88316 | SERVENTE COM ENCARGOS COMPLEMENTARES | H | 3,5
MOVT | 73965/11 | ESCAVACAO MANUAL DE VALA EM MATERIAL DE 1A CATEGORIA DE 1,5 ATE 3M EXCLUINDO ESGOTAMENTO / ESCORAMENTO | M3
COMPOSICAO | 88316 | SERVENTE COM ENCARGOS COMPLEMENTARES | H | 4,5
MOVT | 73965/12 | ESCAVACAO MANUAL DE VALA EM MATERIAL DE 1A CATEGORIA DE 3 ATE 4,5M EXCLUINDO ESGOTAMENTO / ESCORAMENTO | M3
COMPOSICAO | 88316 | SERVENTE COM ENCARGOS COMPLEMENTARES | H | 6
MOVT | 73965/13 | ESCAVACAO MANUAL DE VALA EM MATERIAL DE 1A CATEGORIA, DE 6 A 7,5M, EXCLUINDO ESGOTAMENTO / ESCORAMENTO. | M3
COMPOSICAO | 88316 | SERVENTE COM ENCARGOS COMPLEMENTARES | H | 10
MOVT | 73965/14 | ESCAVACAO MANUAL DE VALA EM ARGILA RIJA OU PEDRA SOLTA DO TAMANHO MEDIO DE PEDRA DE MAO, DE 6 A 7,5M, EXCLUINDO ESGOTAMENTO / ESCORAMENTO. | M3
CLASSE/TIPO | CÓDIGOS | DESCRIÇÃO | UNIDADE | COEFICIENTE
COMPOSICAO | 88316 | SERVENTE COM ENCARGOS COMPLEMENTARES | H | 13
MOVT | 73965/16 | ESCAVAÇÃO MANUAL DE VALA EM MAT. DE 1ªCAT (AREIA/ ARGILA/ PIÇARRA) ENTRE 4,50 E 6,0M | M3
COMPOSICAO | 88316 | SERVENTE COM ENCARGOS COMPLEMENTARES | H | 8
MOVT | 76443/1 | ESCAVACAO MANUAL VALA/CAVA MAT 1A CAT ATE 1,5M EXCL ESG/ESCOR EM BECO (LARG ATE 2M) IMPOSSIBILITANDO ENTRADA DE CAMINHAO OU EQUIPAMENTO MOTORIZADO P/RETIRADA MATERIAL | M3
COMPOSICAO | 88316 | SERVENTE COM ENCARGOS COMPLEMENTARES | H | 4,2
MOVT | 76443/2 | ESCAVACAO MANUAL VALA/CAVA MAT 1A CAT DE 1,5 A 3M EXCL ESG/ESCOR EM BECO (LARG ATE 2M) IMPOSSIBILITANDO ENTRADA DE CAMINHAO OU EQUIPAMENTO MOTORIZADO P/RETIRADA DO MATERIAL | M3
COMPOSICAO | 88316 | SERVENTE COM ENCARGOS COMPLEMENTARES | H | 5,4
MOVT | 76443/3 | ESCAVACAO MANUAL VALA/CAVA MAT 1A CAT DE 3,0 A 4,5M EXCL ESG/ESCOR EM BECO (LARG ATE 2M) IMPOSSIBILITANDO ENTRADA DE CAMINHAO OU EQUIPAMENTO MOTORIZADO P/RETIRADA DO MATERIAL | M3
COMPOSICAO | 88316 | SERVENTE COM ENCARGOS COMPLEMENTARES | H | 7,2
MOVT | 76443/4 | ESCAVACAO MANUAL VALA/CAVA EM LODO/LAMA ATE 1,5M EXCL ESG/ESCOR EM BECO (LARG ATE 2M) EM FAVELAS | M3
COMPOSICAO | 88316 | SERVENTE COM ENCARGOS COMPLEMENTARES | H | 6,33
MOVT | 76443/5 | ESCAVACAO MANUAL VALA/CAVA EM LODO/LAMA DE 1,5M A 3,0M EXCL ESG/ESCOR EM BECO (LARG ATE 2M) EM FAVELAS | M3
COMPOSICAO | 88316 | SERVENTE COM ENCARGOS COMPLEMENTARES | H | 11,5
MOVT | 76443/6 | ESCAVACAO MANUAL VALA, A FRIO, MAT 2A CAT, PROFUNDIDADE DE 6 A 7,5M, EXCL ESG/ESCOR (MOLEDO OU ROCHA DECOMPOSTA) | M3
COMPOSICAO | 88316 | SERVENTE COM ENCARGOS COMPLEMENTARES | H | 15
MOVT | 79506/1 | ESCAVAÇÃO MANUAL DE VALA/CAVA, A FRIO, EM MATERIAL DE 2A CATEGORIA, MOLEDO OU ROCHA DECOMPOSTA, ENTRE 1,5 E 3M DE PROFUNDIDADE | M3
COMPOSICAO | 88316 | SERVENTE COM ENCARGOS COMPLEMENTARES | H | 9,5
MOVT | 79506/2 | ESCAVAÇÃO MANUAL DE VALA/CAVA EM LODO, ENTRE 3 E 4,5M DE PROFUNDIDADE | M3
COMPOSICAO | 88316 | SERVENTE COM ENCARGOS COMPLEMENTARES | H | 15
MOVT | 79506/3 | ESCAVAÇÃO MANUAL DE VALA/CAVA EM LODO, ENTRE 4,5 E 6M DE PROFUNDIDADE | M3
COMPOSICAO | 88316 | SERVENTE COM ENCARGOS COMPLEMENTARES | H | 18
MOVT | 79506/9 | ESCAVAÇÃO MANUAL DE VALA/CAVA EM LODO, ENTRE 6 E 7,5M DE PROFUNDIDADE | M3
COMPOSICAO | 88316 | SERVENTE COM ENCARGOS COMPLEMENTARES | H | 21
MOVT | 79507/5 | ESCAVACAO MANUAL VALA ATE 1M SOLO MOLE | M3
COMPOSICAO | 88316 | SERVENTE COM ENCARGOS COMPLEMENTARES | H | 1,3
MOVT | 79507/6 | ESCAVACAO MANUAL VALA ATE 2M EM ROCHA C/EXPLOSIVO | M3
COMPOSICAO | 88263 | CAVOUQUEIRO OU OPERADOR PERFURATRIZ/ROMPEDOR COM ENCARGOS COMPLEMENTARES | H | 6
COMPOSICAO | 88316 | SERVENTE COM ENCARGOS COMPLEMENTARES | H | 15
INSUMO | 2362 | DINAMITE 2" - 40% " | KG | 0,2
INSUMO | 2759 | ESPOLETA SIMPLES Nº 8 | UN | 3
INSUMO | 11429 | ESTOPIM DUPLO | M | 3
MOVT | 79518/1 | MARROAMENTO EM MATERIAL DE 3A CATEGORIA, ROCHA VIVA PARA REDUÇÃO A PEDRA-DE-MÃO | M3
COMPOSICAO | 88316 | SERVENTE COM ENCARGOS COMPLEMENTARES | H | 2,4
MOVT | 79518/2 | MARROAMENTO DE MATERIAL DE 2A CATEGORIA, ROCHA DECOMPOSTA PARA REDUÇÃO A PEDRA-DE MÃO | M3
COMPOSICAO | 88316 | SERVENTE COM ENCARGOS COMPLEMENTARES | H | 2,16
MOVT | 83337 | ESCAVACAO MANUAL DE VALAS (SOLO SECO), PROFUNDIDADE MAIOR QUE 4,50 M ATE 6,00 M | M3
COMPOSICAO | 88316 | SERVENTE COM ENCARGOS COMPLEMENTARES | H | 7
MOVT | 83339 | ESCAVACAO MANUAL DE VALAS (SOLO COM AGUA), PROFUNDIDADE ATE 1,50 M. | M3
COMPOSICAO | 88316 | SERVENTE COM ENCARGOS COMPLEMENTARES | H | 3,75
MOVT | 83340 | ESCAVACAO MANUAL DE VALAS (SOLO COM AGUA), PROFUNDIDADE MAIOR QUE 1,50 M ATE 3,00 M | M3
COMPOSICAO | 88316 | SERVENTE COM ENCARGOS COMPLEMENTARES | H | 5
CLASSE/TIPO | CÓDIGOS | DESCRIÇÃO | UNIDADE | COEFICIENTE
MOVT | 83341 | ESCAVACAO MECANICA DE VALAS (SOLO COM AGUA), PROFUNDIDADE ATE 1,50 M | M3
COMPOSICAO | 88316 | SERVENTE COM ENCARGOS COMPLEMENTARES | H | 0,096
INSUMO | 6043 | RETROESCAVADEIRA COM PA CARREGADEIRA SOBRE RODAS, MOTOR DE 70 A 80 HP, CAPACIDADE DE 0,2 / 0,7 M3, COM TRANSMISSAO MECANICA (LOCACAO COM OPERADOR, COMBUSTIVEL E MANUTENCAO) | H | 0,096
MOVT | 83342 | ESCAVACAO MECANICA DE VALAS (SOLO COM AGUA), PROFUNDIDADE MAIOR QUE 1,50 M ATE 4,00 M | M3
COMPOSICAO | 5875 | RETRO-ESCAVADEIRA, 74HP - (VU = 6 ANOS) - CHP DIURNO | CHP | 0,08
COMPOSICAO | 88316 | SERVENTE COM ENCARGOS COMPLEMENTARES | H | 0,08
MOVT | 83343 | ESCAVACAO MECANICA DE VALAS (SOLO COM AGUA), PROFUNDIDADE MAIOR QUE 4,00 M ATE 6,00 M. | M3
COMPOSICAO | 5875 | RETRO-ESCAVADEIRA, 74HP - (VU = 6 ANOS) - CHP DIURNO | CHP | 0,12
COMPOSICAO | 88316 | SERVENTE COM ENCARGOS COMPLEMENTARES | H | 0,12
MOVT | 5719 | REATERRO APILOADO EM CAMADAS 0,20M, UTILIZANDO MATERIAL ARGILO-ARENOSO ADQUIRIDO EM JAZIDA, JÁ CONSIDERANDO UM ACRÉSCIMO DE 25% NO VOLUME DO MATERIAL ADQUIRIDO, NÃO CONSIDERANDO O TRANSPORTE ATÉ O REATERRO | M3
COMPOSICAO | 88316 | SERVENTE COM ENCARGOS COMPLEMENTARES | H | 3
INSUMO | 6079 | ARGILA, ARGILA VERMELHA OU ARGILA ARENOSA (RETIRADA NA JAZIDA, SEM TRANSPORTE) | M3 | 1,25
MOVT | 55835 | ATERRO INTERNO (EDIFICACOES) COMPACTADO MANUALMENTE | M3
COMPOSICAO | 88316 | SERVENTE COM ENCARGOS COMPLEMENTARES | H | 3,5
MOVT | 73904/1 | ATERRO APILOADO(MANUAL) EM CAMADAS DE 20 CM COM MATERIAL DE EMPRÉSTIMO. | M3
COMPOSICAO | 88316 | SERVENTE COM ENCARGOS COMPLEMENTARES | H | 3
INSUMO | 6076 | SAIBRO PARA ARGAMASSA (COLETADO NO COMERCIO) | M3 | 1,1
MOVT | 74153/1 | ESPALHAMENTO MECANIZADO (COM MOTONIVELADORA 140 HP) MATERIAL 1A. CATEGORIA | M2
COMPOSICAO | 6246 | MOTONIVELADORA 140HP PESO OPERACIONAL 12,5T - CHP DIURNO | CHP | 0,0011848
COMPOSICAO | 88316 | SERVENTE COM ENCARGOS COMPLEMENTARES | H | 0,0023697
MOVT | 79481 | ATERRO INTERNO SEM APILOAMENTO COM TRANSPORTE EM CARRINHO DE MAO | M3
COMPOSICAO | 88316 | SERVENTE COM ENCARGOS COMPLEMENTARES | H | 2
MOVT | 79482 | ATERRO COM AREIA COM ADENSAMENTO HIDRAULICO | M3
COMPOSICAO | 88316 | SERVENTE COM ENCARGOS COMPLEMENTARES | H | 0,32
INSUMO | 368 | AREIA P/ ATERRO - POSTO JAZIDA / FORNECEDOR (SEM FRETE) | M3 | 1,05
INSUMO | 1147 | CAMINHAO PIPA COM BARRA ESPARGIDORA E CAPACIDADE DE *6000* LITROS (LOCACAO COM OPERADOR, COMBUSTIVEL E MANUTENCAO) | H | 0,08
INSUMO | 6043 | RETROESCAVADEIRA COM PA CARREGADEIRA SOBRE RODAS, MOTOR DE 70 A 80 HP, CAPACIDADE DE 0,2 / 0,7 M3, COM TRANSMISSAO MECANICA (LOCACAO COM OPERADOR, COMBUSTIVEL E MANUTENCAO) | H | 0,04
MOVT | 79483 | APILOAMENTO COM MACO DE 30KG | M2
COMPOSICAO | 88316 | SERVENTE COM ENCARGOS COMPLEMENTARES | H | 1,5
MOVT | 79484 | ATERRO MECANIZADO COMPACTADO COM EMPRESTIMO DE AREIA | M3
COMPOSICAO | 88316 | SERVENTE COM ENCARGOS COMPLEMENTARES | H | 0,015
INSUMO | 368 | AREIA P/ ATERRO - POSTO JAZIDA / FORNECEDOR (SEM FRETE) | M3 | 1,15
INSUMO | 1147 | CAMINHAO PIPA COM BARRA ESPARGIDORA E CAPACIDADE DE *6000* LITROS (LOCACAO COM OPERADOR, COMBUSTIVEL E MANUTENCAO) | H | 0,01
INSUMO | 4091 | MOTONIVELADORA COM POTENCIA DE 140 A 155 HP (LOCACAO COM OPERADOR, COMBUSTIVEL E MANUTENCAO) | H | 0,005
INSUMO | 6063 | ROLO COMPACTADOR DE PNEUS, PRESSAO VARIAVEL, AUTOPROPELIDO 145HP, PESO VAZIO/C/ LASTRO 9,8/27 T, P/ SELAGEM ASFALTICA, TIPO DYNAPAC CP-27 OU EQUIV (INCL MANUTENCAO/OPERACAO) | H | 0,005
INSUMO | 7642 | TRATOR DE PNEUS ATE 75HP (INCL MANUT/OPERACAO) | H | 0,01
MOVT | 79508/1 | FORNECIMENTO E ENCHIMENTO DE VÃO SOBRE ABÓBADA DE TÚNEL, COM PE-DRA-DE-MÃO JOGADA | M3
COMPOSICAO | 88316 | SERVENTE COM ENCARGOS COMPLEMENTARES | H | 4
INSUMO | 4730 | PEDRA-DE-MÃO OU PEDRA RACHÃO P/ MURO ARRIMO/FUNDAÇÃO/ENROCAMENTO ETC - POSTO PEDREIRA / FORNECEDOR (SEM FRETE) | M3 | 1
CLASSE/TIPO | CÓDIGOS | DESCRIÇÃO | UNIDADE | COEFICIENTE
MOVT | 79508/2 | FORNECIMENTO E ENCHIMENTO DE VÃO SOBRE ABÓBADA DE TÚNEL, COM PE-DRA-DE-MÃO ARRUMADA | M3
COMPOSICAO | 88316 | SERVENTE COM ENCARGOS COMPLEMENTARES | H | 6
INSUMO | 4730 | PEDRA-DE-MÃO OU PEDRA RACHÃO P/ MURO ARRIMO/FUNDAÇÃO/ENROCAMENTO ETC - POSTO PEDREIRA / FORNECEDOR (SEM FRETE) | M3 | 1
MOVT | 53527 | REATERRO COMPACTADO MANUALMENTE (VALAS DE FUNDAÇÕES RESIDENCIAIS) | M3
COMPOSICAO | 88316 | SERVENTE COM ENCARGOS COMPLEMENTARES | H | 4
MOVT | 72920 | REATERRO DE VALA COM MATERIAL GRANULAR REAPROVEITADO ADENSADO E VIBRADO | M3
COMPOSICAO | 5761 | CAMINHAO PIPA 6000L TOCO, 162CV - 7,5T (VU=6ANOS) (INCLUI TANQUE DE ACO PARA TRANSPORTE DE AGUA E MOTOBOMBA CENTRIFUGA A GASOLINA 3,5CV) - CUSTO HORARIO PRODUTIVO DIURNO | CHP | 0,0325
COMPOSICAO | 5875 | RETRO-ESCAVADEIRA, 74HP - (VU = 6 ANOS) - CHP DIURNO | CHP | 0,0325
COMPOSICAO | 73331 | VIBRADOR DE IMERSAO MOTOR GAS 3,5CV (CP) TUBO 48X480MM C/MANGOTE DE 5M COMP EXCL OPERADOR | H | 0,0325
COMPOSICAO | 88316 | SERVENTE COM ENCARGOS COMPLEMENTARES | H | 0,65
MOVT | 72921 | REATERRO DE VALA COM MATERIAL GRANULAR DE EMPRESTIMO ADENSADO E VIBRADO | M3
COMPOSICAO | 5761 | CAMINHAO PIPA 6000L TOCO, 162CV - 7,5T (VU=6ANOS) (INCLUI TANQUE DE ACO PARA TRANSPORTE DE AGUA E MOTOBOMBA CENTRIFUGA A GASOLINA 3,5CV) - CUSTO HORARIO PRODUTIVO DIURNO | CHP | 0,0325
COMPOSICAO | 5875 | RETRO-ESCAVADEIRA, 74HP - (VU = 6 ANOS) - CHP DIURNO | CHP | 0,0325
COMPOSICAO | 73331 | VIBRADOR DE IMERSAO MOTOR GAS 3,5CV (CP) TUBO 48X480MM C/MANGOTE DE 5M COMP EXCL OPERADOR | H | 0,0325
COMPOSICAO | 88316 | SERVENTE COM ENCARGOS COMPLEMENTARES | H | 0,65
INSUMO | 368 | AREIA P/ ATERRO - POSTO JAZIDA / FORNECEDOR (SEM FRETE) | M3 | 1,15
MOVT | 73964/1 | REATERRO DE VALA/CAVA COMPACTADA A MACO EM CAMADAS DE 20CM ( EM BECOS DE ATÉ 2,50M DE LARGURA EM FAVELAS) | M3 |  | 41.53
COMPOSICAO | 88316 | SERVENTE COM ENCARGOS COMPLEMENTARES | H | 3
MOVT | 73964/2 | REATER VALA/CAVA COMPACT/MACO CAMADAS 30CM EM BECO ATE 2,50M LARGURA EM FAVELAS | M3
COMPOSICAO | 88316 | SERVENTE COM ENCARGOS COMPLEMENTARES | H | 2,52
MOVT | 73964/3 | REATERRO VALA/CAVA C/TRATOR 200CV EXCL COMPACTACAO | M3
COMPOSICAO | 73400 | TRATOR ESTEIRAS DIESEL APROX 200CV C/LAMINA 2500KG (CI) INCL OPERADOR | H | 0,0024
COMPOSICAO | 73451 | TRATOR ESTEIRAS DIESEL APROX 200CV C/LAMINA 2500KG (CUSTO PRODUTIVO) INCL OPERADOR | H | 0,0036
COMPOSICAO | 73582 | TRATOR ESTEIRAS DIESEL APROX 200CV C/LAMINA 2500KG (CF) INCL OPERADOR | H | 0,0059
MOVT | 73964/4 | REATERRO DE VALAS / CAVAS, COMPACTADA A MAÇO, EM CAMADAS DE ATÉ 30 CM. | M3
COMPOSICAO | 88316 | SERVENTE COM ENCARGOS COMPLEMENTARES | H | 2,1
MOVT | 73964/5 | REATERRO DE VALA/CAVA SEM CONTROLE DE COMPACTAÇÃO , UTILIZANDO RETRO-ESCAVADEIRA E COMPACTACADOR VIBRATORIO COM MATERIAL REAPROVEITADO | M3
COMPOSICAO | 73318 | TRATOR CARREGADEIRA E RETRO-ESCAVADEIRA DIESEL 75CV (CP) INCL OPERADOR-CAPAC CACAMBA 0,76M3 | H | 0,01425
COMPOSICAO | 73320 | TRATOR CARREGADEIRA E RETRO-ESCAVADEIRA DIESEL 75CV (CI) INCL OPERADOR-CAPAC CACAMBA 0,76M3 | H | 0,00075
COMPOSICAO | 73496 | SOCADOR PNEUMATICO 18,5KG CONSUMO AR 0,82M3/M (CP) INCL OPERADOR | H | 0,0154
COMPOSICAO | 73560 | SOCADOR PNEUMATICO 18.5KG CONSUMO AR 0,82M3/M (CI) INCL OPERADOR | H | 0,1283
COMPOSICAO | 88316 | SERVENTE COM ENCARGOS COMPLEMENTARES | H | 0,5967
MOVT | 73964/6 | REATERRO DE VALA COM COMPACTAÇÃO MANUAL | M3
COMPOSICAO | 88316 | SERVENTE COM ENCARGOS COMPLEMENTARES | H | 3
MOVT | 74015/1 | REATERRO E COMPACTACAO MECANICO DE VALA COM COMPACTADOR MANUAL TIPO SOQUETE VIBRATORIO | M3
COMPOSICAO | 5957 | COMPACTADOR DE SOLOS COM PLACA VIBRATORIA, 46X51CM, 5HP, 156KG, DIESEL, IMPACTO DINAMICO 1700KG - CUSTO HORARIO PRODUTIVO DIURNO | CHP | 0,6667
COMPOSICAO | 88316 | SERVENTE COM ENCARGOS COMPLEMENTARES | H | 1
MOVT | 76444/1 | COMPACTACAO MECANICA DE VALAS, SEM CONTROLE DE GC (COMPACTADOR TIPO SAPO ATE 35 KG) | M3
COMPOSICAO | 88316 | SERVENTE COM ENCARGOS COMPLEMENTARES | H | 0,8
CLASSE/TIPO | CÓDIGOS | DESCRIÇÃO | UNIDADE | COEFICIENTE
INSUMO | 1448 | COMPACTADOR SOLOS PNEUMÁTICO TIPO SAPO ATE 35KG TIPO CLOZIRONE OU EQUIV | H | 0,4
MOVT | 76444/2 | COMPACTACAO MECANICA DE VALAS,C/CONTR.DO GC >= 95% DO PN(C/COMPACTADORSOLOS C/ PLACA VIBRATORIA MOTOR DIESEL/GASOLINA 7 A 10 HP) | M3
COMPOSICAO | 88316 | SERVENTE COM ENCARGOS COMPLEMENTARES | H | 1,05
INSUMO | 1147 | CAMINHAO PIPA COM BARRA ESPARGIDORA E CAPACIDADE DE *6000* LITROS (LOCACAO COM OPERADOR, COMBUSTIVEL E MANUTENCAO) | H | 0,035
INSUMO | 1453 | COMPACTADOR SOLOS C/ PLACA VIBRATÓRIA MOTOR DIESEL/GASOLINA 7 A 10HP 400KG NÃO REVERSÍVEL TIPO DYNAPAC CM-20 OU EQUIV | H | 0,35
MOVT | 79488 | REATERRO MANUAL COM APILOAMENTO MECANICO | M3
COMPOSICAO | 88316 | SERVENTE COM ENCARGOS COMPLEMENTARES | H | 0,45
INSUMO | 1443 | COMPACTADOR DE SOLOS COM PLACA VIBRATORIA, DE 135 A 156 KG, COM MOTOR A DIESEL OU GASOLINA DE 4 A 6 HP, NAO REVERSIVEL (LOCACAO) | H | 0,2
MOVT | 79489 | REATERRO MANUAL SEM APILOAMENTO | M3
COMPOSICAO | 88316 | SERVENTE COM ENCARGOS COMPLEMENTARES | H | 0,45
MOVT | 79490 | COMPACTAÇÂO MECÂNICA DE VALA (APÓS REATERRO) | M3
COMPOSICAO | 88316 | SERVENTE COM ENCARGOS COMPLEMENTARES | H | 0,12
INSUMO | 1443 | COMPACTADOR DE SOLOS COM PLACA VIBRATORIA, DE 135 A 156 KG, COM MOTOR A DIESEL OU GASOLINA DE 4 A 6 HP, NAO REVERSIVEL (LOCACAO) | H | 0,061
MOVT | 79510/1 | FORNECIMENTO E REATERRO DE VALA/CAVA COM PÓ-DE-PEDRA | M3
COMPOSICAO | 88316 | SERVENTE COM ENCARGOS COMPLEMENTARES | H | 2,5
INSUMO | 4741 | PÓ-DE-PEDRA - POSTO PEDREIRA / FORNECEDOR (SEM FRETE) | M3 | 1,28
MOVT | 79510/2 | REATERRO DE VALAS/CAVAS COM PÓ-DE-PEDRA, INCLUSIVE MATERIAL E COMPACTAÇÃO, EM BECOS DE ATÉ 2,5M DE LARGURA, EM FAVELAS | M3
COMPOSICAO | 88316 | SERVENTE COM ENCARGOS COMPLEMENTARES | H | 3,12
INSUMO | 4741 | PÓ-DE-PEDRA - POSTO PEDREIRA / FORNECEDOR (SEM FRETE) | M3 | 1,28
MOVT | 83345 | REATERRO DE VALA COM MATERIAL GRANULAR (PEDRISCO) | M3
COMPOSICAO | 88316 | SERVENTE COM ENCARGOS COMPLEMENTARES | H | 0,9509
INSUMO | 4720 | PEDRA BRITADA N. 0 PEDRISCO OU CASCALHINHO - POSTO PEDREIRA / FORNECEDOR (SEM FRETE) | M3 | 0,9986431
MOVT | 83346 | UMEDECIMENTO DE MATERIAL PARA FECHAMENTO DE VALAS. | M3
COMPOSICAO | 5761 | CAMINHAO PIPA 6000L TOCO, 162CV - 7,5T (VU=6ANOS) (INCLUI TANQUE DE ACO PARA TRANSPORTE DE AGUA E MOTOBOMBA CENTRIFUGA A GASOLINA 3,5CV) - CUSTO HORARIO PRODUTIVO DIURNO | CHP | 0,0059501
COMPOSICAO | 88316 | SERVENTE COM ENCARGOS COMPLEMENTARES | H | 0,0062
MOVT | 83441 | REATERRO APILOADO (MANUAL) DE VALA COM DESLOCAMENTO DE MATERIAL EM CAMADAS DE 20 CM (BECOS, FAVELAS ETC.) | M3
COMPOSICAO | 88316 | SERVENTE COM ENCARGOS COMPLEMENTARES | H | 3,5
MOVT | 72818 | ESCAVACAO, CARGA E TRANSPORTE DE MATERIAL DE 1A CATEGORIA, CAMINHO DE SERVICO LEITO NATURAL, COM ESCAVADEIRA HIDRAULICA E CAMINHAO BASCULANTE 6 M3, DMT 50 ATE 200 M | M3 |  | 4.67
COMPOSICAO | 5631 | ESCAVADEIRA HIDRAULICA SOBRE ESTEIRA 105HP, PESO OPERACIONAL 17T, CAP. 0,8M3 - CHP DIURNO | CHP | 0,0052
COMPOSICAO | 5811 | CAMINHAO BASCULANTE, 6M3,12T - 162HP (VU=5ANOS) - CHP DIURNO | CHP | 0,0309
COMPOSICAO | 88316 | SERVENTE COM ENCARGOS COMPLEMENTARES | H | 0,0157
MOVT | 72821 | ESCAVACAO, CARGA E TRANSPORTE DE MATERIAL DE 1A CATEGORIA, CAMINHO DE SERVICO LEITO NATURAL, COM ESCAVADEIRA HIDRAULICA E CAMINHAO BASCULANTE 6 M3, DMT 200 ATE 400 M | M3
COMPOSICAO | 5631 | ESCAVADEIRA HIDRAULICA SOBRE ESTEIRA 105HP, PESO OPERACIONAL 17T, CAP. 0,8M3 - CHP DIURNO | CHP | 0,0052
COMPOSICAO | 5811 | CAMINHAO BASCULANTE, 6M3,12T - 162HP (VU=5ANOS) - CHP DIURNO | CHP | 0,0317
COMPOSICAO | 88316 | SERVENTE COM ENCARGOS COMPLEMENTARES | H | 0,0157
MOVT | 72822 | ESCAVACAO, CARGA E TRANSPORTE DE MATERIAL DE 1A CATEGORIA, CAMINHO DE SERVICO LEITO NATURAL, COM ESCAVADEIRA HIDRAULICA E CAMINHAO BASCULANTE 6 M3, DMT 400 ATE 600 M | M3
CLASSE/TIPO | CÓDIGOS | DESCRIÇÃO | UNIDADE | COEFICIENTE
COMPOSICAO | 5631 | ESCAVADEIRA HIDRAULICA SOBRE ESTEIRA 105HP, PESO OPERACIONAL 17T, CAP. 0,8M3 - CHP DIURNO | CHP | 0,0052
COMPOSICAO | 5811 | CAMINHAO BASCULANTE, 6M3,12T - 162HP (VU=5ANOS) - CHP DIURNO | CHP | 0,0324
COMPOSICAO | 88316 | SERVENTE COM ENCARGOS COMPLEMENTARES | H | 0,0157
MOVT | 72823 | ESCAVACAO, CARGA E TRANSPORTE DE MATERIAL DE 1A CATEGORIA, CAMINHO DE SERVICO LEITO NATURAL, COM ESCAVADEIRA HIDRAULICA E CAMINHAO BASCULANTE 6 M3, DMT 600 ATE 800 M | M3
COMPOSICAO | 5631 | ESCAVADEIRA HIDRAULICA SOBRE ESTEIRA 105HP, PESO OPERACIONAL 17T, CAP. 0,8M3 - CHP DIURNO | CHP | 0,0052
COMPOSICAO | 5811 | CAMINHAO BASCULANTE, 6M3,12T - 162HP (VU=5ANOS) - CHP DIURNO | CHP | 0,033
COMPOSICAO | 88316 | SERVENTE COM ENCARGOS COMPLEMENTARES | H | 0,0157
MOVT | 72824 | ESCAVACAO, CARGA E TRANSPORTE DE MATERIAL DE 1A CATEGORIA, CAMINHO DE SERVICO LEITO NATURAL, COM ESCAVADEIRA HIDRAULICA E CAMINHAO BASCULANTE 6 M3, DMT 800 ATE 1.000 M | M3
COMPOSICAO | 5631 | ESCAVADEIRA HIDRAULICA SOBRE ESTEIRA 105HP, PESO OPERACIONAL 17T, CAP. 0,8M3 - CHP DIURNO | CHP | 0,0052
COMPOSICAO | 5811 | CAMINHAO BASCULANTE, 6M3,12T - 162HP (VU=5ANOS) - CHP DIURNO | CHP | 0,0342
COMPOSICAO | 88316 | SERVENTE COM ENCARGOS COMPLEMENTARES | H | 0,0157
MOVT | 72825 | ESCAVACAO, CARGA E TRANSPORTE DE MATERIAL DE 1A CATEGORIA, CAMINHO DE SERVICO REVESTIMENTO PRIMARIO, COM ESCAVADEIRA HIDRAULICA E CAMINHAO BASCULANTE 6 M3, DMT 50 ATE 200 M | M3
COMPOSICAO | 5631 | ESCAVADEIRA HIDRAULICA SOBRE ESTEIRA 105HP, PESO OPERACIONAL 17T, CAP. 0,8M3 - CHP DIURNO | CHP | 0,0052
COMPOSICAO | 5811 | CAMINHAO BASCULANTE, 6M3,12T - 162HP (VU=5ANOS) - CHP DIURNO | CHP | 0,0284
COMPOSICAO | 88316 | SERVENTE COM ENCARGOS COMPLEMENTARES | H | 0,0157
MOVT | 72826 | ESCAVACAO, CARGA E TRANSPORTE DE MATERIAL DE 1A CATEGORIA, CAMINHO DE SERVICO REVESTIMENTO PRIMARIO, COM ESCAVADEIRA HIDRAULICA E CAMINHAO BASCULANTE 6 M3, DMT 200 ATE 400 M | M3
COMPOSICAO | 5631 | ESCAVADEIRA HIDRAULICA SOBRE ESTEIRA 105HP, PESO OPERACIONAL 17T, CAP. 0,8M3 - CHP DIURNO | CHP | 0,0052
COMPOSICAO | 5811 | CAMINHAO BASCULANTE, 6M3,12T - 162HP (VU=5ANOS) - CHP DIURNO | CHP | 0,029
COMPOSICAO | 88316 | SERVENTE COM ENCARGOS COMPLEMENTARES | H | 0,0157
MOVT | 72827 | ESCAVACAO, CARGA E TRANSPORTE DE MATERIAL DE 1A CATEGORIA, CAMINHO DE SERVICO REVESTIMENTO PRIMARIO, COM ESCAVADEIRA HIDRAULICA E CAMINHAO BASCULANTE 6 M3, DMT 400 ATE 600 M | M3
COMPOSICAO | 5631 | ESCAVADEIRA HIDRAULICA SOBRE ESTEIRA 105HP, PESO OPERACIONAL 17T, CAP. 0,8M3 - CHP DIURNO | CHP | 0,0052
COMPOSICAO | 5811 | CAMINHAO BASCULANTE, 6M3,12T - 162HP (VU=5ANOS) - CHP DIURNO | CHP | 0,0297
COMPOSICAO | 88316 | SERVENTE COM ENCARGOS COMPLEMENTARES | H | 0,0157
MOVT | 72828 | ESCAVACAO, CARGA E TRANSPORTE DE MATERIAL DE 1A CATEGORIA, CAMINHO DE SERVICO REVESTIMENTO PRIMARIO, COM ESCAVADEIRA HIDRAULICA E CAMINHAO BASCULANTE 6 M3, DMT 600 ATE 800 M | M3
COMPOSICAO | 5631 | ESCAVADEIRA HIDRAULICA SOBRE ESTEIRA 105HP, PESO OPERACIONAL 17T, CAP. 0,8M3 - CHP DIURNO | CHP | 0,0052
COMPOSICAO | 5811 | CAMINHAO BASCULANTE, 6M3,12T - 162HP (VU=5ANOS) - CHP DIURNO | CHP | 0,0304
COMPOSICAO | 88316 | SERVENTE COM ENCARGOS COMPLEMENTARES | H | 0,0157
MOVT | 72829 | ESCAVACAO, CARGA E TRANSPORTE DE MATERIAL DE 1A CATEGORIA, CAMINHO DE SERVICO REVESTIMENTO PRIMARIO, COM ESCAVADEIRA HIDRAULICA E CAMINHAO BASCULANTE 6 M3, DMT 800 ATE 1.000 M | M3
COMPOSICAO | 5631 | ESCAVADEIRA HIDRAULICA SOBRE ESTEIRA 105HP, PESO OPERACIONAL 17T, CAP. 0,8M3 - CHP DIURNO | CHP | 0,0052
COMPOSICAO | 5811 | CAMINHAO BASCULANTE, 6M3,12T - 162HP (VU=5ANOS) - CHP DIURNO | CHP | 0,0312
COMPOSICAO | 88316 | SERVENTE COM ENCARGOS COMPLEMENTARES | H | 0,0157
MOVT | 72832 | ESCAVACAO, CARGA E TRANSPORTE DE MATERIAL DE 1A CATEGORIA, CAMINHO DE SERVICO PAVIMENTADO, COM ESCAVADEIRA HIDRAULICA E CAMINHAO BASCULANTE 6 M3, DMT 50 ATE 200 M | M3
COMPOSICAO | 5631 | ESCAVADEIRA HIDRAULICA SOBRE ESTEIRA 105HP, PESO OPERACIONAL 17T, CAP. 0,8M3 - CHP DIURNO | CHP | 0,0052
CLASSE/TIPO | CÓDIGOS | DESCRIÇÃO | UNIDADE | COEFICIENTE
COMPOSICAO | 5811 | CAMINHAO BASCULANTE, 6M3,12T - 162HP (VU=5ANOS) - CHP DIURNO | CHP | 0,0264
COMPOSICAO | 88316 | SERVENTE COM ENCARGOS COMPLEMENTARES | H | 0,0157
MOVT | 72833 | ESCAVACAO, CARGA E TRANSPORTE DE MATERIAL DE 1A CATEGORIA, CAMINHO DE SERVICO PAVIMENTADO, COM ESCAVADEIRA HIDRAULICA E CAMINHAO BASCULANTE 6 M3, DMT 200 ATE 400 M | M3
COMPOSICAO | 5631 | ESCAVADEIRA HIDRAULICA SOBRE ESTEIRA 105HP, PESO OPERACIONAL 17T, CAP. 0,8M3 - CHP DIURNO | CHP | 0,0052
COMPOSICAO | 5811 | CAMINHAO BASCULANTE, 6M3,12T - 162HP (VU=5ANOS) - CHP DIURNO | CHP | 0,027
COMPOSICAO | 88316 | SERVENTE COM ENCARGOS COMPLEMENTARES | H | 0,0157
MOVT | 72834 | ESCAVACAO, CARGA E TRANSPORTE DE MATERIAL DE 1A CATEGORIA, CAMINHO DE SERVICO PAVIMENTADO, COM ESCAVADEIRA HIDRAULICA E CAMINHAO BASCULANTE 6 M3, DMT 400 ATE 600 M | M3
COMPOSICAO | 5631 | ESCAVADEIRA HIDRAULICA SOBRE ESTEIRA 105HP, PESO OPERACIONAL 17T, CAP. 0,8M3 - CHP DIURNO | CHP | 0,0052
COMPOSICAO | 5811 | CAMINHAO BASCULANTE, 6M3,12T - 162HP (VU=5ANOS) - CHP DIURNO | CHP | 0,0276
COMPOSICAO | 88316 | SERVENTE COM ENCARGOS COMPLEMENTARES | H | 0,0157
MOVT | 72835 | ESCAVACAO, CARGA E TRANSPORTE DE MATERIAL DE 1A CATEGORIA, CAMINHO DE SERVICO PAVIMENTADO, COM ESCAVADEIRA HIDRAULICA E CAMINHAO BASCULANTE 6 M3, DMT 600 ATE 800 M | M3
COMPOSICAO | 5631 | ESCAVADEIRA HIDRAULICA SOBRE ESTEIRA 105HP, PESO OPERACIONAL 17T, CAP. 0,8M3 - CHP DIURNO | CHP | 0,0052
COMPOSICAO | 5811 | CAMINHAO BASCULANTE, 6M3,12T - 162HP (VU=5ANOS) - CHP DIURNO | CHP | 0,0282
COMPOSICAO | 88316 | SERVENTE COM ENCARGOS COMPLEMENTARES | H | 0,0157
MOVT | 72836 | ESCAVACAO, CARGA E TRANSPORTE DE MATERIAL DE 1A CATEGORIA, CAMINHO DE SERVICO PAVIMENTADO, COM ESCAVADEIRA HIDRAULICA E CAMINHAO BASCULANTE 6 M3, DMT 800 ATE 1.000 M | M3
COMPOSICAO | 5631 | ESCAVADEIRA HIDRAULICA SOBRE ESTEIRA 105HP, PESO OPERACIONAL 17T, CAP. 0,8M3 - CHP DIURNO | CHP | 0,0052
COMPOSICAO | 5811 | CAMINHAO BASCULANTE, 6M3,12T - 162HP (VU=5ANOS) - CHP DIURNO | CHP | 0,0289
COMPOSICAO | 88316 | SERVENTE COM ENCARGOS COMPLEMENTARES | H | 0,0157
MOVT | 72838 | TRANSPORTE COMERCIAL COM CAMINHAO CARROCERIA 9 T, RODOVIA EM LEITO NATURAL | TXKM
COMPOSICAO | 5824 | CAMINHAO CARROCERIA ABERTA,EM MADEIRA, TOCO, 170CV - 11T (VU=6ANOS) - CUSTO HORÁRIO DE PRODUÇÃO DIURNA | CHP | 0,0067
MOVT | 72839 | TRANSPORTE COMERCIAL COM CAMINHAO CARROCERIA 9 T, RODOVIA COM REVESTIMENTO PRIMARIO | TXKM
COMPOSICAO | 5824 | CAMINHAO CARROCERIA ABERTA,EM MADEIRA, TOCO, 170CV - 11T (VU=6ANOS) - CUSTO HORÁRIO DE PRODUÇÃO DIURNA | CHP | 0,0054
MOVT | 72840 | TRANSPORTE COMERCIAL COM CAMINHAO CARROCERIA 9 T, RODOVIA PAVIMENTADA | TXKM
COMPOSICAO | 5824 | CAMINHAO CARROCERIA ABERTA,EM MADEIRA, TOCO, 170CV - 11T (VU=6ANOS) - CUSTO HORÁRIO DE PRODUÇÃO DIURNA | CHP | 0,0045
MOVT | 72841 | TRANSPORTE COMERCIAL COM CAMINHAO BASCULANTE 6 M3, RODOVIA EM LEITO NATURAL | TXKM
COMPOSICAO | 5811 | CAMINHAO BASCULANTE, 6M3,12T - 162HP (VU=5ANOS) - CHP DIURNO | CHP | 0,0067
MOVT | 72842 | TRANSPORTE COMERCIAL COM CAMINHAO BASCULANTE 6 M3, RODOVIA COM REVESTIMENTO PRIMARIO | TXKM
COMPOSICAO | 5811 | CAMINHAO BASCULANTE, 6M3,12T - 162HP (VU=5ANOS) - CHP DIURNO | CHP | 0,0054
MOVT | 72843 | TRANSPORTE COMERCIAL COM CAMINHAO BASCULANTE 6 M3, RODOVIA PAVIMENTADA | TXKM
COMPOSICAO | 5811 | CAMINHAO BASCULANTE, 6M3,12T - 162HP (VU=5ANOS) - CHP DIURNO | CHP | 0,0045
MOVT | 72844 | CARGA, MANOBRAS E DESCARGA DE AREIA, BRITA, PEDRA DE MAO E SOLOS COM CAMINHAO BASCULANTE 6 M3 (DESCARGA LIVRE) | T
COMPOSICAO | 5811 | CAMINHAO BASCULANTE, 6M3,12T - 162HP (VU=5ANOS) - CHP DIURNO | CHP | 0,0047
MOVT | 72845 | CARGA, MANOBRAS E DESCARGA DE BRITA PARA TRATAMENTOS SUPERFICIAIS, COM CAMINHAO BASCULANTE 6 M3 | T
COMPOSICAO | 5811 | CAMINHAO BASCULANTE, 6M3,12T - 162HP (VU=5ANOS) - CHP DIURNO | CHP | 0,0281
CLASSE/TIPO | CÓDIGOS | DESCRIÇÃO | UNIDADE | COEFICIENTE
MOVT | 72846 | CARGA, MANOBRAS E DESCARGA DE MISTURA BETUMINOSA A QUENTE, COM CAMINHAO BASCULANTE 6 M3 | T
COMPOSICAO | 5811 | CAMINHAO BASCULANTE, 6M3,12T - 162HP (VU=5ANOS) - CHP DIURNO | CHP | 0,0232
MOVT | 72847 | CARGA, MANOBRAS E DESCARGA DE MISTURA BETUMINOSA A FRIO, COM CAMINHAO BASCULANTE 6 M3 | T
COMPOSICAO | 5811 | CAMINHAO BASCULANTE, 6M3,12T - 162HP (VU=5ANOS) - CHP DIURNO | CHP | 0,05
MOVT | 72848 | CARGA, MANOBRAS E DESCARGA DE BRITA PARA BASE DE MACADAME, COM CAMINHAO BASCULANTE 6 M3 | T
COMPOSICAO | 5811 | CAMINHAO BASCULANTE, 6M3,12T - 162HP (VU=5ANOS) - CHP DIURNO | CHP | 0,0125
MOVT | 72849 | CARGA, MANOBRAS E DESCARGA DE MISTURAS DE SOLOS E AGREGADOS (BASES ESTABILIZADAS EM USINA) COM CAMINHAO BASCULANTE 6 M3 | T
COMPOSICAO | 5811 | CAMINHAO BASCULANTE, 6M3,12T - 162HP (VU=5ANOS) - CHP DIURNO | CHP | 0,016
MOVT | 72850 | CARGA, MANOBRAS E DESCARGA DE MATERIAIS DIVERSOS, COM CAMINHAO CARROCERIA 9T (CARGA E DESCARGA MANUAIS) | T
COMPOSICAO | 5824 | CAMINHAO CARROCERIA ABERTA,EM MADEIRA, TOCO, 170CV - 11T (VU=6ANOS) - CUSTO HORÁRIO DE PRODUÇÃO DIURNA | CHP | 0,0843
MOVT | 72851 | TRANSPORTE LOCAL COM CAMINHAO BASCULANTE 6 M3, RODOVIA EM LEITO NATURAL, DMT ATE 200 M | M3
COMPOSICAO | 5811 | CAMINHAO BASCULANTE, 6M3,12T - 162HP (VU=5ANOS) - CHP DIURNO | CHP | 0,0228
MOVT | 72852 | TRANSPORTE LOCAL COM CAMINHAO BASCULANTE 6 M3, RODOVIA EM LEITO NATURAL, DMT 200 A 400 M | M3
COMPOSICAO | 5811 | CAMINHAO BASCULANTE, 6M3,12T - 162HP (VU=5ANOS) - CHP DIURNO | CHP | 0,0234
MOVT | 72853 | TRANSPORTE LOCAL COM CAMINHAO BASCULANTE 6 M3, RODOVIA EM LEITO NATURAL, DMT 400 A 600 M | M3
COMPOSICAO | 5811 | CAMINHAO BASCULANTE, 6M3,12T - 162HP (VU=5ANOS) - CHP DIURNO | CHP | 0,024
MOVT | 72854 | TRANSPORTE LOCAL COM CAMINHAO BASCULANTE 6 M3, RODOVIA EM LEITO NATURAL, DMT 600 A 800 M | M3
COMPOSICAO | 5811 | CAMINHAO BASCULANTE, 6M3,12T - 162HP (VU=5ANOS) - CHP DIURNO | CHP | 0,0247
MOVT | 72855 | TRANSPORTE LOCAL COM CAMINHAO BASCULANTE 6 M3, RODOVIA EM LEITO NATURAL, DMT 800 A 1.000 M | M3
COMPOSICAO | 5811 | CAMINHAO BASCULANTE, 6M3,12T - 162HP (VU=5ANOS) - CHP DIURNO | CHP | 0,0254
MOVT | 72856 | TRANSPORTE LOCAL COM CAMINHAO BASCULANTE 6 M3, RODOVIA EM LEITO NATURAL | M3XKM
COMPOSICAO | 5811 | CAMINHAO BASCULANTE, 6M3,12T - 162HP (VU=5ANOS) - CHP DIURNO | CHP | 0,0111
MOVT | 72857 | TRANSPORTE LOCAL COM CAMINHAO BASCULANTE 6 M3, RODOVIA COM REVESTIMENTO PRIMARIO, DMT ATE 200 M | M3
COMPOSICAO | 5811 | CAMINHAO BASCULANTE, 6M3,12T - 162HP (VU=5ANOS) - CHP DIURNO | CHP | 0,0203
MOVT | 72858 | TRANSPORTE LOCAL COM CAMINHAO BASCULANTE 6 M3, RODOVIA COM REVESTIMENTO PRIMARIO, DMT 200 A 400 M | M3
COMPOSICAO | 5811 | CAMINHAO BASCULANTE, 6M3,12T - 162HP (VU=5ANOS) - CHP DIURNO | CHP | 0,0208
MOVT | 72859 | TRANSPORTE LOCAL COM CAMINHAO BASCULANTE 6 M3, RODOVIA COM REVESTIMENTO PRIMARIO, DMT 400 A 600 M | M3
COMPOSICAO | 5811 | CAMINHAO BASCULANTE, 6M3,12T - 162HP (VU=5ANOS) - CHP DIURNO | CHP | 0,0214
MOVT | 72860 | TRANSPORTE LOCAL COM CAMINHAO BASCULANTE 6 M3, RODOVIA COM REVESTIMENTO PRIMARIO, DMT 600 A 800 M | M3
COMPOSICAO | 5811 | CAMINHAO BASCULANTE, 6M3,12T - 162HP (VU=5ANOS) - CHP DIURNO | CHP | 0,022
MOVT | 72874 | TRANSPORTE LOCAL COM CAMINHAO BASCULANTE 6 M3, RODOVIA COM REVESTIMENTO PRIMARIO, DMT 800 A 1.000 M | M3
COMPOSICAO | 5811 | CAMINHAO BASCULANTE, 6M3,12T - 162HP (VU=5ANOS) - CHP DIURNO | CHP | 0,0226
MOVT | 72875 | TRANSPORTE LOCAL COM CAMINHÃO BASCULANTE 6 M3, RODOVIA COM REVESTIMENTO PRIMARIO | M3XKM
COMPOSICAO | 5811 | CAMINHAO BASCULANTE, 6M3,12T - 162HP (VU=5ANOS) - CHP DIURNO | CHP | 0,0099
MOVT | 72876 | TRANSPORTE LOCAL COM CAMINHÃO BASCULANTE 6 M3, RODOVIA PAVIMENTADA, DMT ATE 200 M | M3
CLASSE/TIPO | CÓDIGOS | DESCRIÇÃO | UNIDADE | COEFICIENTE
COMPOSICAO | 5811 | CAMINHAO BASCULANTE, 6M3,12T - 162HP (VU=5ANOS) - CHP DIURNO | CHP | 0,0182
MOVT | 72877 | TRANSPORTE LOCAL COM CAMINHAO BASCULANTE 6 M3, RODOVIA PAVIMENTADA, DMT 200 A 400 M | M3
COMPOSICAO | 5811 | CAMINHAO BASCULANTE, 6M3,12T - 162HP (VU=5ANOS) - CHP DIURNO | CHP | 0,0187
MOVT | 72878 | TRANSPORTE LOCAL COM CAMINHAO BASCULANTE 6 M3, RODOVIA PAVIMENTADA, DMT 400 A 600 M | M3
COMPOSICAO | 5811 | CAMINHAO BASCULANTE, 6M3,12T - 162HP (VU=5ANOS) - CHP DIURNO | CHP | 0,0192
MOVT | 72879 | TRANSPORTE LOCAL COM CAMINHAO BASCULANTE 6 M3, RODOVIA PAVIMENTADA, DMT 600 A 800 M | M3
COMPOSICAO | 5811 | CAMINHAO BASCULANTE, 6M3,12T - 162HP (VU=5ANOS) - CHP DIURNO | CHP | 0,0198
MOVT | 72880 | TRANSPORTE LOCAL COM CAMINHAO BASCULANTE 6 M3, RODOVIA PAVIMENTADA, DMT 800 A 1.000 M | M3
COMPOSICAO | 5811 | CAMINHAO BASCULANTE, 6M3,12T - 162HP (VU=5ANOS) - CHP DIURNO | CHP | 0,0203
MOVT | 72881 | TRANSPORTE LOCAL COM CAMINHAO BASCULANTE 6 M3, RODOVIA PAVIMENTADA ( PARA DISTANCIAS SUPERIORES A 4 KM ) | M3XKM
COMPOSICAO | 5811 | CAMINHAO BASCULANTE, 6M3,12T - 162HP (VU=5ANOS) - CHP DIURNO | CHP | 0,0089
MOVT | 72882 | TRANSPORTE COMERCIAL COM CAMINHAO CARROCERIA 9 T, RODOVIA EM LEITO NATURAL | M3XKM
COMPOSICAO | 5824 | CAMINHAO CARROCERIA ABERTA,EM MADEIRA, TOCO, 170CV - 11T (VU=6ANOS) - CUSTO HORÁRIO DE PRODUÇÃO DIURNA | CHP | 0,01
MOVT | 72883 | TRANSPORTE COMERCIAL COM CAMINHAO CARROCERIA 9 T, RODOVIA COM REVESTIMENTO PRIMARIO | M3XKM
COMPOSICAO | 5824 | CAMINHAO CARROCERIA ABERTA,EM MADEIRA, TOCO, 170CV - 11T (VU=6ANOS) - CUSTO HORÁRIO DE PRODUÇÃO DIURNA | CHP | 0,008
MOVT | 72884 | TRANSPORTE COMERCIAL COM CAMINHAO CARROCERIA 9 T, RODOVIA PAVIMENTADA | M3XKM
COMPOSICAO | 5824 | CAMINHAO CARROCERIA ABERTA,EM MADEIRA, TOCO, 170CV - 11T (VU=6ANOS) - CUSTO HORÁRIO DE PRODUÇÃO DIURNA | CHP | 0,0067
MOVT | 72885 | TRANSPORTE COMERCIAL COM CAMINHAO BASCULANTE 6 M3, RODOVIA EM LEITO NATURAL | M3XKM
COMPOSICAO | 5811 | CAMINHAO BASCULANTE, 6M3,12T - 162HP (VU=5ANOS) - CHP DIURNO | CHP | 0,01
MOVT | 72886 | TRANSPORTE COMERCIAL COM CAMINHAO BASCULANTE 6 M3, RODOVIA COM REVESTIMENTO PRIMARIO | M3XKM
COMPOSICAO | 5811 | CAMINHAO BASCULANTE, 6M3,12T - 162HP (VU=5ANOS) - CHP DIURNO | CHP | 0,008
MOVT | 72887 | TRANSPORTE COMERCIAL COM CAMINHAO BASCULANTE 6 M3, RODOVIA PAVIMENTADA | M3XKM
COMPOSICAO | 5811 | CAMINHAO BASCULANTE, 6M3,12T - 162HP (VU=5ANOS) - CHP DIURNO | CHP | 0,0067
MOVT | 72888 | CARGA, MANOBRAS E DESCARGA DE AREIA, BRITA, PEDRA DE MAO E SOLOS COM CAMINHAO BASCULANTE 6 M3 (DESCARGA LIVRE) | M3
COMPOSICAO | 5811 | CAMINHAO BASCULANTE, 6M3,12T - 162HP (VU=5ANOS) - CHP DIURNO | CHP | 0,007
MOVT | 72890 | CARGA, MANOBRAS E DESCARGA DE BRITA PARA TRATAMENTOS SUPERFICIAIS, COM CAMINHAO BASCULANTE 6 M3, DESCARGA EM DISTRIBUIDOR | M3
COMPOSICAO | 5811 | CAMINHAO BASCULANTE, 6M3,12T - 162HP (VU=5ANOS) - CHP DIURNO | CHP | 0,0422
MOVT | 72891 | CARGA, MANOBRAS E DESCARGA DE MISTURA BETUMINOSA A QUENTE, COM CAMINHAO BASCULANTE 6 M3, DESCARGA EM VIBRO-ACABADORA | M3
COMPOSICAO | 5811 | CAMINHAO BASCULANTE, 6M3,12T - 162HP (VU=5ANOS) - CHP DIURNO | CHP | 0,0348
MOVT | 72892 | CARGA, MANOBRAS E DESCARGA DE DE MISTURA BETUMINOSA A FRIO, COM CAMINHAO BASCULANTE 6 M3, DESCARGA EM VIBRO-ACABADORA | M3
COMPOSICAO | 5811 | CAMINHAO BASCULANTE, 6M3,12T - 162HP (VU=5ANOS) - CHP DIURNO | CHP | 0,075
MOVT | 72893 | CARGA, MANOBRAS E DESCARGA DE BRITA PARA BASE DE MACADAME, COM CAMINHAO BASCULANTE 6 M3, DESCARGA EM DISTRIBUIDOR | M3
COMPOSICAO | 5811 | CAMINHAO BASCULANTE, 6M3,12T - 162HP (VU=5ANOS) - CHP DIURNO | CHP | 0,0187
MOVT | 72894 | CARGA, MANOBRAS E DESCARGA DE MISTURAS DE SOLOS E AGREGADOS, COM CAMINHAO BASCULANTE 6 M3, DESCARGA EM DISTRIBUIDOR | M3
CLASSE/TIPO | CÓDIGOS | DESCRIÇÃO | UNIDADE | COEFICIENTE
COMPOSICAO | 5811 | CAMINHAO BASCULANTE, 6M3,12T - 162HP (VU=5ANOS) - CHP DIURNO | CHP | 0,024
MOVT | 72895 | CARGA, MANOBRAS E DESCARGA DE MATERIAIS DIVERSOS, COM CAMINHAO CARROCERIA 9 T (CARGA E DESCARGA MANUAIS) | M3
COMPOSICAO | 5811 | CAMINHAO BASCULANTE, 6M3,12T - 162HP (VU=5ANOS) - CHP DIURNO | CHP | 0,1265
MOVT | 72896 | CARGA MANUAL DE TERRA EM CAMINHAO BASCULANTE 6 M3 | M3
COMPOSICAO | 5961 | CAMINHAO BASCULANTE, 162HP, 6M3 - 12T (VU=5ANOS) - CHI DIURNO | CHI | 0,2
COMPOSICAO | 88316 | SERVENTE COM ENCARGOS COMPLEMENTARES | H | 0,6
MOVT | 72897 | CARGA MANUAL DE ENTULHO EM CAMINHAO BASCULANTE 6 M3 | M3 |  | 21.51
COMPOSICAO | 5961 | CAMINHAO BASCULANTE, 162HP, 6M3 - 12T (VU=5ANOS) - CHI DIURNO | CHI | 0,25
COMPOSICAO | 88316 | SERVENTE COM ENCARGOS COMPLEMENTARES | H | 0,7
MOVT | 72898 | CARGA E DESCARGA MECANIZADAS DE ENTULHO EM CAMINHAO BASCULANTE 6 M3 | M3
COMPOSICAO | 5811 | CAMINHAO BASCULANTE, 6M3,12T - 162HP (VU=5ANOS) - CHP DIURNO | CHP | 0,007
MOVT | 72899 | TRANSPORTE DE ENTULHO COM CAMINHÃO BASCULANTE 6 M3, RODOVIA PAVIMENTADA, DMT ATE 0,5 KM | M3
COMPOSICAO | 5811 | CAMINHAO BASCULANTE, 6M3,12T - 162HP (VU=5ANOS) - CHP DIURNO | CHP | 0,0327
MOVT | 72900 | TRANSPORTE DE ENTULHO COM CAMINHAO BASCULANTE 6 M3, RODOVIA PAVIMENTADA, DMT 0,5 A 1,0 KM | M3
COMPOSICAO | 5811 | CAMINHAO BASCULANTE, 6M3,12T - 162HP (VU=5ANOS) - CHP DIURNO | CHP | 0,036
MOVT | 74010/1 | CARGA E DESCARGA MECANICA DE SOLO UTILIZANDO CAMINHAO BASCULANTE 5,0M3/11T E PA CARREGADEIRA SOBRE PNEUS * 105 HP * CAP. 1,72M3. | M3
COMPOSICAO | 88316 | SERVENTE COM ENCARGOS COMPLEMENTARES | H | 0,008
INSUMO | 1133 | CAMINHAO BASCULANTE COM CAPACIDADE DE *5* M3 / *11* T, MOTOR DIESEL DE 142 HP (LOCACAO) | H | 0,003
INSUMO | 4261 | PA CARREGADEIRA SOBRE PNEUS * 105 HP * CAP. 1,72M3 * PESO OPERACIONAL* 9 T * TIPO CATERPILAR 924 - F II NACIONAL OU EQUIV (INCL MANUTENCAO/OPERACAO) | H | 0,008
MOVT | 74241/1 | EMPILHAMENTO DE SOLO ORGANICO RETIRADO NA AREA DO ATERRO COM TRATOR SOBRE ESTEIRAS D6 | M3
COMPOSICAO | 6250 | TRATOR DE ESTEIRAS CATERPILLAR D6 153HP (VU=10AN0S) - CHP DIURNO | CHP | 0,013
COMPOSICAO | 88316 | SERVENTE COM ENCARGOS COMPLEMENTARES | H | 0,062
MOVT | 74255/1 | CARGA MANUAL DE TERRA EM CAMINHAO BASCULANTE (NAO INCLUI O CUSTO CUSTO IMPRODUTIVO DO CAMINHAO BASCULANTE) | M3
COMPOSICAO | 88316 | SERVENTE COM ENCARGOS COMPLEMENTARES | H | 0,6
MOVT | 74255/3 | CARGA MANUAL DE MATERIAL A GRANEL (2 SERVENTES) EM CAMINHAO BASCULANTE C/ CACAMBA DE 4,0M3 INCLUINDO DESCARGA MECÂNICA | M3
COMPOSICAO | 6156 | CAMINHAO BASCULANTE 4,0M3 TOCO 162CV PBT=11800KG - CHI DIURNO | CHI | 0,375
COMPOSICAO | 6878 | CAMINHAO BASCULANTE 4,0M3 TOCO 162CV PBT=11800KG - CHP DIURNO | CHP | 0,005
COMPOSICAO | 88316 | SERVENTE COM ENCARGOS COMPLEMENTARES | H | 0,75
MOVT | 79492 | CARGA MANUAL DE ROCHA EM CAMINHAO BASCULANTE | M3
COMPOSICAO | 88316 | SERVENTE COM ENCARGOS COMPLEMENTARES | H | 0,75
INSUMO | 1133 | CAMINHAO BASCULANTE COM CAPACIDADE DE *5* M3 / *11* T, MOTOR DIESEL DE 142 HP (LOCACAO) | H | 0,25
MOVT | 83356 | TRANSPORTE COMERCIAL DE BRITA | M3XKM
COMPOSICAO | 83353 | CHP - CAMINHAO BASCULANTE TRUCADO CARGA UTIL = 10 M3 - 15 T | CHP | 0,0046296
MOVT | 83357 | TRANSPORTE LOCAL DE MASSA ASFALTICA - PAVIMENTACAO URBANA | M3XKM
COMPOSICAO | 83353 | CHP - CAMINHAO BASCULANTE TRUCADO CARGA UTIL = 10 M3 - 15 T | CHP | 0,0059172
MOVT | 83358 | TRANSPORTE DE PAVIMENTACAO REMOVIDA (RODOVIAS NAO URBANAS) | M3XKM
COMPOSICAO | 83353 | CHP - CAMINHAO BASCULANTE TRUCADO CARGA UTIL = 10 M3 - 15 T | CHP | 0,0095693
MOVT | 83359 | TRANSPORTE LOCAL DE MATERIAL BETUMINOSO (RODOVIAS NAO URBANAS) | M3XKM
COMPOSICAO | 83362 | CAMINHAO DISTRIBUIDOR DE ASFALTO - CHP | CHP | 0,016129
CLASSE/TIPO | CÓDIGOS | DESCRIÇÃO | UNIDADE | COEFICIENTE
MOVT | 83444 | TRANSPORTE DE MATERIAL DE QUALQUER NATUREZA DMT > 10 KM, COM CAMINHAO BASCULANTE DE 4,0 M3. | TXKM
COMPOSICAO | 5623 | CAMINHAO BASCULANTE 4,0M3 TOCO 162CV PBT=11800KG - JUROS | H | 0,00636
COMPOSICAO | 5624 | CAMINHAO BASCULANTE 4,0M3 TOCO 162CV PBT=11800KG - OPERACAO | H | 0,00605
COMPOSICAO | 53781 | CAMINHAO BASCULANTE 4,0M3 TOCO 162CV PBT=11800KG - DEPRECIACAO | H | 0,00636
COMPOSICAO | 53782 | CAMINHAO BASCULANTE 4,0M3 TOCO 162CV PBT=11800KG - MANUTENCAO | H | 0,00605
COMPOSICAO | 88282 | MOTORISTA DE CAMINHÃO COM ENCARGOS COMPLEMENTARES | H | 0,00636
COMPOSICAO | 88316 | SERVENTE COM ENCARGOS COMPLEMENTARES | H | 0,00636
MOVT | 6514 | FORNECIMENTO E LANCAMENTO DE BRITA N. 4 | M3
COMPOSICAO | 88316 | SERVENTE COM ENCARGOS COMPLEMENTARES | H | 2
INSUMO | 4723 | PEDRA BRITADA N. 4 - POSTO PEDREIRA / FORNECEDOR (SEM FRETE) | M3 | 1,05
MOVT | 88549 | FORNECIMENTO E ASSENTAMENTO DE BRITA 2-DRENOS E FILTROS MM | M3
COMPOSICAO | 88316 | SERVENTE COM ENCARGOS COMPLEMENTARES | H | 1
INSUMO | 4718 | PEDRA BRITADA N. 2 - POSTO PEDREIRA / FORNECEDOR (SEM FRETE) | M3 | 1,05
MOVT | 5622 | REGULARIZACAO E COMPACTACAO MANUAL DE TERRENO COM SOQUETE | M2
COMPOSICAO | 88316 | SERVENTE COM ENCARGOS COMPLEMENTARES | H | 0,33
MOVT | 41721 | COMPACTACAO MECANICA A 95% DO PROCTOR NORMAL - PAVIMENTACAO URBANA | M3
COMPOSICAO | 5689 | GRADE ARADORA COM 24 DISCOS DE 24" SOBRE PNEUS - CHP DIURNO | CHP | 0,0021739
COMPOSICAO | 5690 | GRADE ARADORA COM 24 DISCOS DE 24 ” SOBRE PNEUS - CHI DI URNO | CHI | 0,0021739
COMPOSICAO | 5843 | TRATOR DE PNEUS 110 A 126 HP - CHP DIURNO | CHP | 0,0021739
COMPOSICAO | 5845 | TRATOR DE PNEUS 110 A 126 HP - CHI DIURNO | CHI | 0,0021739
COMPOSICAO | 5901 | CAMINHAO PIPA 10000L TRUCADO, 208CV - 21,1T (VU=6ANOS) (INCLUI TANQUE DE ACO PARA TRANSPORTE DE AGUA E MOTOBOMBA CENTRIFUGA A GASOLINA 3,5CV) - CUSTO HORARIO PRODUTIVO DIURNO | CHP | 0,0096522
COMPOSICAO | 5903 | CAMINHAO PIPA 10000L TRUCADO, 208CV - 21,1T (VU=6ANOS) (INCLUI TANQUE DE ACO PARA TRANSPORTE DE AGUA E MOTOBOMBA CENTRIFUGA A GASOLINA 3,5CV) - CUSTO HORARIO IMPRODUTIVO DIURNO | CHI | 0,0033913
COMPOSICAO | 5932 | MOTONIVELADORA CATERPILLAR 120 140HP (VU=6ANOS) - CHP DIURNO | CHP | 0,0015652
COMPOSICAO | 5934 | MOTONIVELADORA 140HP (VU=6ANOS) - CHI DIURNO | CHI | 0,0027826
COMPOSICAO | 5948 | ROLO COMPACTADOR VIBRATÓRIO DE UM CILINDRO AÇO LISO, POTÊNCIA 80HP, PESO OPERACIONAL 8,1T - CHP DIURNO | CHP | 0,0043478
COMPOSICAO | 88316 | SERVENTE COM ENCARGOS COMPLEMENTARES | H | 0,0130435
MOVT | 41722 | COMPACTACAO MECANICA A 100% DO PROCTOR NORMAL - PAVIMENTACAO URBANA | M3
COMPOSICAO | 5689 | GRADE ARADORA COM 24 DISCOS DE 24" SOBRE PNEUS - CHP DIURNO | CHP | 0,0033043
COMPOSICAO | 5690 | GRADE ARADORA COM 24 DISCOS DE 24 ” SOBRE PNEUS - CHI DI URNO | CHI | 0,0053913
COMPOSICAO | 5843 | TRATOR DE PNEUS 110 A 126 HP - CHP DIURNO | CHP | 0,0033043
COMPOSICAO | 5845 | TRATOR DE PNEUS 110 A 126 HP - CHI DIURNO | CHI | 0,0053913
COMPOSICAO | 5901 | CAMINHAO PIPA 10000L TRUCADO, 208CV - 21,1T (VU=6ANOS) (INCLUI TANQUE DE ACO PARA TRANSPORTE DE AGUA E MOTOBOMBA CENTRIFUGA A GASOLINA 3,5CV) - CUSTO HORARIO PRODUTIVO DIURNO | CHP | 0,0095652
COMPOSICAO | 5903 | CAMINHAO PIPA 10000L TRUCADO, 208CV - 21,1T (VU=6ANOS) (INCLUI TANQUE DE ACO PARA TRANSPORTE DE AGUA E MOTOBOMBA CENTRIFUGA A GASOLINA 3,5CV) - CUSTO HORARIO IMPRODUTIVO DIURNO | CHI | 0,0078261
COMPOSICAO | 5932 | MOTONIVELADORA CATERPILLAR 120 140HP (VU=6ANOS) - CHP DIURNO | CHP | 0,0029565
COMPOSICAO | 5934 | MOTONIVELADORA 140HP (VU=6ANOS) - CHI DIURNO | CHI | 0,0057391
COMPOSICAO | 5948 | ROLO COMPACTADOR VIBRATÓRIO DE UM CILINDRO AÇO LISO, POTÊNCIA 80HP, PESO OPERACIONAL 8,1T - CHP DIURNO | CHP | 0,0086957
COMPOSICAO | 88316 | SERVENTE COM ENCARGOS COMPLEMENTARES | H | 0,026087
MOVT | 74005/1 | COMPACTACAO MECANICA, SEM CONTROLE DO GC (C/COMPACTADOR PLACA 400 KG) | M3
COMPOSICAO | 88316 | SERVENTE COM ENCARGOS COMPLEMENTARES | H | 0,25
CLASSE/TIPO | CÓDIGOS | DESCRIÇÃO | UNIDADE | COEFICIENTE
INSUMO | 1453 | COMPACTADOR SOLOS C/ PLACA VIBRATÓRIA MOTOR DIESEL/GASOLINA 7 A 10HP 400KG NÃO REVERSÍVEL TIPO DYNAPAC CM-20 OU EQUIV | H | 0,125
MOVT | 74005/2 | COMPACTACAO MECANICA C/ CONTROLE DO GC>=95% DO PN (AREAS) (C/MONIVELADORA 140 HP E ROLO COMPRESSOR VIBRATORIO 80 HP) | M3 |  | 4.71
COMPOSICAO | 88316 | SERVENTE COM ENCARGOS COMPLEMENTARES | H | 0,03
INSUMO | 1147 | CAMINHAO PIPA COM BARRA ESPARGIDORA E CAPACIDADE DE *6000* LITROS (LOCACAO COM OPERADOR, COMBUSTIVEL E MANUTENCAO) | H | 0,01
INSUMO | 4091 | MOTONIVELADORA COM POTENCIA DE 140 A 155 HP (LOCACAO COM OPERADOR, COMBUSTIVEL E MANUTENCAO) | H | 0,005
INSUMO | 6059 | ROLO COMPACTADOR VIBRATORIO LISO AUTOPROPELIDO 83HP, FORCA IMPACTO 11T, TIPO MULLER VAP-SSL OU EQUIV (INCL MANUTENCAO/OPERACAO) | H | 0,005
INSUMO | 6060 | ROLO COMPACTADOR VIBRATORIO PE DE CARNEIRO AUTOPROPELIDO 83HP, FORCA IMPACTO 19T, TIPO MULLER VAP-SSP OU EQUIV (INCL MANUTENCAO/OPERACAO) | H | 0,01
INSUMO | 7642 | TRATOR DE PNEUS ATE 75HP (INCL MANUT/OPERACAO) | H | 0,01
INSUMO | 10798 | GRADE DE DISCO REBOCAVEL, COM 20 DISCOS DE 24" E PNEUS PARA TRANSPORTE (LOCACAO) | H | 0,01
MOVT | 74034/1 | ESPALHAMENTO DE MATERIAL DE 1A CATEGORIA COM TRATOR DE ESTEIRA COM 153HP | M3
COMPOSICAO | 74036/001 | TRATOR DE ESTEIRAS, 153HP - CHI - INCLUSIVE OPERADOR | H | 0,0034
COMPOSICAO | 74036/002 | TRATOR ESTEIRAS DIESEL 140CV - CHP - INCLUSIVE OPERADOR | H | 0,0079
COMPOSICAO | 88316 | SERVENTE COM ENCARGOS COMPLEMENTARES | H | 0,0113
MOVT | 83344 | ESPALHAMENTO DE MATERIAL EM BOTA FORA, COM UTILIZACAO DE TRATOR DE ESTEIRAS DE 165 HP | M3
COMPOSICAO | 5847 | TRATOR DE ESTEIRAS POTENCIA 165 HP, PESO OPERACIONAL 17,1T - CHP DIURNO | CHP | 0,0029867
COMPOSICAO | 88316 | SERVENTE COM ENCARGOS COMPLEMENTARES | H | 0,0255
MOVT | 83445 | CAMINHAO TANQUE (PIPA) 6.000 L, DIESEL, 132 CV, COM MOTORISTA. | CHP
COMPOSICAO | 88283 | MOTORISTA DE CAMINHÃO E CARRETA COM ENCARGOS COMPLEMENTARES | H | 1
INSUMO | 1152 | CAMINHAO PIPA 6.000L TOCO FORD F-12000 POTENCIA 162CV - PBT=11800KG - CARGA UTIL + TANQUE = 7480KG - DIST ENTRE EIXOS 4928MM - INCL TANQUE DE ACO P/ TRANSP DE AGUA | UN | 0,000196
INSUMO | 4221 | OLEO DIESEL COMBUSTIVEL COMUM | L | 15
INSUMO | 4227 | OLEO LUBRIFICANTE PARA MOTORES DE EQUIPAMENTOS PESADOS (CAMINHOES, TRATORES, RETROS E ETC) | L | 0,264
INSUMO | 4229 | GRAXA LUBRIFICANTE | KG | 0,132
PARE | 6110 | ALVENARIA DE EMBASAMENTO EM TIJOLOS CERAMICOS MACICOS 5X10X20CM, ASSENTADO COM ARGAMASSA TRACO 1:2:8 (CIMENTO, CAL E AREIA) | M3 |  | 593.14
COMPOSICAO | 87335 | ARGAMASSA TRAÇO 1:2:8 (CIMENTO, CAL E AREIA MÉDIA) PARA EMBOÇO/MASSA ÚNICA/ASSENTAMENTO DE ALVENARIA DE VEDAÇÃO, PREPARO MECÂNICO COM MISTURADOR DE EIXO HORIZONTAL DE 300 KG. AF_06/2014 | M3 | 0,285
COMPOSICAO | 88309 | PEDREIRO COM ENCARGOS COMPLEMENTARES | H | 7
COMPOSICAO | 88316 | SERVENTE COM ENCARGOS COMPLEMENTARES | H | 7
INSUMO | 7258 | TIJOLO CERAMICO MACICO 5 X 10 X 20CM | UN | 795
PARE | 68049 | CINTA E CONTRAVERGA EM TIJOLO CERAMICO MACICO 5X10X20CM 1/2 VEZ | M2
COMPOSICAO | 88309 | PEDREIRO COM ENCARGOS COMPLEMENTARES | H | 1,675
COMPOSICAO | 88316 | SERVENTE COM ENCARGOS COMPLEMENTARES | H | 1,984
INSUMO | 23 | ACO CA-25, 8,0 MM, VERGALHAO | KG | 3
INSUMO | 367 | AREIA GROSSA - POSTO JAZIDA / FORNECEDOR (SEM FRETE) | M3 | 0,026
INSUMO | 1379 | CIMENTO PORTLAND COMPOSTO CP II-32 | KG | 8,05
INSUMO | 7258 | TIJOLO CERAMICO MACICO 5 X 10 X 20CM | UN | 80
PARE | 72131 | ALVENARIA EM TIJOLO CERAMICO MACICO 5X10X20CM 1 VEZ (ESPESSURA 10CM), ASSENTADO COM ARGAMASSA TRACO 1:2:8 (CIMENTO, CAL E AREIA) | M2
COMPOSICAO | 87335 | ARGAMASSA TRAÇO 1:2:8 (CIMENTO, CAL E AREIA MÉDIA) PARA EMBOÇO/MASSA ÚNICA/ASSENTAMENTO DE ALVENARIA DE VEDAÇÃO, PREPARO MECÂNICO COM MISTURADOR DE EIXO HORIZONTAL DE 300 KG. AF_06/2014 | M3 | 0,022
COMPOSICAO | 88309 | PEDREIRO COM ENCARGOS COMPLEMENTARES | H | 1,6
COMPOSICAO | 88316 | SERVENTE COM ENCARGOS COMPLEMENTARES | H | 1,7
CLASSE/TIPO | CÓDIGOS | DESCRIÇÃO | UNIDADE | COEFICIENTE
INSUMO | 7258 | TIJOLO CERAMICO MACICO 5 X 10 X 20CM | UN | 83
PARE | 72132 | ALVENARIA EM TIJOLO CERAMICO MACICO 5X10X20CM 1/2 VEZ (ESPESSURA 5CM), ASSENTADO COM ARGAMASSA TRACO 1:2:8 (CIMENTO, CAL E AREIA) | M2
COMPOSICAO | 87335 | ARGAMASSA TRAÇO 1:2:8 (CIMENTO, CAL E AREIA MÉDIA) PARA EMBOÇO/MASSA ÚNICA/ASSENTAMENTO DE ALVENARIA DE VEDAÇÃO, PREPARO MECÂNICO COM MISTURADOR DE EIXO HORIZONTAL DE 300 KG. AF_06/2014 | M3 | 0,00456
COMPOSICAO | 88309 | PEDREIRO COM ENCARGOS COMPLEMENTARES | H | 0,9
COMPOSICAO | 88316 | SERVENTE COM ENCARGOS COMPLEMENTARES | H | 0,9344
INSUMO | 7258 | TIJOLO CERAMICO MACICO 5 X 10 X 20CM | UN | 46
PARE | 72133 | ALVENARIA EM TIJOLO CERAMICO MACICO 5X10X20CM 1 1/2 VEZ (ESPESSURA 20CM), ASSENTADO COM ARGAMASSA TRACO 1:2:8 (CIMENTO, CAL E AREIA) | M2
COMPOSICAO | 87335 | ARGAMASSA TRAÇO 1:2:8 (CIMENTO, CAL E AREIA MÉDIA) PARA EMBOÇO/MASSA ÚNICA/ASSENTAMENTO DE ALVENARIA DE VEDAÇÃO, PREPARO MECÂNICO COM MISTURADOR DE EIXO HORIZONTAL DE 300 KG. AF_06/2014 | M3 | 0,052
COMPOSICAO | 88309 | PEDREIRO COM ENCARGOS COMPLEMENTARES | H | 3
COMPOSICAO | 88316 | SERVENTE COM ENCARGOS COMPLEMENTARES | H | 3,36
INSUMO | 7258 | TIJOLO CERAMICO MACICO 5 X 10 X 20CM | UN | 243
PARE | 73935/2 | ALVENARIA EM TIJOLO CERAMICO FURADO 9X19X19CM, 1 VEZ (ESPESSURA 19 CM), ASSENTADO EM ARGAMASSA TRACO 1:4 (CIMENTO E AREIA MEDIA NAO PENEIRADA), PREPARO MANUAL, JUNTA1 CM | M2 |  | 74.85
COMPOSICAO | 87373 | ARGAMASSA TRAÇO 1:4 (CIMENTO E AREIA MÉDIA) PARA CONTRAPISO, PREPARO MANUAL. AF_06/2014 | M3 | 0,0138
COMPOSICAO | 88309 | PEDREIRO COM ENCARGOS COMPLEMENTARES | H | 1,14
COMPOSICAO | 88316 | SERVENTE COM ENCARGOS COMPLEMENTARES | H | 0,88
INSUMO | 7271 | BLOCO CERÂMICO VEDAÇÃO 8 FUROS - 9 X 19 X 19 CM | UN | 54
PARE | 73988/1 | ENCUNHAMENTO (APERTO DE ALVENARIA) EM TIJOLOS CERAMICOS MACICO 5,7X9X19CM 1 VEZ (ESPESSURA 19CM) COM ARGAMASSA TRACO 1:2:8 (CIMENTO, CAL E AREIA) | M
COMPOSICAO | 87369 | ARGAMASSA TRAÇO 1:2:8 (CIMENTO, CAL E AREIA MÉDIA) PARA EMBOÇO/MASSA ÚNICA/ASSENTAMENTO DE ALVENARIA DE VEDAÇÃO, PREPARO MANUAL. AF_06/2014 | M3 | 0,006
COMPOSICAO | 88309 | PEDREIRO COM ENCARGOS COMPLEMENTARES | H | 0,3
COMPOSICAO | 88316 | SERVENTE COM ENCARGOS COMPLEMENTARES | H | 0,15
INSUMO | 7258 | TIJOLO CERAMICO MACICO 5 X 10 X 20CM | UN | 12
PARE | 73988/2 | ENCUNHAMENTO (APERTO DE ALVENARIA) EM TIJOLOS CERAMICOS MACICO 5,7X9X19CM 1/2 VEZ (ESPESSURA 9CM) COM ARGAMASSA TRACO 1:2:8 (CIMENTO, CAL E AREIA) | M
COMPOSICAO | 87369 | ARGAMASSA TRAÇO 1:2:8 (CIMENTO, CAL E AREIA MÉDIA) PARA EMBOÇO/MASSA ÚNICA/ASSENTAMENTO DE ALVENARIA DE VEDAÇÃO, PREPARO MANUAL. AF_06/2014 | M3 | 0,003
COMPOSICAO | 88309 | PEDREIRO COM ENCARGOS COMPLEMENTARES | H | 0,2
COMPOSICAO | 88316 | SERVENTE COM ENCARGOS COMPLEMENTARES | H | 0,1
INSUMO | 7258 | TIJOLO CERAMICO MACICO 5 X 10 X 20CM | UN | 6
PARE | 79335/1 | ALVENARIA EM BLOCO CERAMICO ESTRUTURAL 14X19X29CM, E=14XM, ASSENTADO COM ARGAMASSA TRACO 1:2:8 (CIMENTO, CAL E AREIA). NAO INCLUI GROUNT E ACO. | M2
COMPOSICAO | 87335 | ARGAMASSA TRAÇO 1:2:8 (CIMENTO, CAL E AREIA MÉDIA) PARA EMBOÇO/MASSA ÚNICA/ASSENTAMENTO DE ALVENARIA DE VEDAÇÃO, PREPARO MECÂNICO COM MISTURADOR DE EIXO HORIZONTAL DE 300 KG. AF_06/2014 | M3 | 0,0154
COMPOSICAO | 88309 | PEDREIRO COM ENCARGOS COMPLEMENTARES | H | 0,9
COMPOSICAO | 88316 | SERVENTE COM ENCARGOS COMPLEMENTARES | H | 0,45
INSUMO | 10610 | BLOCO ESTRUTURAL CERAMICO - 14 X 19 X 29 CM - 4,0 MPA - NBR 15270 | UN | 18
PARE | 87495 | ALVENARIA DE VEDAÇÃO DE BLOCOS CERÂMICOS FURADOS NA HORIZONTAL DE 9X19X19CM (ESPESSURA 9CM) DE PAREDES COM ÁREA LÍQUIDA MENOR QUE 6M² SEM VÃOS E ARGAMASSA DE ASSENTAMENTO COM PREPARO EM BETONEIRA. AF_06/2014_P | M2
COMPOSICAO | 87292 | ARGAMASSA TRAÇO 1:2:8 (CIMENTO, CAL E AREIA MÉDIA) PARA EMBOÇO/MASSA ÚNICA/ASSENTAMENTO DE ALVENARIA DE VEDAÇÃO, PREPARO MECÂNICO COM BETONEIRA 400 L. AF_06/2014 | M3 | 0,0098
COMPOSICAO | 88309 | PEDREIRO COM ENCARGOS COMPLEMENTARES | H | 1,69
CLASSE/TIPO | CÓDIGOS | DESCRIÇÃO | UNIDADE | COEFICIENTE
COMPOSICAO | 88316 | SERVENTE COM ENCARGOS COMPLEMENTARES | H | 0,845
INSUMO | 22 | ACO CA-25, 6,3 MM, VERGALHAO | KG | 0,37
INSUMO | 7266 | BLOCO CERAMICO (ALVENARIA DE VEDACAO), DE *9 X 19 X 19* CM | MIL | 0,02793
INSUMO | 7324 | RESINA BASE EPOXI | KG | 0,007
PARE | 87496 | ALVENARIA DE VEDAÇÃO DE BLOCOS CERÂMICOS FURADOS NA HORIZONTAL DE 9X19X19CM (ESPESSURA 9CM) DE PAREDES COM ÁREA LÍQUIDA MENOR QUE 6M² SEM VÃOS E ARGAMASSA DE ASSENTAMENTO COM PREPARO MANUAL. AF_06/2014_P | M2 |  | 64.07
COMPOSICAO | 87369 | ARGAMASSA TRAÇO 1:2:8 (CIMENTO, CAL E AREIA MÉDIA) PARA EMBOÇO/MASSA ÚNICA/ASSENTAMENTO DE ALVENARIA DE VEDAÇÃO, PREPARO MANUAL. AF_06/2014 | M3 | 0,0098
COMPOSICAO | 88309 | PEDREIRO COM ENCARGOS COMPLEMENTARES | H | 1,69
COMPOSICAO | 88316 | SERVENTE COM ENCARGOS COMPLEMENTARES | H | 0,845
INSUMO | 22 | ACO CA-25, 6,3 MM, VERGALHAO | KG | 0,37
INSUMO | 7266 | BLOCO CERAMICO (ALVENARIA DE VEDACAO), DE *9 X 19 X 19* CM | MIL | 0,02793
INSUMO | 7324 | RESINA BASE EPOXI | KG | 0,007
PARE | 87499 | ALVENARIA DE VEDAÇÃO DE BLOCOS CERÂMICOS FURADOS NA HORIZONTAL DE 9X14X19CM (ESPESSURA 9CM) DE PAREDES COM ÁREA LÍQUIDA MENOR QUE 6M² SEM VÃOS E ARGAMASSA DE ASSENTAMENTO COM PREPARO EM BETONEIRA. AF_06/2014_P | M2
COMPOSICAO | 87292 | ARGAMASSA TRAÇO 1:2:8 (CIMENTO, CAL E AREIA MÉDIA) PARA EMBOÇO/MASSA ÚNICA/ASSENTAMENTO DE ALVENARIA DE VEDAÇÃO, PREPARO MECÂNICO COM BETONEIRA 400 L. AF_06/2014 | M3 | 0,0106
COMPOSICAO | 88309 | PEDREIRO COM ENCARGOS COMPLEMENTARES | H | 2,72
COMPOSICAO | 88316 | SERVENTE COM ENCARGOS COMPLEMENTARES | H | 1,36
INSUMO | 22 | ACO CA-25, 6,3 MM, VERGALHAO | KG | 0,37
INSUMO | 7267 | BLOCO CERAMICO VEDAÇÃO 6 FUROS - 9 X 14 X 19 CM | UN | 37,24
INSUMO | 7324 | RESINA BASE EPOXI | KG | 0,007
PARE | 87500 | ALVENARIA DE VEDAÇÃO DE BLOCOS CERÂMICOS FURADOS NA HORIZONTAL DE 9X14X19CM (ESPESSURA 9CM) DE PAREDES COM ÁREA LÍQUIDA MENOR QUE 6M² SEM VÃOS E ARGAMASSA DE ASSENTAMENTO COM PREPARO MANUAL. AF_06/2014_P | M2
COMPOSICAO | 87369 | ARGAMASSA TRAÇO 1:2:8 (CIMENTO, CAL E AREIA MÉDIA) PARA EMBOÇO/MASSA ÚNICA/ASSENTAMENTO DE ALVENARIA DE VEDAÇÃO, PREPARO MANUAL. AF_06/2014 | M3 | 0,0106
COMPOSICAO | 88309 | PEDREIRO COM ENCARGOS COMPLEMENTARES | H | 2,72
COMPOSICAO | 88316 | SERVENTE COM ENCARGOS COMPLEMENTARES | H | 1,36
INSUMO | 22 | ACO CA-25, 6,3 MM, VERGALHAO | KG | 0,37
INSUMO | 7267 | BLOCO CERAMICO VEDAÇÃO 6 FUROS - 9 X 14 X 19 CM | UN | 37,24
INSUMO | 7324 | RESINA BASE EPOXI | KG | 0,007
PARE | 87501 | ALVENARIA DE VEDAÇÃO DE BLOCOS CERÂMICOS FURADOS NA HORIZONTAL DE 14X9X19CM (ESPESSURA 14CM) DE PAREDES COM ÁREA LÍQUIDA MENOR QUE 6M² SEM VÃOS E ARGAMASSA DE ASSENTAMENTO COM PREPARO EM BETONEIRA. AF_06/2014_P | M2
COMPOSICAO | 87292 | ARGAMASSA TRAÇO 1:2:8 (CIMENTO, CAL E AREIA MÉDIA) PARA EMBOÇO/MASSA ÚNICA/ASSENTAMENTO DE ALVENARIA DE VEDAÇÃO, PREPARO MECÂNICO COM BETONEIRA 400 L. AF_06/2014 | M3 | 0,0135
COMPOSICAO | 88309 | PEDREIRO COM ENCARGOS COMPLEMENTARES | H | 3,41
COMPOSICAO | 88316 | SERVENTE COM ENCARGOS COMPLEMENTARES | H | 1,705
INSUMO | 22 | ACO CA-25, 6,3 MM, VERGALHAO | KG | 0,39
INSUMO | 7267 | BLOCO CERAMICO VEDAÇÃO 6 FUROS - 9 X 14 X 19 CM | UN | 55,85
INSUMO | 7324 | RESINA BASE EPOXI | KG | 0,007
PARE | 87502 | ALVENARIA DE VEDAÇÃO DE BLOCOS CERÂMICOS FURADOS NA HORIZONTAL DE 14X9X19CM (ESPESSURA 14CM) DE PAREDES COM ÁREA LÍQUIDA MENOR QUE 6M² SEM VÃOS E ARGAMASSA DE ASSENTAMENTO COM PREPARO MANUAL. AF_06/2014_P | M2
COMPOSICAO | 87369 | ARGAMASSA TRAÇO 1:2:8 (CIMENTO, CAL E AREIA MÉDIA) PARA EMBOÇO/MASSA ÚNICA/ASSENTAMENTO DE ALVENARIA DE VEDAÇÃO, PREPARO MANUAL. AF_06/2014 | M3 | 0,0135
COMPOSICAO | 88309 | PEDREIRO COM ENCARGOS COMPLEMENTARES | H | 3,41
COMPOSICAO | 88316 | SERVENTE COM ENCARGOS COMPLEMENTARES | H | 1,705
INSUMO | 22 | ACO CA-25, 6,3 MM, VERGALHAO | KG | 0,39
CLASSE/TIPO | CÓDIGOS | DESCRIÇÃO | UNIDADE | COEFICIENTE
INSUMO | 7267 | BLOCO CERAMICO VEDAÇÃO 6 FUROS - 9 X 14 X 19 CM | UN | 55,85
INSUMO | 7324 | RESINA BASE EPOXI | KG | 0,007
PARE | 87503 | ALVENARIA DE VEDAÇÃO DE BLOCOS CERÂMICOS FURADOS NA HORIZONTAL DE 9X19X19CM (ESPESSURA 9CM) DE PAREDES COM ÁREA LÍQUIDA MAIOR OU IGUAL A 6M² SEM VÃOS E ARGAMASSA DE ASSENTAMENTO COM PREPARO EM BETONEIRA. AF_06/2014_P | M2
COMPOSICAO | 87292 | ARGAMASSA TRAÇO 1:2:8 (CIMENTO, CAL E AREIA MÉDIA) PARA EMBOÇO/MASSA ÚNICA/ASSENTAMENTO DE ALVENARIA DE VEDAÇÃO, PREPARO MECÂNICO COM BETONEIRA 400 L. AF_06/2014 | M3 | 0,0098
COMPOSICAO | 88309 | PEDREIRO COM ENCARGOS COMPLEMENTARES | H | 1,37
COMPOSICAO | 88316 | SERVENTE COM ENCARGOS COMPLEMENTARES | H | 0,685
INSUMO | 22 | ACO CA-25, 6,3 MM, VERGALHAO | KG | 0,37
INSUMO | 7266 | BLOCO CERAMICO (ALVENARIA DE VEDACAO), DE *9 X 19 X 19* CM | MIL | 0,02793
INSUMO | 7324 | RESINA BASE EPOXI | KG | 0,007
PARE | 87504 | ALVENARIA DE VEDAÇÃO DE BLOCOS CERÂMICOS FURADOS NA HORIZONTAL DE 9X19X19CM (ESPESSURA 9CM) DE PAREDES COM ÁREA LÍQUIDA MAIOR OU IGUAL A 6M² SEM VÃOS E ARGAMASSA DE ASSENTAMENTO COM PREPARO MANUAL. AF_06/2014_P | M2
COMPOSICAO | 87369 | ARGAMASSA TRAÇO 1:2:8 (CIMENTO, CAL E AREIA MÉDIA) PARA EMBOÇO/MASSA ÚNICA/ASSENTAMENTO DE ALVENARIA DE VEDAÇÃO, PREPARO MANUAL. AF_06/2014 | M3 | 0,0098
COMPOSICAO | 88309 | PEDREIRO COM ENCARGOS COMPLEMENTARES | H | 1,37
COMPOSICAO | 88316 | SERVENTE COM ENCARGOS COMPLEMENTARES | H | 0,685
INSUMO | 22 | ACO CA-25, 6,3 MM, VERGALHAO | KG | 0,37
INSUMO | 7266 | BLOCO CERAMICO (ALVENARIA DE VEDACAO), DE *9 X 19 X 19* CM | MIL | 0,02793
INSUMO | 7324 | RESINA BASE EPOXI | KG | 0,007
PARE | 87507 | ALVENARIA DE VEDAÇÃO DE BLOCOS CERÂMICOS FURADOS NA HORIZONTAL DE 9X14X19CM (ESPESSURA 9CM) DE PAREDES COM ÁREA LÍQUIDA MAIOR OU IGUAL A 6M² SEM VÃOS E ARGAMASSA DE ASSENTAMENTO COM PREPARO EM BETONEIRA. AF_06/2014_P | M2
COMPOSICAO | 87292 | ARGAMASSA TRAÇO 1:2:8 (CIMENTO, CAL E AREIA MÉDIA) PARA EMBOÇO/MASSA ÚNICA/ASSENTAMENTO DE ALVENARIA DE VEDAÇÃO, PREPARO MECÂNICO COM BETONEIRA 400 L. AF_06/2014 | M3 | 0,0106
COMPOSICAO | 88309 | PEDREIRO COM ENCARGOS COMPLEMENTARES | H | 2,41
COMPOSICAO | 88316 | SERVENTE COM ENCARGOS COMPLEMENTARES | H | 1,205
INSUMO | 22 | ACO CA-25, 6,3 MM, VERGALHAO | KG | 0,37
INSUMO | 7267 | BLOCO CERAMICO VEDAÇÃO 6 FUROS - 9 X 14 X 19 CM | UN | 37,24
INSUMO | 7324 | RESINA BASE EPOXI | KG | 0,007
PARE | 87508 | ALVENARIA DE VEDAÇÃO DE BLOCOS CERÂMICOS FURADOS NA HORIZONTAL DE 9X14X19CM (ESPESSURA 9CM) DE PAREDES COM ÁREA LÍQUIDA MAIOR OU IGUAL A 6M² SEM VÃOS E ARGAMASSA DE ASSENTAMENTO COM PREPARO MANUAL. AF_06/2014_P | M2
COMPOSICAO | 87369 | ARGAMASSA TRAÇO 1:2:8 (CIMENTO, CAL E AREIA MÉDIA) PARA EMBOÇO/MASSA ÚNICA/ASSENTAMENTO DE ALVENARIA DE VEDAÇÃO, PREPARO MANUAL. AF_06/2014 | M3 | 0,0106
COMPOSICAO | 88309 | PEDREIRO COM ENCARGOS COMPLEMENTARES | H | 2,41
COMPOSICAO | 88316 | SERVENTE COM ENCARGOS COMPLEMENTARES | H | 1,205
INSUMO | 22 | ACO CA-25, 6,3 MM, VERGALHAO | KG | 0,37
INSUMO | 7267 | BLOCO CERAMICO VEDAÇÃO 6 FUROS - 9 X 14 X 19 CM | UN | 37,24
INSUMO | 7324 | RESINA BASE EPOXI | KG | 0,007
PARE | 87509 | ALVENARIA DE VEDAÇÃO DE BLOCOS CERÂMICOS FURADOS NA HORIZONTAL DE 14X9X19CM (ESPESSURA 14CM) DE PAREDES COM ÁREA LÍQUIDA MAIOR OU IGUAL A 6M² SEM VÃOS E ARGAMASSA DE ASSENTAMENTO COM PREPARO EM BETONEIRA. AF_06/2014_P | M2
COMPOSICAO | 87292 | ARGAMASSA TRAÇO 1:2:8 (CIMENTO, CAL E AREIA MÉDIA) PARA EMBOÇO/MASSA ÚNICA/ASSENTAMENTO DE ALVENARIA DE VEDAÇÃO, PREPARO MECÂNICO COM BETONEIRA 400 L. AF_06/2014 | M3 | 0,0135
COMPOSICAO | 88309 | PEDREIRO COM ENCARGOS COMPLEMENTARES | H | 3,1
COMPOSICAO | 88316 | SERVENTE COM ENCARGOS COMPLEMENTARES | H | 1,55
INSUMO | 22 | ACO CA-25, 6,3 MM, VERGALHAO | KG | 0,39
INSUMO | 7267 | BLOCO CERAMICO VEDAÇÃO 6 FUROS - 9 X 14 X 19 CM | UN | 55,85
INSUMO | 7324 | RESINA BASE EPOXI | KG | 0,007
CLASSE/TIPO | CÓDIGOS | DESCRIÇÃO | UNIDADE | COEFICIENTE
PARE | 87510 | ALVENARIA DE VEDAÇÃO DE BLOCOS CERÂMICOS FURADOS NA HORIZONTAL DE 14X9X19CM (ESPESSURA 14CM) DE PAREDES COM ÁREA LÍQUIDA MAIOR OU IGUAL A 6M² SEM VÃOS E ARGAMASSA DE ASSENTAMENTO COM PREPARO MANUAL. AF_06/2014_P | M2
COMPOSICAO | 87369 | ARGAMASSA TRAÇO 1:2:8 (CIMENTO, CAL E AREIA MÉDIA) PARA EMBOÇO/MASSA ÚNICA/ASSENTAMENTO DE ALVENARIA DE VEDAÇÃO, PREPARO MANUAL. AF_06/2014 | M3 | 0,0135
COMPOSICAO | 88309 | PEDREIRO COM ENCARGOS COMPLEMENTARES | H | 3,1
COMPOSICAO | 88316 | SERVENTE COM ENCARGOS COMPLEMENTARES | H | 1,55
INSUMO | 22 | ACO CA-25, 6,3 MM, VERGALHAO | KG | 0,39
INSUMO | 7267 | BLOCO CERAMICO VEDAÇÃO 6 FUROS - 9 X 14 X 19 CM | UN | 55,85
INSUMO | 7324 | RESINA BASE EPOXI | KG | 0,007
PARE | 87511 | ALVENARIA DE VEDAÇÃO DE BLOCOS CERÂMICOS FURADOS NA HORIZONTAL DE 9X19X19CM (ESPESSURA 9CM) DE PAREDES COM ÁREA LÍQUIDA MENOR QUE 6M² COM VÃOS E ARGAMASSA DE ASSENTAMENTO COM PREPARO EM BETONEIRA. AF_06/2014_P | M2
COMPOSICAO | 87292 | ARGAMASSA TRAÇO 1:2:8 (CIMENTO, CAL E AREIA MÉDIA) PARA EMBOÇO/MASSA ÚNICA/ASSENTAMENTO DE ALVENARIA DE VEDAÇÃO, PREPARO MECÂNICO COM BETONEIRA 400 L. AF_06/2014 | M3 | 0,0098
COMPOSICAO | 88309 | PEDREIRO COM ENCARGOS COMPLEMENTARES | H | 1,98
COMPOSICAO | 88316 | SERVENTE COM ENCARGOS COMPLEMENTARES | H | 0,99
INSUMO | 22 | ACO CA-25, 6,3 MM, VERGALHAO | KG | 0,37
INSUMO | 7266 | BLOCO CERAMICO (ALVENARIA DE VEDACAO), DE *9 X 19 X 19* CM | MIL | 0,02831
INSUMO | 7324 | RESINA BASE EPOXI | KG | 0,007
PARE | 87512 | ALVENARIA DE VEDAÇÃO DE BLOCOS CERÂMICOS FURADOS NA HORIZONTAL DE 9X19X19CM (ESPESSURA 9CM) DE PAREDES COM ÁREA LÍQUIDA MENOR QUE 6M² COM VÃOS E ARGAMASSA DE ASSENTAMENTO COM PREPARO MANUAL. AF_06/2014_P | M2
COMPOSICAO | 87369 | ARGAMASSA TRAÇO 1:2:8 (CIMENTO, CAL E AREIA MÉDIA) PARA EMBOÇO/MASSA ÚNICA/ASSENTAMENTO DE ALVENARIA DE VEDAÇÃO, PREPARO MANUAL. AF_06/2014 | M3 | 0,0098
COMPOSICAO | 88309 | PEDREIRO COM ENCARGOS COMPLEMENTARES | H | 1,98
COMPOSICAO | 88316 | SERVENTE COM ENCARGOS COMPLEMENTARES | H | 0,99
INSUMO | 22 | ACO CA-25, 6,3 MM, VERGALHAO | KG | 0,37
INSUMO | 7266 | BLOCO CERAMICO (ALVENARIA DE VEDACAO), DE *9 X 19 X 19* CM | MIL | 0,02831
INSUMO | 7324 | RESINA BASE EPOXI | KG | 0,007
PARE | 87515 | ALVENARIA DE VEDAÇÃO DE BLOCOS CERÂMICOS FURADOS NA HORIZONTAL DE 9X14X19CM (ESPESSURA 9CM) DE PAREDES COM ÁREA LÍQUIDA MENOR QUE 6M² COM VÃOS E ARGAMASSA DE ASSENTAMENTO COM PREPARO EM BETONEIRA. AF_06/2014_P | M2
COMPOSICAO | 87292 | ARGAMASSA TRAÇO 1:2:8 (CIMENTO, CAL E AREIA MÉDIA) PARA EMBOÇO/MASSA ÚNICA/ASSENTAMENTO DE ALVENARIA DE VEDAÇÃO, PREPARO MECÂNICO COM BETONEIRA 400 L. AF_06/2014 | M3 | 0,0106
COMPOSICAO | 88309 | PEDREIRO COM ENCARGOS COMPLEMENTARES | H | 3,01
COMPOSICAO | 88316 | SERVENTE COM ENCARGOS COMPLEMENTARES | H | 1,505
INSUMO | 22 | ACO CA-25, 6,3 MM, VERGALHAO | KG | 0,37
INSUMO | 7267 | BLOCO CERAMICO VEDAÇÃO 6 FUROS - 9 X 14 X 19 CM | UN | 37,74
INSUMO | 7324 | RESINA BASE EPOXI | KG | 0,007
PARE | 87516 | ALVENARIA DE VEDAÇÃO DE BLOCOS CERÂMICOS FURADOS NA HORIZONTAL DE 9X14X19CM (ESPESSURA 9CM) DE PAREDES COM ÁREA LÍQUIDA MENOR QUE 6M² COM VÃOS E ARGAMASSA DE ASSENTAMENTO COM PREPARO MANUAL. AF_06/2014_P | M2
COMPOSICAO | 87369 | ARGAMASSA TRAÇO 1:2:8 (CIMENTO, CAL E AREIA MÉDIA) PARA EMBOÇO/MASSA ÚNICA/ASSENTAMENTO DE ALVENARIA DE VEDAÇÃO, PREPARO MANUAL. AF_06/2014 | M3 | 0,0106
COMPOSICAO | 88309 | PEDREIRO COM ENCARGOS COMPLEMENTARES | H | 3,01
COMPOSICAO | 88316 | SERVENTE COM ENCARGOS COMPLEMENTARES | H | 1,505
INSUMO | 22 | ACO CA-25, 6,3 MM, VERGALHAO | KG | 0,37
INSUMO | 7267 | BLOCO CERAMICO VEDAÇÃO 6 FUROS - 9 X 14 X 19 CM | UN | 37,74
INSUMO | 7324 | RESINA BASE EPOXI | KG | 0,007
CLASSE/TIPO | CÓDIGOS | DESCRIÇÃO | UNIDADE | COEFICIENTE
PARE | 87517 | ALVENARIA DE VEDAÇÃO DE BLOCOS CERÂMICOS FURADOS NA HORIZONTAL DE 14X9X19CM (ESPESSURA 14CM) DE PAREDES COM ÁREA LÍQUIDA MENOR QUE 6M² COM VÃOS E ARGAMASSA DE ASSENTAMENTO COM PREPARO EM BETONEIRA. AF_06/2014_P | M2
COMPOSICAO | 87292 | ARGAMASSA TRAÇO 1:2:8 (CIMENTO, CAL E AREIA MÉDIA) PARA EMBOÇO/MASSA ÚNICA/ASSENTAMENTO DE ALVENARIA DE VEDAÇÃO, PREPARO MECÂNICO COM BETONEIRA 400 L. AF_06/2014 | M3 | 0,0135
COMPOSICAO | 88309 | PEDREIRO COM ENCARGOS COMPLEMENTARES | H | 3,71
COMPOSICAO | 88316 | SERVENTE COM ENCARGOS COMPLEMENTARES | H | 1,855
INSUMO | 22 | ACO CA-25, 6,3 MM, VERGALHAO | KG | 0,39
INSUMO | 7267 | BLOCO CERAMICO VEDAÇÃO 6 FUROS - 9 X 14 X 19 CM | UN | 56,62
INSUMO | 7324 | RESINA BASE EPOXI | KG | 0,007
PARE | 87518 | ALVENARIA DE VEDAÇÃO DE BLOCOS CERÂMICOS FURADOS NA HORIZONTAL DE 14X9X19CM (ESPESSURA 14CM) DE PAREDES COM ÁREA LÍQUIDA MENOR QUE 6M² COM VÃOS E ARGAMASSA DE ASSENTAMENTO COM PREPARO MANUAL. AF_06/2014_P | M2
COMPOSICAO | 87369 | ARGAMASSA TRAÇO 1:2:8 (CIMENTO, CAL E AREIA MÉDIA) PARA EMBOÇO/MASSA ÚNICA/ASSENTAMENTO DE ALVENARIA DE VEDAÇÃO, PREPARO MANUAL. AF_06/2014 | M3 | 0,0135
COMPOSICAO | 88309 | PEDREIRO COM ENCARGOS COMPLEMENTARES | H | 3,71
COMPOSICAO | 88316 | SERVENTE COM ENCARGOS COMPLEMENTARES | H | 1,855
INSUMO | 22 | ACO CA-25, 6,3 MM, VERGALHAO | KG | 0,39
INSUMO | 7267 | BLOCO CERAMICO VEDAÇÃO 6 FUROS - 9 X 14 X 19 CM | UN | 56,62
INSUMO | 7324 | RESINA BASE EPOXI | KG | 0,007
PARE | 87519 | ALVENARIA DE VEDAÇÃO DE BLOCOS CERÂMICOS FURADOS NA HORIZONTAL DE 9X19X19CM (ESPESSURA 9CM) DE PAREDES COM ÁREA LÍQUIDA MAIOR OU IGUAL A 6M² COM VÃOS E ARGAMASSA DE ASSENTAMENTO COM PREPARO EM BETONEIRA. AF_06/2014_P | M2
COMPOSICAO | 87292 | ARGAMASSA TRAÇO 1:2:8 (CIMENTO, CAL E AREIA MÉDIA) PARA EMBOÇO/MASSA ÚNICA/ASSENTAMENTO DE ALVENARIA DE VEDAÇÃO, PREPARO MECÂNICO COM BETONEIRA 400 L. AF_06/2014 | M3 | 0,0098
COMPOSICAO | 88309 | PEDREIRO COM ENCARGOS COMPLEMENTARES | H | 1,55
COMPOSICAO | 88316 | SERVENTE COM ENCARGOS COMPLEMENTARES | H | 0,775
INSUMO | 22 | ACO CA-25, 6,3 MM, VERGALHAO | KG | 0,37
INSUMO | 7266 | BLOCO CERAMICO (ALVENARIA DE VEDACAO), DE *9 X 19 X 19* CM | MIL | 0,02831
INSUMO | 7324 | RESINA BASE EPOXI | KG | 0,007
PARE | 87520 | ALVENARIA DE VEDAÇÃO DE BLOCOS CERÂMICOS FURADOS NA HORIZONTAL DE 9X19X19CM (ESPESSURA 9CM) DE PAREDES COM ÁREA LÍQUIDA MAIOR OU IGUAL A 6M² COM VÃOS E ARGAMASSA DE ASSENTAMENTO COM PREPARO MANUAL. AF_06/2014_P | M2
COMPOSICAO | 87369 | ARGAMASSA TRAÇO 1:2:8 (CIMENTO, CAL E AREIA MÉDIA) PARA EMBOÇO/MASSA ÚNICA/ASSENTAMENTO DE ALVENARIA DE VEDAÇÃO, PREPARO MANUAL. AF_06/2014 | M3 | 0,0098
COMPOSICAO | 88309 | PEDREIRO COM ENCARGOS COMPLEMENTARES | H | 1,55
COMPOSICAO | 88316 | SERVENTE COM ENCARGOS COMPLEMENTARES | H | 0,775
INSUMO | 22 | ACO CA-25, 6,3 MM, VERGALHAO | KG | 0,37
INSUMO | 7266 | BLOCO CERAMICO (ALVENARIA DE VEDACAO), DE *9 X 19 X 19* CM | MIL | 0,02831
INSUMO | 7324 | RESINA BASE EPOXI | KG | 0,007
PARE | 87523 | ALVENARIA DE VEDAÇÃO DE BLOCOS CERÂMICOS FURADOS NA HORIZONTAL DE 9X14X19CM (ESPESSURA 9CM) DE PAREDES COM ÁREA LÍQUIDA MAIOR OU IGUAL A 6M² COM VÃOS E ARGAMASSA DE ASSENTAMENTO COM PREPARO EM BETONEIRA. AF_06/2014_P | M2
COMPOSICAO | 87292 | ARGAMASSA TRAÇO 1:2:8 (CIMENTO, CAL E AREIA MÉDIA) PARA EMBOÇO/MASSA ÚNICA/ASSENTAMENTO DE ALVENARIA DE VEDAÇÃO, PREPARO MECÂNICO COM BETONEIRA 400 L. AF_06/2014 | M3 | 0,0106
COMPOSICAO | 88309 | PEDREIRO COM ENCARGOS COMPLEMENTARES | H | 2,58
COMPOSICAO | 88316 | SERVENTE COM ENCARGOS COMPLEMENTARES | H | 1,29
INSUMO | 22 | ACO CA-25, 6,3 MM, VERGALHAO | KG | 0,37
INSUMO | 7267 | BLOCO CERAMICO VEDAÇÃO 6 FUROS - 9 X 14 X 19 CM | UN | 37,74
INSUMO | 7324 | RESINA BASE EPOXI | KG | 0,007
CLASSE/TIPO | CÓDIGOS | DESCRIÇÃO | UNIDADE | COEFICIENTE
PARE | 87524 | ALVENARIA DE VEDAÇÃO DE BLOCOS CERÂMICOS FURADOS NA HORIZONTAL DE 9X14X19CM (ESPESSURA 9CM) DE PAREDES COM ÁREA LÍQUIDA MAIOR OU IGUAL A 6M² COM VÃOS E ARGAMASSA DE ASSENTAMENTO COM PREPARO MANUAL. AF_06/2014_P | M2
COMPOSICAO | 87369 | ARGAMASSA TRAÇO 1:2:8 (CIMENTO, CAL E AREIA MÉDIA) PARA EMBOÇO/MASSA ÚNICA/ASSENTAMENTO DE ALVENARIA DE VEDAÇÃO, PREPARO MANUAL. AF_06/2014 | M3 | 0,0106
COMPOSICAO | 88309 | PEDREIRO COM ENCARGOS COMPLEMENTARES | H | 2,58
COMPOSICAO | 88316 | SERVENTE COM ENCARGOS COMPLEMENTARES | H | 1,29
INSUMO | 22 | ACO CA-25, 6,3 MM, VERGALHAO | KG | 0,37
INSUMO | 7267 | BLOCO CERAMICO VEDAÇÃO 6 FUROS - 9 X 14 X 19 CM | UN | 37,74
INSUMO | 7324 | RESINA BASE EPOXI | KG | 0,007
PARE | 87525 | ALVENARIA DE VEDAÇÃO DE BLOCOS CERÂMICOS FURADOS NA HORIZONTAL DE 14X9X19CM (ESPESSURA 14CM) DE PAREDES COM ÁREA LÍQUIDA MAIOR OU IGUAL A 6M² COM VÃOS E ARGAMASSA DE ASSENTAMENTO COM PREPARO EM BETONEIRA. AF_06/2014_P | M2
COMPOSICAO | 87292 | ARGAMASSA TRAÇO 1:2:8 (CIMENTO, CAL E AREIA MÉDIA) PARA EMBOÇO/MASSA ÚNICA/ASSENTAMENTO DE ALVENARIA DE VEDAÇÃO, PREPARO MECÂNICO COM BETONEIRA 400 L. AF_06/2014 | M3 | 0,0135
COMPOSICAO | 88309 | PEDREIRO COM ENCARGOS COMPLEMENTARES | H | 3,28
COMPOSICAO | 88316 | SERVENTE COM ENCARGOS COMPLEMENTARES | H | 1,64
INSUMO | 22 | ACO CA-25, 6,3 MM, VERGALHAO | KG | 0,39
INSUMO | 7267 | BLOCO CERAMICO VEDAÇÃO 6 FUROS - 9 X 14 X 19 CM | UN | 56,62
INSUMO | 7324 | RESINA BASE EPOXI | KG | 0,007
PARE | 87526 | ALVENARIA DE VEDAÇÃO DE BLOCOS CERÂMICOS FURADOS NA HORIZONTAL DE 14X9X19CM (ESPESSURA 14CM) DE PAREDES COM ÁREA LÍQUIDA MAIOR OU IGUAL A 6M² COM VÃOS E ARGAMASSA DE ASSENTAMENTO COM PREPARO MANUAL. AF_06/2014_P | M2
COMPOSICAO | 87369 | ARGAMASSA TRAÇO 1:2:8 (CIMENTO, CAL E AREIA MÉDIA) PARA EMBOÇO/MASSA ÚNICA/ASSENTAMENTO DE ALVENARIA DE VEDAÇÃO, PREPARO MANUAL. AF_06/2014 | M3 | 0,0135
COMPOSICAO | 88309 | PEDREIRO COM ENCARGOS COMPLEMENTARES | H | 3,28
COMPOSICAO | 88316 | SERVENTE COM ENCARGOS COMPLEMENTARES | H | 1,64
INSUMO | 22 | ACO CA-25, 6,3 MM, VERGALHAO | KG | 0,39
INSUMO | 7267 | BLOCO CERAMICO VEDAÇÃO 6 FUROS - 9 X 14 X 19 CM | UN | 56,62
INSUMO | 7324 | RESINA BASE EPOXI | KG | 0,007
PARE | 9875 | COBOGO CERAMICO (ELEMENTO VAZADO), 9X20X20CM, ASSENTADO COM ARGAMASSA TRACO 1:4 DE CIMENTO E AREIA | M2
COMPOSICAO | 88309 | PEDREIRO COM ENCARGOS COMPLEMENTARES | H | 1
COMPOSICAO | 88316 | SERVENTE COM ENCARGOS COMPLEMENTARES | H | 1,12
INSUMO | 370 | AREIA MEDIA - POSTO JAZIDA / FORNECEDOR (SEM FRETE) | M3 | 0,019
INSUMO | 1379 | CIMENTO PORTLAND COMPOSTO CP II-32 | KG | 2,28
INSUMO | 7272 | ELEMENTO VAZADO CERAMICO 9 X 20 X 20CM | UN | 25
PARE | 40804 | MARCACAO DE ALVENARIA DE BLOCOS DE CONCRETO PARA BLOCO 10X20X40, COM ARGAMASSA TRACO 1:2:8 (CIMENTO, CAL E AREIA) | M
COMPOSICAO | 87335 | ARGAMASSA TRAÇO 1:2:8 (CIMENTO, CAL E AREIA MÉDIA) PARA EMBOÇO/MASSA ÚNICA/ASSENTAMENTO DE ALVENARIA DE VEDAÇÃO, PREPARO MECÂNICO COM MISTURADOR DE EIXO HORIZONTAL DE 300 KG. AF_06/2014 | M3 | 0,00768
COMPOSICAO | 88309 | PEDREIRO COM ENCARGOS COMPLEMENTARES | H | 0,21
COMPOSICAO | 88316 | SERVENTE COM ENCARGOS COMPLEMENTARES | H | 0,109
INSUMO | 650 | BLOCO DE CONCRETO (ALVENARIA DE VEDACAO), DE *9 X 19 X 39* CM | UN | 2,75
PARE | 73998/2 | ALVENARIA DE BLOCOS DE CONCRETO VEDACAO TIPO CANALETA 14X19X19CM, ASSENTADOS COM ARGAMASSA TRACO 1:0,5:11 (CIMENTO, CAL E AREIA) | M2
COMPOSICAO | 88309 | PEDREIRO COM ENCARGOS COMPLEMENTARES | H | 0,7
COMPOSICAO | 88316 | SERVENTE COM ENCARGOS COMPLEMENTARES | H | 0,81
INSUMO | 370 | AREIA MEDIA - POSTO JAZIDA / FORNECEDOR (SEM FRETE) | M3 | 0,013
INSUMO | 659 | CANALETA CONCRETO 14 X 19 X 19CM (CLASSE D - NBR 6136/07) | UN | 26,26
INSUMO | 1106 | CAL HIDRATADA, DE 1A. QUALIDADE, PARA ARGAMASSA | KG | 0,49
INSUMO | 1379 | CIMENTO PORTLAND COMPOSTO CP II-32 | KG | 1,95
CLASSE/TIPO | CÓDIGOS | DESCRIÇÃO | UNIDADE | COEFICIENTE
PARE | 73998/3 | ALV ESTRUTURAL BL CONC 14X19X39CM -4.5MPA, ARG.CIM/CAL/AREIA 1:5:11 | M2
COMPOSICAO | 88309 | PEDREIRO COM ENCARGOS COMPLEMENTARES | H | 0,66
COMPOSICAO | 88316 | SERVENTE COM ENCARGOS COMPLEMENTARES | H | 0,73
INSUMO | 370 | AREIA MEDIA - POSTO JAZIDA / FORNECEDOR (SEM FRETE) | M3 | 0,0083
INSUMO | 1106 | CAL HIDRATADA, DE 1A. QUALIDADE, PARA ARGAMASSA | KG | 0,32
INSUMO | 1379 | CIMENTO PORTLAND COMPOSTO CP II-32 | KG | 1,25
INSUMO | 25070 | BLOCO CONCRETO ESTRUTURAL 14 X 19 X 39 CM, FBK 4,5 MPA (NBR 6136) | UN | 13,13
PARE | 73998/4 | ALVENARIA DE BLOCOS DE CONCRETO ESTRUTURAL 14X19X39CM, ESPESSURA 14CM, ASSENTADOS COM ARGAMASSA TRACO 1:0,25:4 (CIMENTO, CAL E AREIA) | M2 |  | 62.37
COMPOSICAO | 88309 | PEDREIRO COM ENCARGOS COMPLEMENTARES | H | 0,8
COMPOSICAO | 88316 | SERVENTE COM ENCARGOS COMPLEMENTARES | H | 0,91
INSUMO | 370 | AREIA MEDIA - POSTO JAZIDA / FORNECEDOR (SEM FRETE) | M3 | 0,013
INSUMO | 1106 | CAL HIDRATADA, DE 1A. QUALIDADE, PARA ARGAMASSA | KG | 0,65
INSUMO | 1379 | CIMENTO PORTLAND COMPOSTO CP II-32 | KG | 5,2
INSUMO | 25070 | BLOCO CONCRETO ESTRUTURAL 14 X 19 X 39 CM, FBK 4,5 MPA (NBR 6136) | UN | 13,13
PARE | 73998/5 | ALVENARIA DE BLOCOS DE CONCRETO ESTRUTURAL TIPO CANALETA 9X19X19CM, ASSENTADOS COM ARGAMASSA TRACO 1:0,25:4 (CIMENTO, CAL E AREIA) | M2
COMPOSICAO | 88309 | PEDREIRO COM ENCARGOS COMPLEMENTARES | H | 0,66
COMPOSICAO | 88316 | SERVENTE COM ENCARGOS COMPLEMENTARES | H | 0,73
INSUMO | 370 | AREIA MEDIA - POSTO JAZIDA / FORNECEDOR (SEM FRETE) | M3 | 0,0083
INSUMO | 658 | CANALETA CONCRETO 9 X 19 X 19CM (CLASSE D - NBR 6136/07) | UN | 26,26
INSUMO | 1106 | CAL HIDRATADA, DE 1A. QUALIDADE, PARA ARGAMASSA | KG | 0,32
INSUMO | 1379 | CIMENTO PORTLAND COMPOSTO CP II-32 | KG | 1,25
PARE | 87447 | ALVENARIA DE VEDAÇÃO DE BLOCOS VAZADOS DE CONCRETO DE 9X19X39CM (ESPESSURA 9CM) DE PAREDES COM ÁREA LÍQUIDA MENOR QUE 6M² SEM VÃOS E ARGAMASSA DE ASSENTAMENTO COM PREPARO EM BETONEIRA. AF_06/2014_P | M2
COMPOSICAO | 87292 | ARGAMASSA TRAÇO 1:2:8 (CIMENTO, CAL E AREIA MÉDIA) PARA EMBOÇO/MASSA ÚNICA/ASSENTAMENTO DE ALVENARIA DE VEDAÇÃO, PREPARO MECÂNICO COM BETONEIRA 400 L. AF_06/2014 | M3 | 0,0088
COMPOSICAO | 88309 | PEDREIRO COM ENCARGOS COMPLEMENTARES | H | 0,72
COMPOSICAO | 88316 | SERVENTE COM ENCARGOS COMPLEMENTARES | H | 0,36
INSUMO | 22 | ACO CA-25, 6,3 MM, VERGALHAO | KG | 0,37
INSUMO | 650 | BLOCO DE CONCRETO (ALVENARIA DE VEDACAO), DE *9 X 19 X 39* CM | UN | 13,5
INSUMO | 7324 | RESINA BASE EPOXI | KG | 0,007
PARE | 87448 | ALVENARIA DE VEDAÇÃO DE BLOCOS VAZADOS DE CONCRETO DE 9X19X39CM (ESPESSURA 9CM) DE PAREDES COM ÁREA LÍQUIDA MENOR QUE 6M² SEM VÃOS E ARGAMASSA DE ASSENTAMENTO COM PREPARO MANUAL. AF_06/2014_P | M2
COMPOSICAO | 87369 | ARGAMASSA TRAÇO 1:2:8 (CIMENTO, CAL E AREIA MÉDIA) PARA EMBOÇO/MASSA ÚNICA/ASSENTAMENTO DE ALVENARIA DE VEDAÇÃO, PREPARO MANUAL. AF_06/2014 | M3 | 0,008
COMPOSICAO | 88309 | PEDREIRO COM ENCARGOS COMPLEMENTARES | H | 0,72
COMPOSICAO | 88316 | SERVENTE COM ENCARGOS COMPLEMENTARES | H | 0,36
INSUMO | 22 | ACO CA-25, 6,3 MM, VERGALHAO | KG | 0,37
INSUMO | 650 | BLOCO DE CONCRETO (ALVENARIA DE VEDACAO), DE *9 X 19 X 39* CM | UN | 13,5
INSUMO | 7324 | RESINA BASE EPOXI | KG | 0,007
PARE | 87449 | ALVENARIA DE VEDAÇÃO DE BLOCOS VAZADOS DE CONCRETO DE 14X19X39CM (ESPESSURA 14CM) DE PAREDES COM ÁREA LÍQUIDA MENOR QUE 6M² SEM VÃOS E ARGAMASSA DE ASSENTAMENTO COM PREPARO EM BETONEIRA. AF_06/2014_P | M2
COMPOSICAO | 87292 | ARGAMASSA TRAÇO 1:2:8 (CIMENTO, CAL E AREIA MÉDIA) PARA EMBOÇO/MASSA ÚNICA/ASSENTAMENTO DE ALVENARIA DE VEDAÇÃO, PREPARO MECÂNICO COM BETONEIRA 400 L. AF_06/2014 | M3 | 0,0103
COMPOSICAO | 88309 | PEDREIRO COM ENCARGOS COMPLEMENTARES | H | 0,99
COMPOSICAO | 88316 | SERVENTE COM ENCARGOS COMPLEMENTARES | H | 0,495
INSUMO | 22 | ACO CA-25, 6,3 MM, VERGALHAO | KG | 0,395
INSUMO | 651 | BLOCO VEDACAO CONCRETO 14 X 19 X 39 CM (CLASSE D - NBR 6136/07) | UN | 13,5
CLASSE/TIPO | CÓDIGOS | DESCRIÇÃO | UNIDADE | COEFICIENTE
INSUMO | 7324 | RESINA BASE EPOXI | KG | 0,007
PARE | 87450 | ALVENARIA DE VEDAÇÃO DE BLOCOS VAZADOS DE CONCRETO DE 14X19X39CM (ESPESSURA 14CM) DE PAREDES COM ÁREA LÍQUIDA MENOR QUE 6M² SEM VÃOS E ARGAMASSA DE ASSENTAMENTO COM PREPARO MANUAL. AF_06/2014_P | M2
COMPOSICAO | 87369 | ARGAMASSA TRAÇO 1:2:8 (CIMENTO, CAL E AREIA MÉDIA) PARA EMBOÇO/MASSA ÚNICA/ASSENTAMENTO DE ALVENARIA DE VEDAÇÃO, PREPARO MANUAL. AF_06/2014 | M3 | 0,0103
COMPOSICAO | 88309 | PEDREIRO COM ENCARGOS COMPLEMENTARES | H | 0,99
COMPOSICAO | 88316 | SERVENTE COM ENCARGOS COMPLEMENTARES | H | 0,495
INSUMO | 22 | ACO CA-25, 6,3 MM, VERGALHAO | KG | 0,395
INSUMO | 651 | BLOCO VEDACAO CONCRETO 14 X 19 X 39 CM (CLASSE D - NBR 6136/07) | UN | 13,5
INSUMO | 7324 | RESINA BASE EPOXI | KG | 0,007
PARE | 87451 | ALVENARIA DE VEDAÇÃO DE BLOCOS VAZADOS DE CONCRETO DE 19X19X39CM (ESPESSURA 19CM) DE PAREDES COM ÁREA LÍQUIDA MENOR QUE 6M² SEM VÃOS E ARGAMASSA DE ASSENTAMENTO COM PREPARO EM BETONEIRA. AF_06/2014_P | M2
COMPOSICAO | 87369 | ARGAMASSA TRAÇO 1:2:8 (CIMENTO, CAL E AREIA MÉDIA) PARA EMBOÇO/MASSA ÚNICA/ASSENTAMENTO DE ALVENARIA DE VEDAÇÃO, PREPARO MANUAL. AF_06/2014 | M3 | 0,0129
COMPOSICAO | 88309 | PEDREIRO COM ENCARGOS COMPLEMENTARES | H | 1,12
COMPOSICAO | 88316 | SERVENTE COM ENCARGOS COMPLEMENTARES | H | 0,56
INSUMO | 22 | ACO CA-25, 6,3 MM, VERGALHAO | KG | 0,42
INSUMO | 654 | BLOCO VEDACAO CONCRETO 19 X 19 X 39CM (CLASSE D - NBR 6136/07) | UN | 13,35
INSUMO | 7324 | RESINA BASE EPOXI | KG | 0,007
PARE | 87452 | ALVENARIA DE VEDAÇÃO DE BLOCOS VAZADOS DE CONCRETO DE 19X19X39CM (ESPESSURA 19CM) DE PAREDES COM ÁREA LÍQUIDA MENOR QUE 6M² SEM VÃOS E ARGAMASSA DE ASSENTAMENTO COM PREPARO MANUAL. AF_06/2014_P | M2
COMPOSICAO | 87369 | ARGAMASSA TRAÇO 1:2:8 (CIMENTO, CAL E AREIA MÉDIA) PARA EMBOÇO/MASSA ÚNICA/ASSENTAMENTO DE ALVENARIA DE VEDAÇÃO, PREPARO MANUAL. AF_06/2014 | M3 | 0,0129
COMPOSICAO | 88309 | PEDREIRO COM ENCARGOS COMPLEMENTARES | H | 1,12
COMPOSICAO | 88316 | SERVENTE COM ENCARGOS COMPLEMENTARES | H | 0,56
INSUMO | 22 | ACO CA-25, 6,3 MM, VERGALHAO | KG | 0,42
INSUMO | 654 | BLOCO VEDACAO CONCRETO 19 X 19 X 39CM (CLASSE D - NBR 6136/07) | UN | 13,5
INSUMO | 7324 | RESINA BASE EPOXI | KG | 0,007
PARE | 87453 | ALVENARIA DE VEDAÇÃO DE BLOCOS VAZADOS DE CONCRETO DE 9X19X39CM (ESPESSURA 9CM) DE PAREDES COM ÁREA LÍQUIDA MAIOR OU IGUAL A 6M² SEM VÃOS E ARGAMASSA DE ASSENTAMENTO COM PREPARO EM BETONEIRA. AF_06/2014_P | M2
COMPOSICAO | 87292 | ARGAMASSA TRAÇO 1:2:8 (CIMENTO, CAL E AREIA MÉDIA) PARA EMBOÇO/MASSA ÚNICA/ASSENTAMENTO DE ALVENARIA DE VEDAÇÃO, PREPARO MECÂNICO COM BETONEIRA 400 L. AF_06/2014 | M3 | 0,0088
COMPOSICAO | 88309 | PEDREIRO COM ENCARGOS COMPLEMENTARES | H | 0,62
COMPOSICAO | 88316 | SERVENTE COM ENCARGOS COMPLEMENTARES | H | 0,31
INSUMO | 22 | ACO CA-25, 6,3 MM, VERGALHAO | KG | 0,37
INSUMO | 650 | BLOCO DE CONCRETO (ALVENARIA DE VEDACAO), DE *9 X 19 X 39* CM | UN | 13,5
INSUMO | 7324 | RESINA BASE EPOXI | KG | 0,007
PARE | 87454 | ALVENARIA DE VEDAÇÃO DE BLOCOS VAZADOS DE CONCRETO DE 9X19X39CM (ESPESSURA 9CM) DE PAREDES COM ÁREA LÍQUIDA MAIOR OU IGUAL A 6M² SEM VÃOS E ARGAMASSA DE ASSENTAMENTO COM PREPARO MANUAL. AF_06/2014_P | M2
COMPOSICAO | 87369 | ARGAMASSA TRAÇO 1:2:8 (CIMENTO, CAL E AREIA MÉDIA) PARA EMBOÇO/MASSA ÚNICA/ASSENTAMENTO DE ALVENARIA DE VEDAÇÃO, PREPARO MANUAL. AF_06/2014 | M3 | 0,0088
COMPOSICAO | 88309 | PEDREIRO COM ENCARGOS COMPLEMENTARES | H | 0,62
COMPOSICAO | 88316 | SERVENTE COM ENCARGOS COMPLEMENTARES | H | 0,31
INSUMO | 22 | ACO CA-25, 6,3 MM, VERGALHAO | KG | 0,37
INSUMO | 650 | BLOCO DE CONCRETO (ALVENARIA DE VEDACAO), DE *9 X 19 X 39* CM | UN | 13,5
CLASSE/TIPO | CÓDIGOS | DESCRIÇÃO | UNIDADE | COEFICIENTE
INSUMO | 7324 | RESINA BASE EPOXI | KG | 0,007
PARE | 87455 | ALVENARIA DE VEDAÇÃO DE BLOCOS VAZADOS DE CONCRETO DE 14X19X39CM (ESPESSURA 14CM) DE PAREDES COM ÁREA LÍQUIDA MAIOR OU IGUAL A 6M² SEM VÃOS E ARGAMASSA DE ASSENTAMENTO COM PREPARO EM BETONEIRA. AF_06/2014_P | M2
COMPOSICAO | 87292 | ARGAMASSA TRAÇO 1:2:8 (CIMENTO, CAL E AREIA MÉDIA) PARA EMBOÇO/MASSA ÚNICA/ASSENTAMENTO DE ALVENARIA DE VEDAÇÃO, PREPARO MECÂNICO COM BETONEIRA 400 L. AF_06/2014 | M3 | 0,0103
COMPOSICAO | 88309 | PEDREIRO COM ENCARGOS COMPLEMENTARES | H | 0,89
COMPOSICAO | 88316 | SERVENTE COM ENCARGOS COMPLEMENTARES | H | 0,445
INSUMO | 22 | ACO CA-25, 6,3 MM, VERGALHAO | KG | 0,39
INSUMO | 651 | BLOCO VEDACAO CONCRETO 14 X 19 X 39 CM (CLASSE D - NBR 6136/07) | UN | 13,35
INSUMO | 7324 | RESINA BASE EPOXI | KG | 0,007
PARE | 87456 | ALVENARIA DE VEDAÇÃO DE BLOCOS VAZADOS DE CONCRETO DE 14X19X39CM (ESPESSURA 14CM) DE PAREDES COM ÁREA LÍQUIDA MAIOR OU IGUAL A 6M² SEM VÃOS E ARGAMASSA DE ASSENTAMENTO COM PREPARO MANUAL. AF_06/2014_P | M2
COMPOSICAO | 87369 | ARGAMASSA TRAÇO 1:2:8 (CIMENTO, CAL E AREIA MÉDIA) PARA EMBOÇO/MASSA ÚNICA/ASSENTAMENTO DE ALVENARIA DE VEDAÇÃO, PREPARO MANUAL. AF_06/2014 | M3 | 0,0103
COMPOSICAO | 88309 | PEDREIRO COM ENCARGOS COMPLEMENTARES | H | 0,89
COMPOSICAO | 88316 | SERVENTE COM ENCARGOS COMPLEMENTARES | H | 0,445
INSUMO | 22 | ACO CA-25, 6,3 MM, VERGALHAO | KG | 0,39
INSUMO | 651 | BLOCO VEDACAO CONCRETO 14 X 19 X 39 CM (CLASSE D - NBR 6136/07) | UN | 13,5
INSUMO | 7324 | RESINA BASE EPOXI | KG | 0,007
PARE | 87457 | ALVENARIA DE VEDAÇÃO DE BLOCOS VAZADOS DE CONCRETO DE 19X19X39CM (ESPESSURA 19CM) DE PAREDES COM ÁREA LÍQUIDA MAIOR OU IGUAL A 6M² SEM VÃOS E ARGAMASSA DE ASSENTAMENTO COM PREPARO EM BETONEIRA. AF_06/2014_P | M2
COMPOSICAO | 87292 | ARGAMASSA TRAÇO 1:2:8 (CIMENTO, CAL E AREIA MÉDIA) PARA EMBOÇO/MASSA ÚNICA/ASSENTAMENTO DE ALVENARIA DE VEDAÇÃO, PREPARO MECÂNICO COM BETONEIRA 400 L. AF_06/2014 | M3 | 0,0129
COMPOSICAO | 88309 | PEDREIRO COM ENCARGOS COMPLEMENTARES | H | 1,02
COMPOSICAO | 88316 | SERVENTE COM ENCARGOS COMPLEMENTARES | H | 0,51
INSUMO | 22 | ACO CA-25, 6,3 MM, VERGALHAO | KG | 0,42
INSUMO | 654 | BLOCO VEDACAO CONCRETO 19 X 19 X 39CM (CLASSE D - NBR 6136/07) | UN | 13,35
INSUMO | 7324 | RESINA BASE EPOXI | KG | 0,007
PARE | 87458 | ALVENARIA DE VEDAÇÃO DE BLOCOS VAZADOS DE CONCRETO DE 19X19X39CM (ESPESSURA 19CM) DE PAREDES COM ÁREA LÍQUIDA MAIOR OU IGUAL A 6M² SEM VÃOS E ARGAMASSA DE ASSENTAMENTO COM PREPARO MANUAL. AF_06/2014_P | M2
COMPOSICAO | 87369 | ARGAMASSA TRAÇO 1:2:8 (CIMENTO, CAL E AREIA MÉDIA) PARA EMBOÇO/MASSA ÚNICA/ASSENTAMENTO DE ALVENARIA DE VEDAÇÃO, PREPARO MANUAL. AF_06/2014 | M3 | 0,0129
COMPOSICAO | 88309 | PEDREIRO COM ENCARGOS COMPLEMENTARES | H | 1,02
COMPOSICAO | 88316 | SERVENTE COM ENCARGOS COMPLEMENTARES | H | 0,51
INSUMO | 22 | ACO CA-25, 6,3 MM, VERGALHAO | KG | 0,42
INSUMO | 654 | BLOCO VEDACAO CONCRETO 19 X 19 X 39CM (CLASSE D - NBR 6136/07) | UN | 13,35
INSUMO | 7324 | RESINA BASE EPOXI | KG | 0,007
PARE | 87459 | ALVENARIA DE VEDAÇÃO DE BLOCOS VAZADOS DE CONCRETO DE 9X19X39CM (ESPESSURA 9CM) DE PAREDES COM ÁREA LÍQUIDA MENOR QUE 6M² COM VÃOS E ARGAMASSA DE ASSENTAMENTO COM PREPARO EM BETONEIRA. AF_06/2014_P | M2
COMPOSICAO | 87292 | ARGAMASSA TRAÇO 1:2:8 (CIMENTO, CAL E AREIA MÉDIA) PARA EMBOÇO/MASSA ÚNICA/ASSENTAMENTO DE ALVENARIA DE VEDAÇÃO, PREPARO MECÂNICO COM BETONEIRA 400 L. AF_06/2014 | M3 | 0,0088
COMPOSICAO | 88309 | PEDREIRO COM ENCARGOS COMPLEMENTARES | H | 0,92
COMPOSICAO | 88316 | SERVENTE COM ENCARGOS COMPLEMENTARES | H | 0,46
INSUMO | 22 | ACO CA-25, 6,3 MM, VERGALHAO | KG | 0,37
INSUMO | 650 | BLOCO DE CONCRETO (ALVENARIA DE VEDACAO), DE *9 X 19 X 39* CM | UN | 13,6
CLASSE/TIPO | CÓDIGOS | DESCRIÇÃO | UNIDADE | COEFICIENTE
INSUMO | 7324 | RESINA BASE EPOXI | KG | 0,007
PARE | 87460 | ALVENARIA DE VEDAÇÃO DE BLOCOS VAZADOS DE CONCRETO DE 9X19X39CM (ESPESSURA 9CM) DE PAREDES COM ÁREA LÍQUIDA MENOR QUE 6M² COM VÃOS E ARGAMASSA DE ASSENTAMENTO COM PREPARO MANUAL. AF_06/2014_P | M2
COMPOSICAO | 87369 | ARGAMASSA TRAÇO 1:2:8 (CIMENTO, CAL E AREIA MÉDIA) PARA EMBOÇO/MASSA ÚNICA/ASSENTAMENTO DE ALVENARIA DE VEDAÇÃO, PREPARO MANUAL. AF_06/2014 | M3 | 0,0088
COMPOSICAO | 88309 | PEDREIRO COM ENCARGOS COMPLEMENTARES | H | 0,92
COMPOSICAO | 88316 | SERVENTE COM ENCARGOS COMPLEMENTARES | H | 0,46
INSUMO | 22 | ACO CA-25, 6,3 MM, VERGALHAO | KG | 0,37
INSUMO | 650 | BLOCO DE CONCRETO (ALVENARIA DE VEDACAO), DE *9 X 19 X 39* CM | UN | 13,6
INSUMO | 7324 | RESINA BASE EPOXI | KG | 0,007
PARE | 87461 | ALVENARIA DE VEDAÇÃO DE BLOCOS VAZADOS DE CONCRETO DE 14X19X39CM (ESPESSURA 14CM) DE PAREDES COM ÁREA LÍQUIDA MENOR QUE 6M² COM VÃOS E ARGAMASSA DE ASSENTAMENTO COM PREPARO EM BETONEIRA. AF_06/2014_P | M2
COMPOSICAO | 87292 | ARGAMASSA TRAÇO 1:2:8 (CIMENTO, CAL E AREIA MÉDIA) PARA EMBOÇO/MASSA ÚNICA/ASSENTAMENTO DE ALVENARIA DE VEDAÇÃO, PREPARO MECÂNICO COM BETONEIRA 400 L. AF_06/2014 | M3 | 0,0103
COMPOSICAO | 88309 | PEDREIRO COM ENCARGOS COMPLEMENTARES | H | 1,19
COMPOSICAO | 88316 | SERVENTE COM ENCARGOS COMPLEMENTARES | H | 0,595
INSUMO | 22 | ACO CA-25, 6,3 MM, VERGALHAO | KG | 0,39
INSUMO | 651 | BLOCO VEDACAO CONCRETO 14 X 19 X 39 CM (CLASSE D - NBR 6136/07) | UN | 13,6
INSUMO | 7324 | RESINA BASE EPOXI | KG | 0,007
PARE | 87462 | ALVENARIA DE VEDAÇÃO DE BLOCOS VAZADOS DE CONCRETO DE 14X19X39CM (ESPESSURA 14CM) DE PAREDES COM ÁREA LÍQUIDA MENOR QUE 6M² COM VÃOS E ARGAMASSA DE ASSENTAMENTO COM PREPARO MANUAL. AF_06/2014_P | M2
COMPOSICAO | 87369 | ARGAMASSA TRAÇO 1:2:8 (CIMENTO, CAL E AREIA MÉDIA) PARA EMBOÇO/MASSA ÚNICA/ASSENTAMENTO DE ALVENARIA DE VEDAÇÃO, PREPARO MANUAL. AF_06/2014 | M3 | 0,0103
COMPOSICAO | 88309 | PEDREIRO COM ENCARGOS COMPLEMENTARES | H | 1,19
COMPOSICAO | 88316 | SERVENTE COM ENCARGOS COMPLEMENTARES | H | 0,595
INSUMO | 22 | ACO CA-25, 6,3 MM, VERGALHAO | KG | 0,39
INSUMO | 651 | BLOCO VEDACAO CONCRETO 14 X 19 X 39 CM (CLASSE D - NBR 6136/07) | UN | 13,6
INSUMO | 7324 | RESINA BASE EPOXI | KG | 0,007
PARE | 87463 | ALVENARIA DE VEDAÇÃO DE BLOCOS VAZADOS DE CONCRETO DE 19X19X39CM (ESPESSURA 19CM) DE PAREDES COM ÁREA LÍQUIDA MENOR QUE 6M² COM VÃOS E ARGAMASSA DE ASSENTAMENTO COM PREPARO EM BETONEIRA. AF_06/2014_P | M2
COMPOSICAO | 87292 | ARGAMASSA TRAÇO 1:2:8 (CIMENTO, CAL E AREIA MÉDIA) PARA EMBOÇO/MASSA ÚNICA/ASSENTAMENTO DE ALVENARIA DE VEDAÇÃO, PREPARO MECÂNICO COM BETONEIRA 400 L. AF_06/2014 | M3 | 0,0129
COMPOSICAO | 88309 | PEDREIRO COM ENCARGOS COMPLEMENTARES | H | 1,32
COMPOSICAO | 88316 | SERVENTE COM ENCARGOS COMPLEMENTARES | H | 0,66
INSUMO | 22 | ACO CA-25, 6,3 MM, VERGALHAO | KG | 0,42
INSUMO | 654 | BLOCO VEDACAO CONCRETO 19 X 19 X 39CM (CLASSE D - NBR 6136/07) | UN | 13,6
INSUMO | 7324 | RESINA BASE EPOXI | KG | 0,007
PARE | 87464 | ALVENARIA DE VEDAÇÃO DE BLOCOS VAZADOS DE CONCRETO DE 19X19X39CM (ESPESSURA 19CM) DE PAREDES COM ÁREA LÍQUIDA MENOR QUE 6M² COM VÃOS E ARGAMASSA DE ASSENTAMENTO COM PREPARO MANUAL. AF_06/2014_P | M2
COMPOSICAO | 87369 | ARGAMASSA TRAÇO 1:2:8 (CIMENTO, CAL E AREIA MÉDIA) PARA EMBOÇO/MASSA ÚNICA/ASSENTAMENTO DE ALVENARIA DE VEDAÇÃO, PREPARO MANUAL. AF_06/2014 | M3 | 0,0129
COMPOSICAO | 88309 | PEDREIRO COM ENCARGOS COMPLEMENTARES | H | 1,32
COMPOSICAO | 88316 | SERVENTE COM ENCARGOS COMPLEMENTARES | H | 0,66
INSUMO | 22 | ACO CA-25, 6,3 MM, VERGALHAO | KG | 0,42
INSUMO | 654 | BLOCO VEDACAO CONCRETO 19 X 19 X 39CM (CLASSE D - NBR 6136/07) | UN | 13,6
CLASSE/TIPO | CÓDIGOS | DESCRIÇÃO | UNIDADE | COEFICIENTE
INSUMO | 7324 | RESINA BASE EPOXI | KG | 0,007
PARE | 87465 | ALVENARIA DE VEDAÇÃO DE BLOCOS VAZADOS DE CONCRETO DE 9X19X39CM (ESPESSURA 9CM) DE PAREDES COM ÁREA LÍQUIDA MAIOR OU IGUAL A 6M² COM VÃOS E ARGAMASSA DE ASSENTAMENTO COM PREPARO EM BETONEIRA. AF_06/2014_P | M2
COMPOSICAO | 87292 | ARGAMASSA TRAÇO 1:2:8 (CIMENTO, CAL E AREIA MÉDIA) PARA EMBOÇO/MASSA ÚNICA/ASSENTAMENTO DE ALVENARIA DE VEDAÇÃO, PREPARO MECÂNICO COM BETONEIRA 400 L. AF_06/2014 | M3 | 0,0088
COMPOSICAO | 88309 | PEDREIRO COM ENCARGOS COMPLEMENTARES | H | 0,73
COMPOSICAO | 88316 | SERVENTE COM ENCARGOS COMPLEMENTARES | H | 0,365
INSUMO | 22 | ACO CA-25, 6,3 MM, VERGALHAO | KG | 0,37
INSUMO | 650 | BLOCO DE CONCRETO (ALVENARIA DE VEDACAO), DE *9 X 19 X 39* CM | UN | 13,6
INSUMO | 7324 | RESINA BASE EPOXI | KG | 0,007
PARE | 87466 | ALVENARIA DE VEDAÇÃO DE BLOCOS VAZADOS DE CONCRETO DE 9X19X39CM (ESPESSURA 9CM) DE PAREDES COM ÁREA LÍQUIDA MAIOR OU IGUAL A 6M² COM VÃOS E ARGAMASSA DE ASSENTAMENTO COM PREPARO MANUAL. AF_06/2014_P | M2
COMPOSICAO | 87369 | ARGAMASSA TRAÇO 1:2:8 (CIMENTO, CAL E AREIA MÉDIA) PARA EMBOÇO/MASSA ÚNICA/ASSENTAMENTO DE ALVENARIA DE VEDAÇÃO, PREPARO MANUAL. AF_06/2014 | M3 | 0,0088
COMPOSICAO | 88309 | PEDREIRO COM ENCARGOS COMPLEMENTARES | H | 0,73
COMPOSICAO | 88316 | SERVENTE COM ENCARGOS COMPLEMENTARES | H | 0,365
INSUMO | 22 | ACO CA-25, 6,3 MM, VERGALHAO | KG | 0,37
INSUMO | 650 | BLOCO DE CONCRETO (ALVENARIA DE VEDACAO), DE *9 X 19 X 39* CM | UN | 13,6
INSUMO | 7324 | RESINA BASE EPOXI | KG | 0,007
PARE | 87467 | ALVENARIA DE VEDAÇÃO DE BLOCOS VAZADOS DE CONCRETO DE 14X19X39CM (ESPESSURA 14CM) DE PAREDES COM ÁREA LÍQUIDA MAIOR OU IGUAL A 6M² COM VÃOS E ARGAMASSA DE ASSENTAMENTO COM PREPARO EM BETONEIRA. AF_06/2014_P | M2
COMPOSICAO | 87292 | ARGAMASSA TRAÇO 1:2:8 (CIMENTO, CAL E AREIA MÉDIA) PARA EMBOÇO/MASSA ÚNICA/ASSENTAMENTO DE ALVENARIA DE VEDAÇÃO, PREPARO MECÂNICO COM BETONEIRA 400 L. AF_06/2014 | M3 | 0,0103
COMPOSICAO | 88309 | PEDREIRO COM ENCARGOS COMPLEMENTARES | H | 1
COMPOSICAO | 88316 | SERVENTE COM ENCARGOS COMPLEMENTARES | H | 0,5
INSUMO | 22 | ACO CA-25, 6,3 MM, VERGALHAO | KG | 0,39
INSUMO | 651 | BLOCO VEDACAO CONCRETO 14 X 19 X 39 CM (CLASSE D - NBR 6136/07) | UN | 13,6
INSUMO | 7324 | RESINA BASE EPOXI | KG | 0,007
PARE | 87468 | ALVENARIA DE VEDAÇÃO DE BLOCOS VAZADOS DE CONCRETO DE 14X19X39CM (ESPESSURA 14CM) DE PAREDES COM ÁREA LÍQUIDA MAIOR OU IGUAL A 6M² COM VÃOS E ARGAMASSA DE ASSENTAMENTO COM PREPARO MANUAL. AF_06/2014_P | M2
COMPOSICAO | 87369 | ARGAMASSA TRAÇO 1:2:8 (CIMENTO, CAL E AREIA MÉDIA) PARA EMBOÇO/MASSA ÚNICA/ASSENTAMENTO DE ALVENARIA DE VEDAÇÃO, PREPARO MANUAL. AF_06/2014 | M3 | 0,0103
COMPOSICAO | 88309 | PEDREIRO COM ENCARGOS COMPLEMENTARES | H | 1
COMPOSICAO | 88316 | SERVENTE COM ENCARGOS COMPLEMENTARES | H | 0,5
INSUMO | 22 | ACO CA-25, 6,3 MM, VERGALHAO | KG | 0,39
INSUMO | 651 | BLOCO VEDACAO CONCRETO 14 X 19 X 39 CM (CLASSE D - NBR 6136/07) | UN | 13,6
INSUMO | 7324 | RESINA BASE EPOXI | KG | 0,007
PARE | 87469 | ALVENARIA DE VEDAÇÃO DE BLOCOS VAZADOS DE CONCRETO DE 19X19X39CM (ESPESSURA 19CM) DE PAREDES COM ÁREA LÍQUIDA MAIOR OU IGUAL A 6M² COM VÃOS E ARGAMASSA DE ASSENTAMENTO COM PREPARO EM BETONEIRA. AF_06/2014_P | M2
COMPOSICAO | 87292 | ARGAMASSA TRAÇO 1:2:8 (CIMENTO, CAL E AREIA MÉDIA) PARA EMBOÇO/MASSA ÚNICA/ASSENTAMENTO DE ALVENARIA DE VEDAÇÃO, PREPARO MECÂNICO COM BETONEIRA 400 L. AF_06/2014 | M3 | 0,0129
COMPOSICAO | 88309 | PEDREIRO COM ENCARGOS COMPLEMENTARES | H | 1,13
COMPOSICAO | 88316 | SERVENTE COM ENCARGOS COMPLEMENTARES | H | 0,565
INSUMO | 22 | ACO CA-25, 6,3 MM, VERGALHAO | KG | 0,42
INSUMO | 654 | BLOCO VEDACAO CONCRETO 19 X 19 X 39CM (CLASSE D - NBR 6136/07) | UN | 13,6
CLASSE/TIPO | CÓDIGOS | DESCRIÇÃO | UNIDADE | COEFICIENTE
INSUMO | 7324 | RESINA BASE EPOXI | KG | 0,007
PARE | 87470 | ALVENARIA DE VEDAÇÃO DE BLOCOS VAZADOS DE CONCRETO DE 19X19X39CM (ESPESSURA 19CM) DE PAREDES COM ÁREA LÍQUIDA MAIOR OU IGUAL A 6M² COM VÃOS E ARGAMASSA DE ASSENTAMENTO COM PREPARO MANUAL. AF_06/2014_P | M2
COMPOSICAO | 87369 | ARGAMASSA TRAÇO 1:2:8 (CIMENTO, CAL E AREIA MÉDIA) PARA EMBOÇO/MASSA ÚNICA/ASSENTAMENTO DE ALVENARIA DE VEDAÇÃO, PREPARO MANUAL. AF_06/2014 | M3 | 0,0129
COMPOSICAO | 88309 | PEDREIRO COM ENCARGOS COMPLEMENTARES | H | 1,13
COMPOSICAO | 88316 | SERVENTE COM ENCARGOS COMPLEMENTARES | H | 0,565
INSUMO | 22 | ACO CA-25, 6,3 MM, VERGALHAO | KG | 0,42
INSUMO | 654 | BLOCO VEDACAO CONCRETO 19 X 19 X 39CM (CLASSE D - NBR 6136/07) | UN | 13,6
INSUMO | 7324 | RESINA BASE EPOXI | KG | 0,007
PARE | 73937/1 | COBOGO DE CONCRETO (ELEMENTO VAZADO), 7X50X50CM, ASSENTADO COM ARGAMASSA TRACO 1:4 (CIMENTO E AREIA) | M2
COMPOSICAO | 87373 | ARGAMASSA TRAÇO 1:4 (CIMENTO E AREIA MÉDIA) PARA CONTRAPISO, PREPARO MANUAL. AF_06/2014 | M3 | 0,0048
COMPOSICAO | 88309 | PEDREIRO COM ENCARGOS COMPLEMENTARES | H | 0,85
COMPOSICAO | 88316 | SERVENTE COM ENCARGOS COMPLEMENTARES | H | 0,85
INSUMO | 665 | ELEMENTO VAZADO CONCRETO 50 X 50 X 7CM | UN | 4
PARE | 73937/3 | COBOGO DE CONCRETO (ELEMENTO VAZADO), 7X50X50CM, ASSENTADO COM ARGAMASSA TRACO 1:3 (CIMENTO E AREIA) | M2
COMPOSICAO | 87372 | ARGAMASSA TRAÇO 1:3 (CIMENTO E AREIA MÉDIA) PARA CONTRAPISO, PREPARO MANUAL. AF_06/2014 | M3 | 0,0048
COMPOSICAO | 88309 | PEDREIRO COM ENCARGOS COMPLEMENTARES | H | 0,85
COMPOSICAO | 88316 | SERVENTE COM ENCARGOS COMPLEMENTARES | H | 0,85
INSUMO | 665 | ELEMENTO VAZADO CONCRETO 50 X 50 X 7CM | UN | 4
PARE | 73937/4 | COBOGO DE CONCRETO (ELEMENTO VAZADO), 6X29X29CM, ASSENTADO COM ARGAMASSA TRACO 1:7 (CIMENTO E AREIA) | M2
COMPOSICAO | 87375 | ARGAMASSA TRAÇO 1:6 (CIMENTO E AREIA MÉDIA) PARA CONTRAPISO, PREPARO MANUAL. AF_06/2014 | M3 | 0,0088
COMPOSICAO | 88309 | PEDREIRO COM ENCARGOS COMPLEMENTARES | H | 1
COMPOSICAO | 88316 | SERVENTE COM ENCARGOS COMPLEMENTARES | H | 1
INSUMO | 668 | ELEMENTO VAZADO DE CONCRETO - QUADRICULADO 16 FUROS - 29 X 29 X 6 CM | UN | 11
PARE | 73937/5 | COBOGO DE CONCRETO (ELEMENTO VAZADO), 10X29X39CM ABERTURA COM VIDRO, ASSENTADO COM ARGAMASSA TRACO 1:4 (CIMENTO E AREIA MEDIA NAO PENEIRADA) | M2
COMPOSICAO | 87373 | ARGAMASSA TRAÇO 1:4 (CIMENTO E AREIA MÉDIA) PARA CONTRAPISO, PREPARO MANUAL. AF_06/2014 | M3 | 0,008
COMPOSICAO | 88309 | PEDREIRO COM ENCARGOS COMPLEMENTARES | H | 1
COMPOSICAO | 88316 | SERVENTE COM ENCARGOS COMPLEMENTARES | H | 1
INSUMO | 10579 | ELEMENTO VAZADO DE CONCRETO - VENEZIANA 39 X 29 X 10 CM | UN | 11
PARE | 74196/1 | COBOGO DE CONCRETO (ELEMENTO VAZADO), 5X50X50CM, ASSENTADO COM ARGAMASSA DE CIMENTO E AREIA COM ACO CA-25 | M2
COMPOSICAO | 88309 | PEDREIRO COM ENCARGOS COMPLEMENTARES | H | 1,88
COMPOSICAO | 88316 | SERVENTE COM ENCARGOS COMPLEMENTARES | H | 1,04
INSUMO | 22 | ACO CA-25, 6,3 MM, VERGALHAO | KG | 0,54
INSUMO | 367 | AREIA GROSSA - POSTO JAZIDA / FORNECEDOR (SEM FRETE) | M3 | 0,004
INSUMO | 1379 | CIMENTO PORTLAND COMPOSTO CP II-32 | KG | 1,47
INSUMO | 10577 | ELEMENTO VAZADO DE CONCRETO - QUADRICULADO - 25 FUROS - 50 X 50 X 6 CM | UN | 4
PARE | 72139 | BLOCOS DE VIDRO TIPO CANELADO 19X19X8CM, ASSENTADO COM ARGAMASSA TRACO 1:3 (CIMENTO E AREIA GROSSA) PREPARO MECANICO, COM REJUNTAMENTO EM CIMENTO BRANCO E BARRAS DE ACO | M2
COMPOSICAO | 87313 | ARGAMASSA TRAÇO 1:3 (CIMENTO E AREIA GROSSA) PARA CHAPISCO CONVENCIONAL, PREPARO MECÂNICO COM BETONEIRA 400 L. AF_06/2014 | M3 | 0,0156
COMPOSICAO | 88309 | PEDREIRO COM ENCARGOS COMPLEMENTARES | H | 4
COMPOSICAO | 88316 | SERVENTE COM ENCARGOS COMPLEMENTARES | H | 4,004
INSUMO | 36 | ACO CA-60, 4,2 MM, VERGALHAO | KG | 0,6
CLASSE/TIPO | CÓDIGOS | DESCRIÇÃO | UNIDADE | COEFICIENTE
INSUMO | 715 | BLOCO DE VIDRO INCOLOR, DE *19 X 19 X 8* CM | UN | 25
INSUMO | 1380 | CIMENTO BRANCO | KG | 0,25
PARE | 72175 | BLOCOS DE VIDRO TIPO XADREZ 20X20X10CM, ASSENTADO COM ARGAMASSA TRACO 1:3 (CIMENTO E AREIA GROSSA) PREPARO MECANICO, COM REJUNTAMENTO EM CIMENTO BRANCO E BARRAS DE ACO | M2
COMPOSICAO | 87313 | ARGAMASSA TRAÇO 1:3 (CIMENTO E AREIA GROSSA) PARA CHAPISCO CONVENCIONAL, PREPARO MECÂNICO COM BETONEIRA 400 L. AF_06/2014 | M3 | 0,01559
COMPOSICAO | 88309 | PEDREIRO COM ENCARGOS COMPLEMENTARES | H | 4
COMPOSICAO | 88316 | SERVENTE COM ENCARGOS COMPLEMENTARES | H | 4,0041
INSUMO | 36 | ACO CA-60, 4,2 MM, VERGALHAO | KG | 0,6
INSUMO | 716 | BLOCO VIDRO INCOLOR XADREZ 20 X 20 X 10CM | UN | 25
INSUMO | 1380 | CIMENTO BRANCO | KG | 0,25
PARE | 72176 | BLOCOS DE VIDRO TIPO XADREZ 20X10X8CM, ASSENTADO COM ARGAMASSA TRACO 1:3 (CIMENTO E AREIA GROSSA) PREPARO MECANICO, COM REJUNTAMENTO EM CIMENTO BRANCO E BARRAS DE ACO | M2
COMPOSICAO | 87313 | ARGAMASSA TRAÇO 1:3 (CIMENTO E AREIA GROSSA) PARA CHAPISCO CONVENCIONAL, PREPARO MECÂNICO COM BETONEIRA 400 L. AF_06/2014 | M3 | 0,01559
COMPOSICAO | 88309 | PEDREIRO COM ENCARGOS COMPLEMENTARES | H | 4
COMPOSICAO | 88316 | SERVENTE COM ENCARGOS COMPLEMENTARES | H | 4,0041
INSUMO | 36 | ACO CA-60, 4,2 MM, VERGALHAO | KG | 0,6
INSUMO | 1380 | CIMENTO BRANCO | KG | 0,25
INSUMO | 11981 | BLOCO VIDRO INCOLOR VENEZIANA 20 X 10 X 8CM | UN | 25
PARE | 74053/1 | ALVENARIA EM PEDRA RACHAO OU PEDRA DE MAO, ASSENTADA COM ARGAMASSA TRACO 1:6 (CIMENTO E AREIA) | M3
COMPOSICAO | 88309 | PEDREIRO COM ENCARGOS COMPLEMENTARES | H | 7
COMPOSICAO | 88316 | SERVENTE COM ENCARGOS COMPLEMENTARES | H | 10
INSUMO | 367 | AREIA GROSSA - POSTO JAZIDA / FORNECEDOR (SEM FRETE) | M3 | 0,3365
INSUMO | 1379 | CIMENTO PORTLAND COMPOSTO CP II-32 | KG | 67,47
INSUMO | 4730 | PEDRA-DE-MÃO OU PEDRA RACHÃO P/ MURO ARRIMO/FUNDAÇÃO/ENROCAMENTO ETC - POSTO PEDREIRA / FORNECEDOR (SEM FRETE) | M3 | 1,2
PARE | 72178 | RETIRADA DE DIVISORIAS EM CHAPAS DE MADEIRA, COM MONTANTES METALICOS | M2
COMPOSICAO | 88261 | CARPINTEIRO DE ESQUADRIA COM ENCARGOS COMPLEMENTARES | H | 1,2
PARE | 72179 | RECOLOCACAO DE PLACAS DIVISORIAS DE GRANILITE, CONSIDERANDO REAPROVEITAMENTO DO MATERIAL | M2
COMPOSICAO | 88309 | PEDREIRO COM ENCARGOS COMPLEMENTARES | H | 2,5
PARE | 72180 | RECOLOCACAO DE DIVISORIAS TIPO CHAPAS OU TABUAS, EXCLUSIVE ENTARUGAMENTO, CONSIDERANDO REAPROVEITAMENTO DO MATERIAL | M2
COMPOSICAO | 88261 | CARPINTEIRO DE ESQUADRIA COM ENCARGOS COMPLEMENTARES | H | 0,4
COMPOSICAO | 88316 | SERVENTE COM ENCARGOS COMPLEMENTARES | H | 0,4
INSUMO | 5061 | PREGO POLIDO COM CABECA 18 X 27 | KG | 0,08
PARE | 72181 | RECOLOCACAO DE DIVISORIAS TIPO CHAPAS OU TABUAS, INCLUSIVE ENTARUGAMENTO, CONSIDERANDO REAPROVEITAMENTO DO MATERIAL | M2
COMPOSICAO | 88261 | CARPINTEIRO DE ESQUADRIA COM ENCARGOS COMPLEMENTARES | H | 0,8
COMPOSICAO | 88316 | SERVENTE COM ENCARGOS COMPLEMENTARES | H | 0,8
INSUMO | 5061 | PREGO POLIDO COM CABECA 18 X 27 | KG | 0,2
PARE | 73774/1 | DIVISORIA EM MARMORITE ESPESSURA 35MM, CHUMBAMENTO NO PISO E PAREDE COM ARGAMASSA DE CIMENTO E AREIA, POLIMENTO MANUAL, EXCLUSIVE FERRAGENS | M2
COMPOSICAO | 88274 | MARMORISTA/GRANITEIRO COM ENCARGOS COMPLEMENTARES | H | 4
COMPOSICAO | 88309 | PEDREIRO COM ENCARGOS COMPLEMENTARES | H | 3
COMPOSICAO | 88316 | SERVENTE COM ENCARGOS COMPLEMENTARES | H | 5
INSUMO | 22 | ACO CA-25, 6,3 MM, VERGALHAO | KG | 3
INSUMO | 337 | ARAME RECOZIDO 18 BWG, 1,25 MM (0,01 KG/M) | KG | 0,03
INSUMO | 367 | AREIA GROSSA - POSTO JAZIDA / FORNECEDOR (SEM FRETE) | M3 | 0,015
INSUMO | 1379 | CIMENTO PORTLAND COMPOSTO CP II-32 | KG | 6,5
INSUMO | 1380 | CIMENTO BRANCO | KG | 13
INSUMO | 4824 | GRANA DE MARMORE | KG | 20
CLASSE/TIPO | CÓDIGOS | DESCRIÇÃO | UNIDADE | COEFICIENTE
PARE | 73909/1 | DIVISORIA EM MADEIRA COMPENSADA RESINADA ESPESSURA 6MM, ESTRUTURADA EM MADEIRA DE LEI 3"X3" | M2
COMPOSICAO | 88239 | AJUDANTE DE CARPINTEIRO COM ENCARGOS COMPLEMENTARES | H | 4
COMPOSICAO | 88261 | CARPINTEIRO DE ESQUADRIA COM ENCARGOS COMPLEMENTARES | H | 4
INSUMO | 1351 | CHAPA MADEIRA COMPENSADA RESINADA 2,2 X 1,1M X 6MM P/ FORMA CONCRETO | UN | 0,9090908
INSUMO | 4433 | PECA DE MADEIRA DE LEI *7,5 X 7,5* CM, NÃO APARELHADA, (P/TELHADO, ESTRUTURAS PERMANENTES) | M | 3,6
INSUMO | 5067 | PREGO POLIDO COM CABECA 16 X 24 | KG | 0,4
PARE | 74229/1 | DIVISORIA EM MARMORE BRANCO POLIDO, ESPESSURA 3 CM, ASSENTADO COM ARGAMASSA TRACO 1:4 (CIMENTO E AREIA), ARREMATE COM CIMENTO BRANCO, EXCLUSIVE FERRAGENS | M2
COMPOSICAO | 87373 | ARGAMASSA TRAÇO 1:4 (CIMENTO E AREIA MÉDIA) PARA CONTRAPISO, PREPARO MANUAL. AF_06/2014 | M3 | 0,0033
COMPOSICAO | 88274 | MARMORISTA/GRANITEIRO COM ENCARGOS COMPLEMENTARES | H | 4,8
COMPOSICAO | 88316 | SERVENTE COM ENCARGOS COMPLEMENTARES | H | 2,3
INSUMO | 1380 | CIMENTO BRANCO | KG | 0,7
INSUMO | 10629 | MARMORE BRANCO POLIDO P/ DIVISORIAS E = 3CM | M2 | 1
PARE | 79627 | DIVISORIA EM GRANITO BRANCO POLIDO, ESP = 3CM, ASSENTADO COM ARGAMASSA TRACO 1:4, ARREMATE EM CIMENTO BRANCO, EXCLUSIVE FERRAGENS | M2
COMPOSICAO | 87373 | ARGAMASSA TRAÇO 1:4 (CIMENTO E AREIA MÉDIA) PARA CONTRAPISO, PREPARO MANUAL. AF_06/2014 | M3 | 0,0033
COMPOSICAO | 88274 | MARMORISTA/GRANITEIRO COM ENCARGOS COMPLEMENTARES | H | 4,8
COMPOSICAO | 88316 | SERVENTE COM ENCARGOS COMPLEMENTARES | H | 2,3
INSUMO | 1380 | CIMENTO BRANCO | KG | 0,7
INSUMO | 25976 | DIVISORIA EM GRANITO BRANCO ESP=3CM COM DUAS FACES POLIDAS LEVIGADO | M2 | 1
PARE | 73863/1 | ALVENARIA COM BLOCOS DE CONCRETO CELULAR 10X30X60CM, ESPESSURA 10CM, ASSENTADOS COM ARGAMASSA TRACO 1:2:9 (CIMENTO, CAL E AREIA) PREPARO MANUAL | M2
COMPOSICAO | 88309 | PEDREIRO COM ENCARGOS COMPLEMENTARES | H | 0,3
COMPOSICAO | 88316 | SERVENTE COM ENCARGOS COMPLEMENTARES | H | 0,15
INSUMO | 367 | AREIA GROSSA - POSTO JAZIDA / FORNECEDOR (SEM FRETE) | M3 | 0,0073
INSUMO | 674 | BLOCO VEDACAO CONCRETO CELULAR AUTOCLAVADO 10 X 30 X 60 CM | M2 | 1,03
INSUMO | 1107 | CAL VIRGEM | KG | 0,972
INSUMO | 1379 | CIMENTO PORTLAND COMPOSTO CP II-32 | KG | 0,972
PARE | 73863/2 | ALVENARIA COM BLOCOS DE CONCRETO CELULAR 20X30X60CM, ESPESSURA 20CM, ASSENTADOS COM ARGAMASSA TRACO 1:2:9 (CIMENTO, CAL E AREIA) PREPARO MANUAL | M2
COMPOSICAO | 88309 | PEDREIRO COM ENCARGOS COMPLEMENTARES | H | 0,54
COMPOSICAO | 88316 | SERVENTE COM ENCARGOS COMPLEMENTARES | H | 0,32
INSUMO | 367 | AREIA GROSSA - POSTO JAZIDA / FORNECEDOR (SEM FRETE) | M3 | 0,0154
INSUMO | 652 | BLOCO VEDACAO CONCRETO CELULAR AUTOCLAVADO 20 X 30 X 60 CM | M2 | 1,03
INSUMO | 1107 | CAL VIRGEM | KG | 2
INSUMO | 1379 | CIMENTO PORTLAND COMPOSTO CP II-32 | KG | 2
PARE | 68079 | PAREDE DE ADOBE PARA FORNOS | M3
COMPOSICAO | 88309 | PEDREIRO COM ENCARGOS COMPLEMENTARES | H | 6
COMPOSICAO | 88316 | SERVENTE COM ENCARGOS COMPLEMENTARES | H | 9
INSUMO | 1379 | CIMENTO PORTLAND COMPOSTO CP II-32 | KG | 145
INSUMO | 6076 | SAIBRO PARA ARGAMASSA (COLETADO NO COMERCIO) | M3 | 1,14
INSUMO | 6189 | TABUA MADEIRA 2A QUALIDADE 2,5 X 30,0CM (1 X 12") NAO APARELHADA | M | 25
PAVI | 72948 | COLCHAO DE AREIA PARA PAVIMENTACAO EM PARALELEPIPEDO OU BLOCOS DE CONCRETO INTERTRAVADOS | M3
COMPOSICAO | 88316 | SERVENTE COM ENCARGOS COMPLEMENTARES | H | 0,4
INSUMO | 370 | AREIA MEDIA - POSTO JAZIDA / FORNECEDOR (SEM FRETE) | M3 | 1,15
PAVI | 72949 | DEMOLICAO DE PAVIMENTACAO ASFALTICA, EXCLUSIVE TRANSPORTE DO MATERIAL RETIRADO | M3
COMPOSICAO | 5680 | RETRO-ESCAVADEIRA, 75CV (VU= 5 ANOS) -CHP DIURNO | CHP | 0,008333
COMPOSICAO | 5681 | RETRO-ESCAVADEIRA, 75CV (VU= 5 ANOS) -CHI DIURNO | CHI | 0,075
CLASSE/TIPO | CÓDIGOS | DESCRIÇÃO | UNIDADE | COEFICIENTE
COMPOSICAO | 5795 | MARTELETE OU ROMPEDOR PNEUMÁTICO MANUAL 28KG, FREQUENCIA DE IMPACTO 1230/MINUTO - CHP DIURNO | CHP | 0,083333
COMPOSICAO | 5953 | COMPRESSOR DE AR REBOCAVEL, DESCARGA LIVRE EFETIVA 180PCM, PRESSAO DE TRABALHO 102 PSI, MOTOR A DIESEL 89CV - CUSTO HORARIO PRODUTIVO DIURNO | CHP | 0,083333
COMPOSICAO | 73437 | SERRA CIRCULAR MAKITA 5900B 7` 2,3HP - CHP | H | 0,008333
COMPOSICAO | 73487 | SERRA CIRCULAR MAKITA 5900B 7` 2,3HP - CHI | H | 0,075
COMPOSICAO | 88298 | OPERADOR DE MARTELETE OU MARTELETEIRO COM ENCARGOS COMPLEMENTARES | H | 0,1666667
COMPOSICAO | 88316 | SERVENTE COM ENCARGOS COMPLEMENTARES | H | 0,3333333
INSUMO | 25931 | DISCO DE CORTE DIAMANTADO, SEGMENTADO, DE 7" (180 MM) E 3 MM DE ESP., PARA ESMERILHADEIRA | UN | 0,05
PAVI | 73790/1 | RETIRADA, LIMPEZA E REASSENTAMENTO DE PARALELEPIPEDO SOBRE COLCHAO DE PO DE PEDRA ESPESSURA 10CM, REJUNTADO COM BETUME E PEDRISCO, CONSIDERANDO APROVEITAMENTO DO PARALELEPIPEDO | M2
COMPOSICAO | 88260 | CALCETEIRO COM ENCARGOS COMPLEMENTARES | H | 0,4
COMPOSICAO | 88316 | SERVENTE COM ENCARGOS COMPLEMENTARES | H | 2,6
INSUMO | 497 | CIMENTO ASFALTICO DE PETROLEO A GRANEL (CAP) 50/70 | T | 0,005
INSUMO | 4720 | PEDRA BRITADA N. 0 PEDRISCO OU CASCALHINHO - POSTO PEDREIRA / FORNECEDOR (SEM FRETE) | M3 | 0,015
INSUMO | 4741 | PÓ-DE-PEDRA - POSTO PEDREIRA / FORNECEDOR (SEM FRETE) | M3 | 0,1
PAVI | 73790/2 | REASSENTAMENTO DE PARALELEPIPEDO SOBRE COLCHAO DE PO DE PEDRA ESPESSURA 10CM, REJUNTADO COM BETUME E PEDRISCO, CONSIDERANDO APROVEITAMENTO DO PARALELEPIPEDO | M2
COMPOSICAO | 88260 | CALCETEIRO COM ENCARGOS COMPLEMENTARES | H | 0,4
COMPOSICAO | 88316 | SERVENTE COM ENCARGOS COMPLEMENTARES | H | 1,3
INSUMO | 497 | CIMENTO ASFALTICO DE PETROLEO A GRANEL (CAP) 50/70 | T | 0,005
INSUMO | 4720 | PEDRA BRITADA N. 0 PEDRISCO OU CASCALHINHO - POSTO PEDREIRA / FORNECEDOR (SEM FRETE) | M3 | 0,015
INSUMO | 4741 | PÓ-DE-PEDRA - POSTO PEDREIRA / FORNECEDOR (SEM FRETE) | M3 | 0,1
PAVI | 73790/3 | RETIRADA, LIMPEZA E REASSENTAMENTO DE PARALELEPIPEDO SOBRE COLCHAO DE PO DE PEDRA ESPESSURA 10CM, REJUNTADO COM ARGAMASSA TRACO 1:3 (CIMENTO E AREIA), CONSIDERANDO APROVEITAMENTO DO PARALELEPIPEDO | M2
COMPOSICAO | 87298 | ARGAMASSA TRAÇO 1:3 (CIMENTO E AREIA MÉDIA) PARA CONTRAPISO, PREPARO MECÂNICO COM BETONEIRA 400 L. AF_06/2014 | M3 | 0,02
COMPOSICAO | 88260 | CALCETEIRO COM ENCARGOS COMPLEMENTARES | H | 0,4
COMPOSICAO | 88316 | SERVENTE COM ENCARGOS COMPLEMENTARES | H | 2,6
INSUMO | 4741 | PÓ-DE-PEDRA - POSTO PEDREIRA / FORNECEDOR (SEM FRETE) | M3 | 0,1
PAVI | 73790/4 | REASSENTAMENTO DE PARALELEPIPEDO SOBRE COLCHAO DE PO DE PEDRA ESPESSURA 10CM, REJUNTADO COM ARGAMASSA TRACO 1:3 (CIMENTO E AREIA), CONSIDERANDO APROVEITAMENTO DO PARALELEPIPEDO | M2
COMPOSICAO | 87298 | ARGAMASSA TRAÇO 1:3 (CIMENTO E AREIA MÉDIA) PARA CONTRAPISO, PREPARO MECÂNICO COM BETONEIRA 400 L. AF_06/2014 | M3 | 0,02
COMPOSICAO | 88260 | CALCETEIRO COM ENCARGOS COMPLEMENTARES | H | 0,4
COMPOSICAO | 88316 | SERVENTE COM ENCARGOS COMPLEMENTARES | H | 1,3
INSUMO | 4741 | PÓ-DE-PEDRA - POSTO PEDREIRA / FORNECEDOR (SEM FRETE) | M3 | 0,1
PAVI | 83694 | RECOMPOSICAO DE PAVIMENTACAO TIPO BLOKRET SOBRE COLCHAO DE AREIA COM REAPROVEITAMENTO DE MATERIAL | M2
COMPOSICAO | 88260 | CALCETEIRO COM ENCARGOS COMPLEMENTARES | H | 0,16
COMPOSICAO | 88316 | SERVENTE COM ENCARGOS COMPLEMENTARES | H | 0,35
INSUMO | 366 | AREIA FINA - POSTO JAZIDA / FORNECEDOR (SEM FRETE) | M3 | 0,1
PAVI | 83695/1 | REJUNTAMENTO PAVIMENTACAO PARALELEPIPEDO BETUME CASCALH INCL MATERIAIS | M2
COMPOSICAO | 88316 | SERVENTE COM ENCARGOS COMPLEMENTARES | H | 0,5
INSUMO | 497 | CIMENTO ASFALTICO DE PETROLEO A GRANEL (CAP) 50/70 | T | 0,005
INSUMO | 4720 | PEDRA BRITADA N. 0 PEDRISCO OU CASCALHINHO - POSTO PEDREIRA / FORNECEDOR (SEM FRETE) | M3 | 0,015
PAVI | 83771 | RECOMPOSICAO DE REVESTIMENTO PRIMARIO MEDIDO P/ VOLUME COMPACTADO | M3
COMPOSICAO | 5886 | CAMINHAO PIPA FORD F12000 6000L 162CV C/BOMBA GASOLINA - CHP DIURNO | CHP | 0,0089
COMPOSICAO | 5888 | CAMINHAO PIPA FORD F12000 6000L 162CV C/BOMBA GASOLINA - CHI DIURNO | CHI | 0,0089
CLASSE/TIPO | CÓDIGOS | DESCRIÇÃO | UNIDADE | COEFICIENTE
COMPOSICAO | 5932 | MOTONIVELADORA CATERPILLAR 120 140HP (VU=6ANOS) - CHP DIURNO | CHP | 0,0151
COMPOSICAO | 5934 | MOTONIVELADORA 140HP (VU=6ANOS) - CHI DIURNO | CHI | 0,0027
COMPOSICAO | 73353 | COMPACTADOR DE PNEUS AUTO-PROPULSOR DIESEL 76HP C/7 PNEUS-CI- PESO 5,5/20T INCL OPERADOR | H | 0,0053
COMPOSICAO | 73390 | COMPACTADOR DE PNEUS AUTO-PROPULSOR DIESEL 76HP C/7 PNEUS-CP -PESO 5,5/20T INCL OPERADOR | H | 0,0124
COMPOSICAO | 88316 | SERVENTE COM ENCARGOS COMPLEMENTARES | H | 0,089
PAVI | 41879 | CONFORMACAO GEOMETRICA DE PLATAFORMA PARA EXECUCAO DE REVESTIMENTO PRIMARIO EM RODOVIAS VICINAIS | M2
COMPOSICAO | 6246 | MOTONIVELADORA 140HP PESO OPERACIONAL 12,5T - CHP DIURNO | CHP | 0,0007402
COMPOSICAO | 88316 | SERVENTE COM ENCARGOS COMPLEMENTARES | H | 0,0007402
PAVI | 72910 | BASE DE SOLO ARENOSO FINO, COMPACTACAO 100% PROCTOR MODIFICADO | M3
COMPOSICAO | 5682 | ROLO COMPACTADOR VIBRATÓRIO, CILINDRO LISO, AUTO-PROPEL. 80HP, PESO MÁXIMO OPERACIONAL 8,1T - CHP DIURNO | CHP | 0,029958
COMPOSICAO | 5843 | TRATOR DE PNEUS 110 A 126 HP - CHP DIURNO | CHP | 0,005992
COMPOSICAO | 5845 | TRATOR DE PNEUS 110 A 126 HP - CHI DIURNO | CHI | 0,023966
COMPOSICAO | 5886 | CAMINHAO PIPA FORD F12000 6000L 162CV C/BOMBA GASOLINA - CHP DIURNO | CHP | 0,005692
COMPOSICAO | 5888 | CAMINHAO PIPA FORD F12000 6000L 162CV C/BOMBA GASOLINA - CHI DIURNO | CHI | 0,024266
COMPOSICAO | 5921 | GRADE ARADORA DE DISCO REBOCÁVEL 20X24 COM 20 DISCOS DIAM 24X6MM COM PNEUS PARA TRANSPORTE - CHP DIURNO | CHP | 0,005992
COMPOSICAO | 5923 | GRADE ARADORA DE DISCO REBOCÁVEL 20X24 COM 20 DISCOS DIAM 24X6MM COM PNEUS PARA TRANSPORTE - CHI DIURNO | CHI | 0,023966
COMPOSICAO | 5932 | MOTONIVELADORA CATERPILLAR 120 140HP (VU=6ANOS) - CHP DIURNO | CHP | 0,003595
COMPOSICAO | 5934 | MOTONIVELADORA 140HP (VU=6ANOS) - CHI DIURNO | CHI | 0,026363
COMPOSICAO | 6879 | ROLO COMPACTADOR DE PNEUS ESTATICO, PRESSAO VARIAVEL, POTENCIA 111HP - PESO SEM/COM LASTRO 9,5/26T LARGURA DE TRABALHO 1,90M - CHP AF_07/2014 | CHP | 0,004793
COMPOSICAO | 6880 | ROLO COMPACTADOR DE PNEUS ESTATICO, PRESSAO VARIAVEL, POTENCIA 111HP - PESO SEM/COM LASTRO 9,5/22,4T - CHI AF_07/2014 | CHI | 0,025165
COMPOSICAO | 88316 | SERVENTE COM ENCARGOS COMPLEMENTARES | H | 0,059916
PAVI | 72911 | BASE DE SOLO ESTABILIZADO SEM MISTURA, COMPACTACAO 100% PROCTOR NORMAL, EXCLUSIVE ESCAVACAO, CARGA E TRANSPORTE DO SOLO | M3
COMPOSICAO | 5682 | ROLO COMPACTADOR VIBRATÓRIO, CILINDRO LISO, AUTO-PROPEL. 80HP, PESO MÁXIMO OPERACIONAL 8,1T - CHP DIURNO | CHP | 0,0025
COMPOSICAO | 5683 | ROLO COMPACTADOR VIBRATÓRIO DE CILINDRO LISO, AUTO-PROPEL. DE AÇO, 80HP - 8,1T - CHI DIURNO | CHI | 0,0153571
COMPOSICAO | 5689 | GRADE ARADORA COM 24 DISCOS DE 24" SOBRE PNEUS - CHP DIURNO | CHP | 0,0066071
COMPOSICAO | 5690 | GRADE ARADORA COM 24 DISCOS DE 24 ” SOBRE PNEUS - CHI DI URNO | CHI | 0,01125
COMPOSICAO | 5845 | TRATOR DE PNEUS 110 A 126 HP - CHI DIURNO | CHI | 0,01125
COMPOSICAO | 5901 | CAMINHAO PIPA 10000L TRUCADO, 208CV - 21,1T (VU=6ANOS) (INCLUI TANQUE DE ACO PARA TRANSPORTE DE AGUA E MOTOBOMBA CENTRIFUGA A GASOLINA 3,5CV) - CUSTO HORARIO PRODUTIVO DIURNO | CHP | 0,0098214
COMPOSICAO | 5903 | CAMINHAO PIPA 10000L TRUCADO, 208CV - 21,1T (VU=6ANOS) (INCLUI TANQUE DE ACO PARA TRANSPORTE DE AGUA E MOTOBOMBA CENTRIFUGA A GASOLINA 3,5CV) - CUSTO HORARIO IMPRODUTIVO DIURNO | CHI | 0,0080357
COMPOSICAO | 5932 | MOTONIVELADORA CATERPILLAR 120 140HP (VU=6ANOS) - CHP DIURNO | CHP | 0,0123214
COMPOSICAO | 5934 | MOTONIVELADORA 140HP (VU=6ANOS) - CHI DIURNO | CHI | 0,0055357
COMPOSICAO | 6554 | TRATOR DE PNEUS TRAÇÃO 4 X 2, 82CV - CHP DIURNO | CHP | 0,0066071
COMPOSICAO | 7049 | ROLO COMPACTADOR VIBRATÓRIO PÉ DE CARNEIRO, POTÊNCIA 150HP, PESO OPERACIONAL 9,8 T, IMPACTO DINÂMICO 31,75 T - CHP | CHP | 0,0178571
COMPOSICAO | 88316 | SERVENTE COM ENCARGOS COMPLEMENTARES | H | 0,1071428
PAVI | 72912 | BASE DE SOLO CIMENTO 2% MISTURA EM PISTA, COMPACTACAO 100% PROCTOR INTERMEDIARIO, EXCLUSIVE ESCAVACAO, CARGA E TRANSPORTE DO SOLO | M3
COMPOSICAO | 5682 | ROLO COMPACTADOR VIBRATÓRIO, CILINDRO LISO, AUTO-PROPEL. 80HP, PESO MÁXIMO OPERACIONAL 8,1T - CHP DIURNO | CHP | 0,018639
COMPOSICAO | 5843 | TRATOR DE PNEUS 110 A 126 HP - CHP DIURNO | CHP | 0,01137
COMPOSICAO | 5845 | TRATOR DE PNEUS 110 A 126 HP - CHI DIURNO | CHI | 0,007269
CLASSE/TIPO | CÓDIGOS | DESCRIÇÃO | UNIDADE | COEFICIENTE
COMPOSICAO | 5886 | CAMINHAO PIPA FORD F12000 6000L 162CV C/BOMBA GASOLINA - CHP DIURNO | CHP | 0,005219
COMPOSICAO | 5888 | CAMINHAO PIPA FORD F12000 6000L 162CV C/BOMBA GASOLINA - CHI DIURNO | CHI | 0,01342
COMPOSICAO | 5921 | GRADE ARADORA DE DISCO REBOCÁVEL 20X24 COM 20 DISCOS DIAM 24X6MM COM PNEUS PARA TRANSPORTE - CHP DIURNO | CHP | 0,01137
COMPOSICAO | 5923 | GRADE ARADORA DE DISCO REBOCÁVEL 20X24 COM 20 DISCOS DIAM 24X6MM COM PNEUS PARA TRANSPORTE - CHI DIURNO | CHI | 0,007269
COMPOSICAO | 5932 | MOTONIVELADORA CATERPILLAR 120 140HP (VU=6ANOS) - CHP DIURNO | CHP | 0,004101
COMPOSICAO | 5934 | MOTONIVELADORA 140HP (VU=6ANOS) - CHI DIURNO | CHI | 0,014539
COMPOSICAO | 6879 | ROLO COMPACTADOR DE PNEUS ESTATICO, PRESSAO VARIAVEL, POTENCIA 111HP - PESO SEM/COM LASTRO 9,5/26T LARGURA DE TRABALHO 1,90M - CHP AF_07/2014 | CHP | 0,006151
COMPOSICAO | 6880 | ROLO COMPACTADOR DE PNEUS ESTATICO, PRESSAO VARIAVEL, POTENCIA 111HP - PESO SEM/COM LASTRO 9,5/22,4T - CHI AF_07/2014 | CHI | 0,012488
COMPOSICAO | 88316 | SERVENTE COM ENCARGOS COMPLEMENTARES | H | 0,260951
INSUMO | 1379 | CIMENTO PORTLAND COMPOSTO CP II-32 | KG | 37
PAVI | 72913 | BASE DE SOLO CIMENTO 4% MISTURA EM PISTA, COMPACTACAO 100% PROCTOR NORMAL, EXCLUSIVE TRANSPORTE DO SOLO | M3
COMPOSICAO | 5682 | ROLO COMPACTADOR VIBRATÓRIO, CILINDRO LISO, AUTO-PROPEL. 80HP, PESO MÁXIMO OPERACIONAL 8,1T - CHP DIURNO | CHP | 0,013314
COMPOSICAO | 5843 | TRATOR DE PNEUS 110 A 126 HP - CHP DIURNO | CHP | 0,009719
COMPOSICAO | 5845 | TRATOR DE PNEUS 110 A 126 HP - CHI DIURNO | CHI | 0,003595
COMPOSICAO | 5886 | CAMINHAO PIPA FORD F12000 6000L 162CV C/BOMBA GASOLINA - CHP DIURNO | CHP | 0,005192
COMPOSICAO | 5888 | CAMINHAO PIPA FORD F12000 6000L 162CV C/BOMBA GASOLINA - CHI DIURNO | CHI | 0,008121
COMPOSICAO | 5921 | GRADE ARADORA DE DISCO REBOCÁVEL 20X24 COM 20 DISCOS DIAM 24X6MM COM PNEUS PARA TRANSPORTE - CHP DIURNO | CHP | 0,009719
COMPOSICAO | 5923 | GRADE ARADORA DE DISCO REBOCÁVEL 20X24 COM 20 DISCOS DIAM 24X6MM COM PNEUS PARA TRANSPORTE - CHI DIURNO | CHI | 0,003595
COMPOSICAO | 5932 | MOTONIVELADORA CATERPILLAR 120 140HP (VU=6ANOS) - CHP DIURNO | CHP | 0,004127
COMPOSICAO | 5934 | MOTONIVELADORA 140HP (VU=6ANOS) - CHI DIURNO | CHI | 0,009187
COMPOSICAO | 6879 | ROLO COMPACTADOR DE PNEUS ESTATICO, PRESSAO VARIAVEL, POTENCIA 111HP - PESO SEM/COM LASTRO 9,5/26T LARGURA DE TRABALHO 1,90M - CHP AF_07/2014 | CHP | 0,004527
COMPOSICAO | 6880 | ROLO COMPACTADOR DE PNEUS ESTATICO, PRESSAO VARIAVEL, POTENCIA 111HP - PESO SEM/COM LASTRO 9,5/22,4T - CHI AF_07/2014 | CHI | 0,008787
COMPOSICAO | 88316 | SERVENTE COM ENCARGOS COMPLEMENTARES | H | 0,319531
INSUMO | 1379 | CIMENTO PORTLAND COMPOSTO CP II-32 | KG | 71
PAVI | 72914 | BASE DE SOLO CIMENTO 6% MISTURA EM PISTA, COMPACTACAO 100% PROCTOR NORMAL, EXCLUSIVE ESCAVACAO, CARGA E TRANSPORTE DO SOLO | M3
COMPOSICAO | 5682 | ROLO COMPACTADOR VIBRATÓRIO, CILINDRO LISO, AUTO-PROPEL. 80HP, PESO MÁXIMO OPERACIONAL 8,1T - CHP DIURNO | CHP | 0,013314
COMPOSICAO | 5843 | TRATOR DE PNEUS 110 A 126 HP - CHP DIURNO | CHP | 0,011849
COMPOSICAO | 5845 | TRATOR DE PNEUS 110 A 126 HP - CHI DIURNO | CHI | 0,001465
COMPOSICAO | 5886 | CAMINHAO PIPA FORD F12000 6000L 162CV C/BOMBA GASOLINA - CHP DIURNO | CHP | 0,005192
COMPOSICAO | 5888 | CAMINHAO PIPA FORD F12000 6000L 162CV C/BOMBA GASOLINA - CHI DIURNO | CHI | 0,008121
COMPOSICAO | 5921 | GRADE ARADORA DE DISCO REBOCÁVEL 20X24 COM 20 DISCOS DIAM 24X6MM COM PNEUS PARA TRANSPORTE - CHP DIURNO | CHP | 0,011849
COMPOSICAO | 5923 | GRADE ARADORA DE DISCO REBOCÁVEL 20X24 COM 20 DISCOS DIAM 24X6MM COM PNEUS PARA TRANSPORTE - CHI DIURNO | CHI | 0,001465
COMPOSICAO | 5932 | MOTONIVELADORA CATERPILLAR 120 140HP (VU=6ANOS) - CHP DIURNO | CHP | 0,004127
COMPOSICAO | 5934 | MOTONIVELADORA 140HP (VU=6ANOS) - CHI DIURNO | CHI | 0,009187
COMPOSICAO | 6879 | ROLO COMPACTADOR DE PNEUS ESTATICO, PRESSAO VARIAVEL, POTENCIA 111HP - PESO SEM/COM LASTRO 9,5/26T LARGURA DE TRABALHO 1,90M - CHP AF_07/2014 | CHP | 0,004527
COMPOSICAO | 6880 | ROLO COMPACTADOR DE PNEUS ESTATICO, PRESSAO VARIAVEL, POTENCIA 111HP - PESO SEM/COM LASTRO 9,5/22,4T - CHI AF_07/2014 | CHI | 0,008787
COMPOSICAO | 88316 | SERVENTE COM ENCARGOS COMPLEMENTARES | H | 0,452669
INSUMO | 1379 | CIMENTO PORTLAND COMPOSTO CP II-32 | KG | 105
CLASSE/TIPO | CÓDIGOS | DESCRIÇÃO | UNIDADE | COEFICIENTE
PAVI | 72916 | BASE DE SOLO CIMENTO 2% MISTURA EM USINA, COMPACTACAO 100% PROCTOR INTERMEDIARIO, EXCLUSIVE ESCAVACAO, CARGA E TRANSPORTE DO SOLO | M3
COMPOSICAO | 5682 | ROLO COMPACTADOR VIBRATÓRIO, CILINDRO LISO, AUTO-PROPEL. 80HP, PESO MÁXIMO OPERACIONAL 8,1T - CHP DIURNO | CHP | 0,018639
COMPOSICAO | 5932 | MOTONIVELADORA CATERPILLAR 120 140HP (VU=6ANOS) - CHP DIURNO | CHP | 0,004101
COMPOSICAO | 5934 | MOTONIVELADORA 140HP (VU=6ANOS) - CHI DIURNO | CHI | 0,014539
COMPOSICAO | 5944 | PA CARREGADEIRA SOBRE RODAS 180 HP - CAPACIDADE DA CACAMBA. 2,5 A 3,3 M3 - PESO OPERACIONAL 17.428 - CHP DIURNO | CHP | 0,008388
COMPOSICAO | 5946 | PA CARREGADEIRA SOBRE RODAS 180 HP - CAPACIDADE DA CACAMBA. 2,5 A 3,3 M3 - PESO OPERACIONAL 17.428 - CHI DIURNO | CHI | 0,010252
COMPOSICAO | 6879 | ROLO COMPACTADOR DE PNEUS ESTATICO, PRESSAO VARIAVEL, POTENCIA 111HP - PESO SEM/COM LASTRO 9,5/26T LARGURA DE TRABALHO 1,90M - CHP AF_07/2014 | CHP | 0,006151
COMPOSICAO | 6880 | ROLO COMPACTADOR DE PNEUS ESTATICO, PRESSAO VARIAVEL, POTENCIA 111HP - PESO SEM/COM LASTRO 9,5/22,4T - CHI AF_07/2014 | CHI | 0,012488
COMPOSICAO | 73374 | USINA PRE-MISTURADORA DE SOLOS CAPAC 350/600T/H (CF) INCL EQUIPE DE OPERACAO | H | 0,010065
COMPOSICAO | 73395 | GRUPO GERADOR 150 KVA- CHI | CHI | 0,008574
COMPOSICAO | 73417 | GRUPO GERADOR 150 KVA- CHP | CHP | 0,010065
COMPOSICAO | 73559 | USINA PRE-MISTURADORA DE SOLOS CAPAC 350/600T/H (CI) INCL EQUIPE DE OPERACAO | H | 0,008574
COMPOSICAO | 88316 | SERVENTE COM ENCARGOS COMPLEMENTARES | H | 0,074557
INSUMO | 1379 | CIMENTO PORTLAND COMPOSTO CP II-32 | KG | 37
PAVI | 72919 | BASE DE SOLO CIMENTO 4% MISTURA EM USINA, COMPACTACAO 100% PROCTOR NORMAL, EXCLUSIVE ESCAVACAO, CARGA E TRANSPORTE DO SOLO | M3
COMPOSICAO | 5682 | ROLO COMPACTADOR VIBRATÓRIO, CILINDRO LISO, AUTO-PROPEL. 80HP, PESO MÁXIMO OPERACIONAL 8,1T - CHP DIURNO | CHP | 0,013314
COMPOSICAO | 5932 | MOTONIVELADORA CATERPILLAR 120 140HP (VU=6ANOS) - CHP DIURNO | CHP | 0,004127
COMPOSICAO | 5934 | MOTONIVELADORA 140HP (VU=6ANOS) - CHI DIURNO | CHI | 0,009187
COMPOSICAO | 5944 | PA CARREGADEIRA SOBRE RODAS 180 HP - CAPACIDADE DA CACAMBA. 2,5 A 3,3 M3 - PESO OPERACIONAL 17.428 - CHP DIURNO | CHP | 0,008521
COMPOSICAO | 5946 | PA CARREGADEIRA SOBRE RODAS 180 HP - CAPACIDADE DA CACAMBA. 2,5 A 3,3 M3 - PESO OPERACIONAL 17.428 - CHI DIURNO | CHI | 0,004793
COMPOSICAO | 6879 | ROLO COMPACTADOR DE PNEUS ESTATICO, PRESSAO VARIAVEL, POTENCIA 111HP - PESO SEM/COM LASTRO 9,5/26T LARGURA DE TRABALHO 1,90M - CHP AF_07/2014 | CHP | 0,004527
COMPOSICAO | 6880 | ROLO COMPACTADOR DE PNEUS ESTATICO, PRESSAO VARIAVEL, POTENCIA 111HP - PESO SEM/COM LASTRO 9,5/22,4T - CHI AF_07/2014 | CHI | 0,008787
COMPOSICAO | 73374 | USINA PRE-MISTURADORA DE SOLOS CAPAC 350/600T/H (CF) INCL EQUIPE DE OPERACAO | H | 0,009985
COMPOSICAO | 73395 | GRUPO GERADOR 150 KVA- CHI | CHI | 0,003328
COMPOSICAO | 73417 | GRUPO GERADOR 150 KVA- CHP | CHP | 0,009985
COMPOSICAO | 73559 | USINA PRE-MISTURADORA DE SOLOS CAPAC 350/600T/H (CI) INCL EQUIPE DE OPERACAO | H | 0,003328
COMPOSICAO | 88316 | SERVENTE COM ENCARGOS COMPLEMENTARES | H | 0,053255
INSUMO | 1379 | CIMENTO PORTLAND COMPOSTO CP II-32 | KG | 71
PAVI | 72922 | BASE DE SOLO CIMENTO 6% COM MISTURA EM USINA, COMPACTACAO 100% PROCTOR NORMAL, EXCLUSIVE ESCAVACAO, CARGA E TRANSPORTE DO SOLO | M3
COMPOSICAO | 5682 | ROLO COMPACTADOR VIBRATÓRIO, CILINDRO LISO, AUTO-PROPEL. 80HP, PESO MÁXIMO OPERACIONAL 8,1T - CHP DIURNO | CHP | 0,013314
COMPOSICAO | 5932 | MOTONIVELADORA CATERPILLAR 120 140HP (VU=6ANOS) - CHP DIURNO | CHP | 0,004127
COMPOSICAO | 5934 | MOTONIVELADORA 140HP (VU=6ANOS) - CHI DIURNO | CHI | 0,009187
COMPOSICAO | 5944 | PA CARREGADEIRA SOBRE RODAS 180 HP - CAPACIDADE DA CACAMBA. 2,5 A 3,3 M3 - PESO OPERACIONAL 17.428 - CHP DIURNO | CHP | 0,008521
COMPOSICAO | 5946 | PA CARREGADEIRA SOBRE RODAS 180 HP - CAPACIDADE DA CACAMBA. 2,5 A 3,3 M3 - PESO OPERACIONAL 17.428 - CHI DIURNO | CHI | 0,004793
COMPOSICAO | 6879 | ROLO COMPACTADOR DE PNEUS ESTATICO, PRESSAO VARIAVEL, POTENCIA 111HP - PESO SEM/COM LASTRO 9,5/26T LARGURA DE TRABALHO 1,90M - CHP AF_07/2014 | CHP | 0,004527
CLASSE/TIPO | CÓDIGOS | DESCRIÇÃO | UNIDADE | COEFICIENTE
COMPOSICAO | 6880 | ROLO COMPACTADOR DE PNEUS ESTATICO, PRESSAO VARIAVEL, POTENCIA 111HP - PESO SEM/COM LASTRO 9,5/22,4T - CHI AF_07/2014 | CHI | 0,008787
COMPOSICAO | 73374 | USINA PRE-MISTURADORA DE SOLOS CAPAC 350/600T/H (CF) INCL EQUIPE DE OPERACAO | H | 0,009985
COMPOSICAO | 73395 | GRUPO GERADOR 150 KVA- CHI | CHI | 0,003328
COMPOSICAO | 73417 | GRUPO GERADOR 150 KVA- CHP | CHP | 0,009985
COMPOSICAO | 73559 | USINA PRE-MISTURADORA DE SOLOS CAPAC 350/600T/H (CI) INCL EQUIPE DE OPERACAO | H | 0,003328
COMPOSICAO | 88316 | SERVENTE COM ENCARGOS COMPLEMENTARES | H | 0,053255
INSUMO | 1379 | CIMENTO PORTLAND COMPOSTO CP II-32 | KG | 105
PAVI | 72923 | BASE DE SOLO - BRITA (40/60), MISTURA EM USINA, COMPACTACAO 100% PROCTOR MODIFICADO, EXCLUSIVE ESCAVACAO, CARGA E TRANSPORTE | M3
COMPOSICAO | 5682 | ROLO COMPACTADOR VIBRATÓRIO, CILINDRO LISO, AUTO-PROPEL. 80HP, PESO MÁXIMO OPERACIONAL 8,1T - CHP DIURNO | CHP | 0,013314
COMPOSICAO | 5932 | MOTONIVELADORA CATERPILLAR 120 140HP (VU=6ANOS) - CHP DIURNO | CHP | 0,002396
COMPOSICAO | 5934 | MOTONIVELADORA 140HP (VU=6ANOS) - CHI DIURNO | CHI | 0,010917
COMPOSICAO | 5944 | PA CARREGADEIRA SOBRE RODAS 180 HP - CAPACIDADE DA CACAMBA. 2,5 A 3,3 M3 - PESO OPERACIONAL 17.428 - CHP DIURNO | CHP | 0,008787
COMPOSICAO | 5946 | PA CARREGADEIRA SOBRE RODAS 180 HP - CAPACIDADE DA CACAMBA. 2,5 A 3,3 M3 - PESO OPERACIONAL 17.428 - CHI DIURNO | CHI | 0,004527
COMPOSICAO | 6879 | ROLO COMPACTADOR DE PNEUS ESTATICO, PRESSAO VARIAVEL, POTENCIA 111HP - PESO SEM/COM LASTRO 9,5/26T LARGURA DE TRABALHO 1,90M - CHP AF_07/2014 | CHP | 0,003195
COMPOSICAO | 6880 | ROLO COMPACTADOR DE PNEUS ESTATICO, PRESSAO VARIAVEL, POTENCIA 111HP - PESO SEM/COM LASTRO 9,5/22,4T - CHI AF_07/2014 | CHI | 0,010118
COMPOSICAO | 73374 | USINA PRE-MISTURADORA DE SOLOS CAPAC 350/600T/H (CF) INCL EQUIPE DE OPERACAO | H | 0,01105
COMPOSICAO | 73395 | GRUPO GERADOR 150 KVA- CHI | CHI | 0,002263
COMPOSICAO | 73417 | GRUPO GERADOR 150 KVA- CHP | CHP | 0,01105
COMPOSICAO | 73559 | USINA PRE-MISTURADORA DE SOLOS CAPAC 350/600T/H (CI) INCL EQUIPE DE OPERACAO | H | 0,002263
COMPOSICAO | 88316 | SERVENTE COM ENCARGOS COMPLEMENTARES | H | 0,053255
INSUMO | 4721 | PEDRA BRITADA N. 1 - POSTO PEDREIRA / FORNECEDOR (SEM FRETE) | M3 | 0,88
PAVI | 72924 | BASE DE SOLO - BRITA (50/50), MISTURA EM USINA, COMPACTACAO 100% PROCTOR MODIFICADO, EXCLUSIVE ESCAVACAO, CARGA E TRANSPORTE | M3
COMPOSICAO | 5682 | ROLO COMPACTADOR VIBRATÓRIO, CILINDRO LISO, AUTO-PROPEL. 80HP, PESO MÁXIMO OPERACIONAL 8,1T - CHP DIURNO | CHP | 0,013314
COMPOSICAO | 5932 | MOTONIVELADORA CATERPILLAR 120 140HP (VU=6ANOS) - CHP DIURNO | CHP | 0,0022396
COMPOSICAO | 5934 | MOTONIVELADORA 140HP (VU=6ANOS) - CHI DIURNO | CHI | 0,010917
COMPOSICAO | 5944 | PA CARREGADEIRA SOBRE RODAS 180 HP - CAPACIDADE DA CACAMBA. 2,5 A 3,3 M3 - PESO OPERACIONAL 17.428 - CHP DIURNO | CHP | 0,008787
COMPOSICAO | 5946 | PA CARREGADEIRA SOBRE RODAS 180 HP - CAPACIDADE DA CACAMBA. 2,5 A 3,3 M3 - PESO OPERACIONAL 17.428 - CHI DIURNO | CHI | 0,004527
COMPOSICAO | 6879 | ROLO COMPACTADOR DE PNEUS ESTATICO, PRESSAO VARIAVEL, POTENCIA 111HP - PESO SEM/COM LASTRO 9,5/26T LARGURA DE TRABALHO 1,90M - CHP AF_07/2014 | CHP | 0,003195
COMPOSICAO | 6880 | ROLO COMPACTADOR DE PNEUS ESTATICO, PRESSAO VARIAVEL, POTENCIA 111HP - PESO SEM/COM LASTRO 9,5/22,4T - CHI AF_07/2014 | CHI | 0,010118
COMPOSICAO | 73374 | USINA PRE-MISTURADORA DE SOLOS CAPAC 350/600T/H (CF) INCL EQUIPE DE OPERACAO | H | 0,01105
COMPOSICAO | 73395 | GRUPO GERADOR 150 KVA- CHI | CHI | 0,002263
COMPOSICAO | 73417 | GRUPO GERADOR 150 KVA- CHP | CHP | 0,01105
COMPOSICAO | 73559 | USINA PRE-MISTURADORA DE SOLOS CAPAC 350/600T/H (CI) INCL EQUIPE DE OPERACAO | H | 0,002263
COMPOSICAO | 88316 | SERVENTE COM ENCARGOS COMPLEMENTARES | H | 0,053255
INSUMO | 4721 | PEDRA BRITADA N. 1 - POSTO PEDREIRA / FORNECEDOR (SEM FRETE) | M3 | 0,733
PAVI | 72961 | REGULARIZACAO E COMPACTACAO DE SUBLEITO ATE 20 CM DE ESPESSURA | M2
CLASSE/TIPO | CÓDIGOS | DESCRIÇÃO | UNIDADE | COEFICIENTE
COMPOSICAO | 5689 | GRADE ARADORA COM 24 DISCOS DE 24" SOBRE PNEUS - CHP DIURNO | CHP | 0,0013424
COMPOSICAO | 5690 | GRADE ARADORA COM 24 DISCOS DE 24 ” SOBRE PNEUS - CHI DI URNO | CHI | 0,0013424
COMPOSICAO | 5845 | TRATOR DE PNEUS 110 A 126 HP - CHI DIURNO | CHI | 0,0013424
COMPOSICAO | 5901 | CAMINHAO PIPA 10000L TRUCADO, 208CV - 21,1T (VU=6ANOS) (INCLUI TANQUE DE ACO PARA TRANSPORTE DE AGUA E MOTOBOMBA CENTRIFUGA A GASOLINA 3,5CV) - CUSTO HORARIO PRODUTIVO DIURNO | CHP | 0,0016109
COMPOSICAO | 5903 | CAMINHAO PIPA 10000L TRUCADO, 208CV - 21,1T (VU=6ANOS) (INCLUI TANQUE DE ACO PARA TRANSPORTE DE AGUA E MOTOBOMBA CENTRIFUGA A GASOLINA 3,5CV) - CUSTO HORARIO IMPRODUTIVO DIURNO | CHI | 0,0010739
COMPOSICAO | 5932 | MOTONIVELADORA CATERPILLAR 120 140HP (VU=6ANOS) - CHP DIURNO | CHP | 0,0018525
COMPOSICAO | 5934 | MOTONIVELADORA 140HP (VU=6ANOS) - CHI DIURNO | CHI | 0,0008323
COMPOSICAO | 6554 | TRATOR DE PNEUS TRAÇÃO 4 X 2, 82CV - CHP DIURNO | CHP | 0,0013424
COMPOSICAO | 7049 | ROLO COMPACTADOR VIBRATÓRIO PÉ DE CARNEIRO, POTÊNCIA 150HP, PESO OPERACIONAL 9,8 T, IMPACTO DINÂMICO 31,75 T - CHP | CHP | 0,0026849
COMPOSICAO | 88316 | SERVENTE COM ENCARGOS COMPLEMENTARES | H | 0,0107396
PAVI | 73710 | BASE PARA PAVIMENTACAO COM BRITA GRADUADA, INCLUSIVE COMPACTACAO | M3
COMPOSICAO | 73324 | CARREGADOR FRONTAL RODAS DIESEL 100CV CAPAC RASA 1,30M3 (CP) INCL OPERADOR | H | 0,0094
COMPOSICAO | 73330 | CARREGADOR FRONTAL RODAS DIESEL 100CV CAPAC RASA 1,30M3 (CI) INCL OPERADOR | H | 0,0031
COMPOSICAO | 73353 | COMPACTADOR DE PNEUS AUTO-PROPULSOR DIESEL 76HP C/7 PNEUS-CI- PESO 5,5/20T INCL OPERADOR | H | 0,0025
COMPOSICAO | 73366 | ROLO VIBRATORIO LISO 7T AUTO-PROPULSOR DIESEL 76,5H (CI) INCL OPERADORLARG TOTAL 2,015M | H | 0,0031
COMPOSICAO | 73389 | ESPALHADOR AGREG REBOCAVEL CAPAC RASA 1,3M3 PESO 860KG (CP) DIAM ROLO 127MM (5") EXCL OPERADOR | H | 0,0125
COMPOSICAO | 73390 | COMPACTADOR DE PNEUS AUTO-PROPULSOR DIESEL 76HP C/7 PNEUS-CP -PESO 5,5/20T INCL OPERADOR | H | 0,01
COMPOSICAO | 73402 | USINA PRE-MISTURADORA DE SOLOS CAPAC 350/600T/H (CP) INCL EQUIPE DE OPERACAO | H | 0,0125
COMPOSICAO | 73414 | ROLO VIBRATORIO LISO 7T AUTO-PROPULSOR DIESEL 76,5H (CP) INCL OPERADORLARGURA TOTAL 2,015M | H | 0,0094
COMPOSICAO | 73453 | TRATOR DE PNEUS MOTOR DIESEL 61CV INCL OPERADOR (CP) | H | 0,0125
COMPOSICAO | 83445 | CAMINHAO TANQUE (PIPA) 6.000 L, DIESEL, 132 CV, COM MOTORISTA. | CHP | 0,0125
COMPOSICAO | 88316 | SERVENTE COM ENCARGOS COMPLEMENTARES | H | 0,105
INSUMO | 4718 | PEDRA BRITADA N. 2 - POSTO PEDREIRA / FORNECEDOR (SEM FRETE) | M3 | 0,77
INSUMO | 4721 | PEDRA BRITADA N. 1 - POSTO PEDREIRA / FORNECEDOR (SEM FRETE) | M3 | 0,77
PAVI | 73711 | BASE PARA PAVIMENTACAO COM BRITA CORRIDA, INCLUSIVE COMPACTACAO | M3
COMPOSICAO | 73324 | CARREGADOR FRONTAL RODAS DIESEL 100CV CAPAC RASA 1,30M3 (CP) INCL OPERADOR | H | 0,0094
COMPOSICAO | 73330 | CARREGADOR FRONTAL RODAS DIESEL 100CV CAPAC RASA 1,30M3 (CI) INCL OPERADOR | H | 0,0031
COMPOSICAO | 73353 | COMPACTADOR DE PNEUS AUTO-PROPULSOR DIESEL 76HP C/7 PNEUS-CI- PESO 5,5/20T INCL OPERADOR | H | 0,0025
COMPOSICAO | 73366 | ROLO VIBRATORIO LISO 7T AUTO-PROPULSOR DIESEL 76,5H (CI) INCL OPERADORLARG TOTAL 2,015M | H | 0,0031
COMPOSICAO | 73389 | ESPALHADOR AGREG REBOCAVEL CAPAC RASA 1,3M3 PESO 860KG (CP) DIAM ROLO 127MM (5") EXCL OPERADOR | H | 0,0125
COMPOSICAO | 73390 | COMPACTADOR DE PNEUS AUTO-PROPULSOR DIESEL 76HP C/7 PNEUS-CP -PESO 5,5/20T INCL OPERADOR | H | 0,01
COMPOSICAO | 73414 | ROLO VIBRATORIO LISO 7T AUTO-PROPULSOR DIESEL 76,5H (CP) INCL OPERADORLARGURA TOTAL 2,015M | H | 0,0094
COMPOSICAO | 73453 | TRATOR DE PNEUS MOTOR DIESEL 61CV INCL OPERADOR (CP) | H | 0,0125
COMPOSICAO | 83445 | CAMINHAO TANQUE (PIPA) 6.000 L, DIESEL, 132 CV, COM MOTORISTA. | CHP | 0,0125
COMPOSICAO | 88316 | SERVENTE COM ENCARGOS COMPLEMENTARES | H | 0,105
INSUMO | 4748 | PEDRA BRITADA BICA CORRIDA (NÃO CLASSIFICADA) - POSTO PEDREIRA / FORNECEDOR (SEM FRETE) | M3 | 1,3
PAVI | 73766/1 | BASE PARA PAVIMENTACAO COM MACADAME HIDRAULICO, INCLUSIVE COMPACTACAO | M3
COMPOSICAO | 5682 | ROLO COMPACTADOR VIBRATÓRIO, CILINDRO LISO, AUTO-PROPEL. 80HP, PESO MÁXIMO OPERACIONAL 8,1T - CHP DIURNO | CHP | 0,111
CLASSE/TIPO | CÓDIGOS | DESCRIÇÃO | UNIDADE | COEFICIENTE
COMPOSICAO | 73452 | MOTONIVELADORA MOTOR DIESEL 125CV INCL OPERADOR (CP) | H | 0,033
COMPOSICAO | 73476 | MOTONIVELADORA MOTOR DIESEL 125CV INCL OPERADOR (CI) | H | 0,0037
COMPOSICAO | 83445 | CAMINHAO TANQUE (PIPA) 6.000 L, DIESEL, 132 CV, COM MOTORISTA. | CHP | 0,111
COMPOSICAO | 88316 | SERVENTE COM ENCARGOS COMPLEMENTARES | H | 0,74
INSUMO | 4718 | PEDRA BRITADA N. 2 - POSTO PEDREIRA / FORNECEDOR (SEM FRETE) | M3 | 0,6
INSUMO | 4721 | PEDRA BRITADA N. 1 - POSTO PEDREIRA / FORNECEDOR (SEM FRETE) | M3 | 0,6
INSUMO | 4741 | PÓ-DE-PEDRA - POSTO PEDREIRA / FORNECEDOR (SEM FRETE) | M3 | 0,24
PAVI | 83772 | BASE SOLO ESTABIL C/ MATERIAIS MISTURADOS NA USINA / TRANSP AGUA EXCL. ESCAV., CARGA E TRANSPORTE DOS SOLOS UTILIZADOS E BRITA | M3
COMPOSICAO | 5683 | ROLO COMPACTADOR VIBRATÓRIO DE CILINDRO LISO, AUTO-PROPEL. DE AÇO, 80HP - 8,1T - CHI DIURNO | CHI | 0,005
COMPOSICAO | 5761 | CAMINHAO PIPA 6000L TOCO, 162CV - 7,5T (VU=6ANOS) (INCLUI TANQUE DE ACO PARA TRANSPORTE DE AGUA E MOTOBOMBA CENTRIFUGA A GASOLINA 3,5CV) - CUSTO HORARIO PRODUTIVO DIURNO | CHP | 0,0125
COMPOSICAO | 5907 | DISTRIBUIDOR DE AGREGADO TIPO DOSADOR REBOCAVEL COM 4 PNEUS COM LARGURA 3,66 M - CHI DIURNO | CHI | 0,0006
COMPOSICAO | 5932 | MOTONIVELADORA CATERPILLAR 120 140HP (VU=6ANOS) - CHP DIURNO | CHP | 0,0044
COMPOSICAO | 5934 | MOTONIVELADORA 140HP (VU=6ANOS) - CHI DIURNO | CHI | 0,0081
COMPOSICAO | 5948 | ROLO COMPACTADOR VIBRATÓRIO DE UM CILINDRO AÇO LISO, POTÊNCIA 80HP, PESO OPERACIONAL 8,1T - CHP DIURNO | CHP | 0,0075
COMPOSICAO | 73321 | GRUPO GERADOR TRANSPORTAVEL SOBRE RODAS 60/66KVA (CP) DIESEL 85CV (1.800RPM) EXCL OPERADOR | H | 0,0125
COMPOSICAO | 73330 | CARREGADOR FRONTAL RODAS DIESEL 100CV CAPAC RASA 1,30M3 (CI) INCL OPERADOR | H | 0,0031
COMPOSICAO | 73339 | TRATOR DE PNEUS MOTOR DIESEL 61CV (CI) INCL OPERADOR | H | 0,0006
COMPOSICAO | 73353 | COMPACTADOR DE PNEUS AUTO-PROPULSOR DIESEL 76HP C/7 PNEUS-CI- PESO 5,5/20T INCL OPERADOR | H | 0,0025
COMPOSICAO | 73389 | ESPALHADOR AGREG REBOCAVEL CAPAC RASA 1,3M3 PESO 860KG (CP) DIAM ROLO 127MM (5") EXCL OPERADOR | H | 0,0119
COMPOSICAO | 73390 | COMPACTADOR DE PNEUS AUTO-PROPULSOR DIESEL 76HP C/7 PNEUS-CP -PESO 5,5/20T INCL OPERADOR | H | 0,01
COMPOSICAO | 73402 | USINA PRE-MISTURADORA DE SOLOS CAPAC 350/600T/H (CP) INCL EQUIPE DE OPERACAO | H | 0,0125
COMPOSICAO | 73453 | TRATOR DE PNEUS MOTOR DIESEL 61CV INCL OPERADOR (CP) | H | 0,0119
COMPOSICAO | 74035/001 | CARREGADOR FRONTAL (PA CARREGADEIRA) SOBRE RODAS 105HP CAPACIDADE DA CAÇAMBA 1,4 A 1,7M3 - CHP - INCLUSIVE OPERADOR | H | 0,0094
COMPOSICAO | 88316 | SERVENTE COM ENCARGOS COMPLEMENTARES | H | 0,1
PAVI | 72799 | PAVIMENTO EM PARALELEPIPEDO SOBRE COLCHAO DE AREIA REJUNTADO COM ARGAMASSA DE CIMENTO E AREIA NO TRAÇO 1:3 (PEDRAS PEQUENAS 30 A 35 PECAS POR M2) | M2
COMPOSICAO | 88260 | CALCETEIRO COM ENCARGOS COMPLEMENTARES | H | 0,4
COMPOSICAO | 88316 | SERVENTE COM ENCARGOS COMPLEMENTARES | H | 0,91
INSUMO | 366 | AREIA FINA - POSTO JAZIDA / FORNECEDOR (SEM FRETE) | M3 | 0,023
INSUMO | 367 | AREIA GROSSA - POSTO JAZIDA / FORNECEDOR (SEM FRETE) | M3 | 0,1
INSUMO | 1379 | CIMENTO PORTLAND COMPOSTO CP II-32 | KG | 9,11
INSUMO | 4386 | PARALELEPIPEDO GRANITICO OU BASALTICO - 30 A 35 PECAS/M2 (SEM FRETE) | UN | 35
PAVI | 72942 | PINTURA DE LIGACAO COM EMULSAO RR-1C | M2
COMPOSICAO | 5839 | VASSOURA MECÂNICA REBOCÁVEL C/ ESCOVA CILÍNDRICA LARGURA = 2,44M - CHP DIURNO | CHP | 0,0004
COMPOSICAO | 5841 | VASSOURA MECÂNICA REBOCÁVEL C/ ESCOVA CILÍNDRICA LARGURA = 2,44M - CHI DIURNO | CHI | 0,0015
COMPOSICAO | 5843 | TRATOR DE PNEUS 110 A 126 HP - CHP DIURNO | CHP | 0,0004
COMPOSICAO | 5845 | TRATOR DE PNEUS 110 A 126 HP - CHI DIURNO | CHI | 0,0015
COMPOSICAO | 7018 | DISTRIBUIDOR DE BETUME 6000L 56CV SOB PRESSAO MONTADO SOBRE CHASSIS DE CAMINHAO - CHP | CHP | 0,0018
COMPOSICAO | 88316 | SERVENTE COM ENCARGOS COMPLEMENTARES | H | 0,0109
INSUMO | 508 | EMULSAO ASFALTICA CATIONICA RR-1C PARA USO EM PAVIMENTACAO ASFALTICA | KG | 0,5
PAVI | 72943 | PINTURA DE LIGACAO COM EMULSAO RR-2C | M2
COMPOSICAO | 5839 | VASSOURA MECÂNICA REBOCÁVEL C/ ESCOVA CILÍNDRICA LARGURA = 2,44M - CHP DIURNO | CHP | 0,0004
CLASSE/TIPO | CÓDIGOS | DESCRIÇÃO | UNIDADE | COEFICIENTE
COMPOSICAO | 5841 | VASSOURA MECÂNICA REBOCÁVEL C/ ESCOVA CILÍNDRICA LARGURA = 2,44M - CHI DIURNO | CHI | 0,0015
COMPOSICAO | 5843 | TRATOR DE PNEUS 110 A 126 HP - CHP DIURNO | CHP | 0,0004
COMPOSICAO | 5845 | TRATOR DE PNEUS 110 A 126 HP - CHI DIURNO | CHI | 0,0015
COMPOSICAO | 7018 | DISTRIBUIDOR DE BETUME 6000L 56CV SOB PRESSAO MONTADO SOBRE CHASSIS DE CAMINHAO - CHP | CHP | 0,0018
COMPOSICAO | 88316 | SERVENTE COM ENCARGOS COMPLEMENTARES | H | 0,0109
INSUMO | 505 | EMULSAO ASFALTICA CATIONICA RR-2C PARA USO EM PAVIMENTACAO ASFALTICA | KG | 0,5
PAVI | 72944 | PAVIMENTACAO EM PARALELEPIPEDO SOBRE COLCHAO DE AREIA 10CM, REJUNTADO COM AREIA | M2 |  | 48.72
COMPOSICAO | 88260 | CALCETEIRO COM ENCARGOS COMPLEMENTARES | H | 0,4
COMPOSICAO | 88316 | SERVENTE COM ENCARGOS COMPLEMENTARES | H | 0,6
INSUMO | 367 | AREIA GROSSA - POSTO JAZIDA / FORNECEDOR (SEM FRETE) | M3 | 0,1
INSUMO | 4386 | PARALELEPIPEDO GRANITICO OU BASALTICO - 30 A 35 PECAS/M2 (SEM FRETE) | UN | 32
PAVI | 72945 | IMPRIMACAO DE BASE DE PAVIMENTACAO COM EMULSAO CM-30 | M2
COMPOSICAO | 5839 | VASSOURA MECÂNICA REBOCÁVEL C/ ESCOVA CILÍNDRICA LARGURA = 2,44M - CHP DIURNO | CHP | 0,00125
COMPOSICAO | 5841 | VASSOURA MECÂNICA REBOCÁVEL C/ ESCOVA CILÍNDRICA LARGURA = 2,44M - CHI DIURNO | CHI | 0,00125
COMPOSICAO | 5843 | TRATOR DE PNEUS 110 A 126 HP - CHP DIURNO | CHP | 0,00125
COMPOSICAO | 5845 | TRATOR DE PNEUS 110 A 126 HP - CHI DIURNO | CHI | 0,00125
COMPOSICAO | 7018 | DISTRIBUIDOR DE BETUME 6000L 56CV SOB PRESSAO MONTADO SOBRE CHASSIS DE CAMINHAO - CHP | CHP | 0,0025
COMPOSICAO | 88316 | SERVENTE COM ENCARGOS COMPLEMENTARES | H | 0,015
INSUMO | 501 | ASFALTO DILUIDO DE PETROLEO CM-30 | KG | 1,3
PAVI | 72956 | TRATAMENTO SUPERFICIAL SIMPLES - TSS, COM EMULSAO RR-2C | M2
COMPOSICAO | 6256 | CAMINHAO BASCULANTE 204CV (VU=7ANOS/14.000H) - CHP DIURNO | CHP | 0,00549
COMPOSICAO | 6879 | ROLO COMPACTADOR DE PNEUS ESTATICO, PRESSAO VARIAVEL, POTENCIA 111HP - PESO SEM/COM LASTRO 9,5/26T LARGURA DE TRABALHO 1,90M - CHP AF_07/2014 | CHP | 0,0033
COMPOSICAO | 6880 | ROLO COMPACTADOR DE PNEUS ESTATICO, PRESSAO VARIAVEL, POTENCIA 111HP - PESO SEM/COM LASTRO 9,5/22,4T - CHI AF_07/2014 | CHI | 0,0022
COMPOSICAO | 7018 | DISTRIBUIDOR DE BETUME 6000L 56CV SOB PRESSAO MONTADO SOBRE CHASSIS DE CAMINHAO - CHP | CHP | 0,00275
COMPOSICAO | 7021 | DISTRIBUIDOR DE BETUME 6000L 56CV SOB PRESSAO MONTADO SOBRE CHASSIS DE CAMINHAO - MANUTENCAO | H | 0,00275
COMPOSICAO | 73408 | DISTRIBUIDOR DE AGREGADOS AUTOPROPELIDO, CAP 3 M3, A DIESEL, 6 CC, 140 CV, CHP | CHP | 0,00549
COMPOSICAO | 88316 | SERVENTE COM ENCARGOS COMPLEMENTARES | H | 0,03846
INSUMO | 505 | EMULSAO ASFALTICA CATIONICA RR-2C PARA USO EM PAVIMENTACAO ASFALTICA | KG | 1,2
INSUMO | 4718 | PEDRA BRITADA N. 2 - POSTO PEDREIRA / FORNECEDOR (SEM FRETE) | M3 | 0,0057
PAVI | 72958 | TRATAMENTO SUPERFICIAL DUPLO - TSD, COM EMULSAO RR-2C | M2
COMPOSICAO | 6256 | CAMINHAO BASCULANTE 204CV (VU=7ANOS/14.000H) - CHP DIURNO | CHP | 0,00769
COMPOSICAO | 6879 | ROLO COMPACTADOR DE PNEUS ESTATICO, PRESSAO VARIAVEL, POTENCIA 111HP - PESO SEM/COM LASTRO 9,5/26T LARGURA DE TRABALHO 1,90M - CHP AF_07/2014 | CHP | 0,00462
COMPOSICAO | 6880 | ROLO COMPACTADOR DE PNEUS ESTATICO, PRESSAO VARIAVEL, POTENCIA 111HP - PESO SEM/COM LASTRO 9,5/22,4T - CHI AF_07/2014 | CHI | 0,00308
COMPOSICAO | 7018 | DISTRIBUIDOR DE BETUME 6000L 56CV SOB PRESSAO MONTADO SOBRE CHASSIS DE CAMINHAO - CHP | CHP | 0,00385
COMPOSICAO | 7021 | DISTRIBUIDOR DE BETUME 6000L 56CV SOB PRESSAO MONTADO SOBRE CHASSIS DE CAMINHAO - MANUTENCAO | H | 0,00385
COMPOSICAO | 73408 | DISTRIBUIDOR DE AGREGADOS AUTOPROPELIDO, CAP 3 M3, A DIESEL, 6 CC, 140 CV, CHP | CHP | 0,00769
COMPOSICAO | 88316 | SERVENTE COM ENCARGOS COMPLEMENTARES | H | 0,05385
INSUMO | 505 | EMULSAO ASFALTICA CATIONICA RR-2C PARA USO EM PAVIMENTACAO ASFALTICA | KG | 2,3
INSUMO | 4718 | PEDRA BRITADA N. 2 - POSTO PEDREIRA / FORNECEDOR (SEM FRETE) | M3 | 0,0247
PAVI | 72960 | TRATAMENTO SUPERFICIAL TRIPLO - TST, COM EMULSAO RR-2C | M2
CLASSE/TIPO | CÓDIGOS | DESCRIÇÃO | UNIDADE | COEFICIENTE
COMPOSICAO | 6256 | CAMINHAO BASCULANTE 204CV (VU=7ANOS/14.000H) - CHP DIURNO | CHP | 0,01
COMPOSICAO | 6879 | ROLO COMPACTADOR DE PNEUS ESTATICO, PRESSAO VARIAVEL, POTENCIA 111HP - PESO SEM/COM LASTRO 9,5/26T LARGURA DE TRABALHO 1,90M - CHP AF_07/2014 | CHP | 0,006
COMPOSICAO | 6880 | ROLO COMPACTADOR DE PNEUS ESTATICO, PRESSAO VARIAVEL, POTENCIA 111HP - PESO SEM/COM LASTRO 9,5/22,4T - CHI AF_07/2014 | CHI | 0,004
COMPOSICAO | 7018 | DISTRIBUIDOR DE BETUME 6000L 56CV SOB PRESSAO MONTADO SOBRE CHASSIS DE CAMINHAO - CHP | CHP | 0,005
COMPOSICAO | 7021 | DISTRIBUIDOR DE BETUME 6000L 56CV SOB PRESSAO MONTADO SOBRE CHASSIS DE CAMINHAO - MANUTENCAO | H | 0,005
COMPOSICAO | 73408 | DISTRIBUIDOR DE AGREGADOS AUTOPROPELIDO, CAP 3 M3, A DIESEL, 6 CC, 140 CV, CHP | CHP | 0,01
COMPOSICAO | 88316 | SERVENTE COM ENCARGOS COMPLEMENTARES | H | 0,07
INSUMO | 505 | EMULSAO ASFALTICA CATIONICA RR-2C PARA USO EM PAVIMENTACAO ASFALTICA | KG | 3,3
INSUMO | 4718 | PEDRA BRITADA N. 2 - POSTO PEDREIRA / FORNECEDOR (SEM FRETE) | M3 | 0,025
PAVI | 72966 | MEIO-FIO GRANITICO 100 X 50 X 15CM, SOBRE BASE DE CONCRETO SIMPLES E REJUNTADO COM ARGAMASSA TRACO 1:3 (CIMENTO E AREIA) | M
COMPOSICAO | 88261 | CARPINTEIRO DE ESQUADRIA COM ENCARGOS COMPLEMENTARES | H | 0,0047
COMPOSICAO | 88309 | PEDREIRO COM ENCARGOS COMPLEMENTARES | H | 0,1847
COMPOSICAO | 88316 | SERVENTE COM ENCARGOS COMPLEMENTARES | H | 0,4671
INSUMO | 367 | AREIA GROSSA - POSTO JAZIDA / FORNECEDOR (SEM FRETE) | M3 | 0,0076
INSUMO | 370 | AREIA MEDIA - POSTO JAZIDA / FORNECEDOR (SEM FRETE) | M3 | 0,0022
INSUMO | 1379 | CIMENTO PORTLAND COMPOSTO CP II-32 | KG | 5,1684
INSUMO | 4392 | !EM PROCESSO DE DESATIVACAO! MEIO-FIO OU GUIA GRANITICO OU BASALTICO | M | 1,25
INSUMO | 4718 | PEDRA BRITADA N. 2 - POSTO PEDREIRA / FORNECEDOR (SEM FRETE) | M3 | 0,007
INSUMO | 4721 | PEDRA BRITADA N. 1 - POSTO PEDREIRA / FORNECEDOR (SEM FRETE) | M3 | 0,0034
PAVI | 72967 | MEIO-FIO DE CONCRETO PRE-MOLDADO 12 X 30 CM, SOBRE BASE DE CONCRETO SIMPLES E REJUNTADO COM ARGAMASSA TRACO 1:3 (CIMENTO E AREIA) | M
COMPOSICAO | 88261 | CARPINTEIRO DE ESQUADRIA COM ENCARGOS COMPLEMENTARES | H | 0,0025
COMPOSICAO | 88309 | PEDREIRO COM ENCARGOS COMPLEMENTARES | H | 0,1825
COMPOSICAO | 88316 | SERVENTE COM ENCARGOS COMPLEMENTARES | H | 0,4173
INSUMO | 367 | AREIA GROSSA - POSTO JAZIDA / FORNECEDOR (SEM FRETE) | M3 | 0,0041
INSUMO | 370 | AREIA MEDIA - POSTO JAZIDA / FORNECEDOR (SEM FRETE) | M3 | 0,0011
INSUMO | 1379 | CIMENTO PORTLAND COMPOSTO CP II-32 | KG | 2,8182
INSUMO | 4059 | MEIO-FIO OU GUIA DE CONCRETO PRÉ-MOLDADO DE 30 X 15 X 12 CM E COMPRIMENTO DE 1,00 M | M | 1
INSUMO | 4718 | PEDRA BRITADA N. 2 - POSTO PEDREIRA / FORNECEDOR (SEM FRETE) | M3 | 0,0038
INSUMO | 4721 | PEDRA BRITADA N. 1 - POSTO PEDREIRA / FORNECEDOR (SEM FRETE) | M3 | 0,0018
PAVI | 72969 | CARGA DE PEDRA PARA PAVIMENTO POLIEDRICO | M2
COMPOSICAO | 88316 | SERVENTE COM ENCARGOS COMPLEMENTARES | H | 0,0666667
PAVI | 72971 | COMPACTACAO DE PAVIMENTO POLIEDRICO | M2
COMPOSICAO | 5682 | ROLO COMPACTADOR VIBRATÓRIO, CILINDRO LISO, AUTO-PROPEL. 80HP, PESO MÁXIMO OPERACIONAL 8,1T - CHP DIURNO | CHP | 0,002396
COMPOSICAO | 88316 | SERVENTE COM ENCARGOS COMPLEMENTARES | H | 0,001198
PAVI | 72972 | CONTENCAO LATERAL COM SOLO LOCAL PARA PAVIMENTO POLIEDRICO | M2
COMPOSICAO | 88316 | SERVENTE COM ENCARGOS COMPLEMENTARES | H | 0,0533333
PAVI | 72973 | CORTE E PREPARO DE CORDAO DE PEDRA PARA PAVIMENTO POLIEDRICO | M
COMPOSICAO | 88316 | SERVENTE COM ENCARGOS COMPLEMENTARES | H | 0,1
PAVI | 72974 | CORTE E PREPARO DE PEDRA PARA PAVIMENTO POLIEDRICO | M2
COMPOSICAO | 88316 | SERVENTE COM ENCARGOS COMPLEMENTARES | H | 0,3333333
PAVI | 72975 | DESMONTE MANUAL DE PEDRA PARA PAVIMENTO POLIEDRICO | M2
COMPOSICAO | 88316 | SERVENTE COM ENCARGOS COMPLEMENTARES | H | 0,0375
PAVI | 72976 | CARGA DE CORDAO DE PEDRA PARA PAVIMENTO POLIEDRICO | M
COMPOSICAO | 88316 | SERVENTE COM ENCARGOS COMPLEMENTARES | H | 0,0333333
CLASSE/TIPO | CÓDIGOS | DESCRIÇÃO | UNIDADE | COEFICIENTE
PAVI | 72977 | ENCHIMENTO COM ARGILA EXTRAIDA PARA PAVIMENTO POLIEDRICO, EXCLUSIVE TRANSPORTE DA ARGILA E INDENIZACAO JAZIDA | M2
COMPOSICAO | 72825 | ESCAVACAO, CARGA E TRANSPORTE DE MATERIAL DE 1A CATEGORIA, CAMINHO DE SERVICO REVESTIMENTO PRIMARIO, COM ESCAVADEIRA HIDRAULICA E CAMINHAO BASCULANTE 6 M3, DMT 50 ATE 200 M | M3 | 0,03
COMPOSICAO | 88316 | SERVENTE COM ENCARGOS COMPLEMENTARES | H | 0,02
PAVI | 72978 | EXTRACAO, CARGA E ASSENTAMENTO DE CORDAO DE PEDRA PARA PAVIMENTO POLIEDRICO, EXCLUSIVE TRANSPORTE DE PEDRA E INDENIZACAO PEDREIRA | M
COMPOSICAO | 72973 | CORTE E PREPARO DE CORDAO DE PEDRA PARA PAVIMENTO POLIEDRICO | M | 1
COMPOSICAO | 72976 | CARGA DE CORDAO DE PEDRA PARA PAVIMENTO POLIEDRICO | M | 1
COMPOSICAO | 88316 | SERVENTE COM ENCARGOS COMPLEMENTARES | H | 0,2
PAVI | 72979 | EXTRACAO, CARGA, PREPARO E ASSENTAMENTO DE PEDRAS POLIEDRICAS, EXCLUSIVE TRANSPORTE DE PEDRA E INDENIZACAO PEDREIRA | M2
COMPOSICAO | 72969 | CARGA DE PEDRA PARA PAVIMENTO POLIEDRICO | M2 | 1
COMPOSICAO | 72974 | CORTE E PREPARO DE PEDRA PARA PAVIMENTO POLIEDRICO | M2 | 1
COMPOSICAO | 72975 | DESMONTE MANUAL DE PEDRA PARA PAVIMENTO POLIEDRICO | M2 | 1
COMPOSICAO | 88316 | SERVENTE COM ENCARGOS COMPLEMENTARES | H | 0,2
PAVI | 73760/1 | CAPA SELANTE COMPREENDENDO APLICAÇÃO DE ASFALTO NA PROPORÇÃO DE 0,7 A 1,5L / M2, DISTRIBUIÇÃO DE AGREGADOS DE 5 A 15KG/M2 E COMPACTAÇÃO COM ROLO - COM USO DA EMULSAO RR-2C, INCLUSO APLICACAO E COMPACTACAO | M2
COMPOSICAO | 73353 | COMPACTADOR DE PNEUS AUTO-PROPULSOR DIESEL 76HP C/7 PNEUS-CI- PESO 5,5/20T INCL OPERADOR | H | 0,000053
COMPOSICAO | 73389 | ESPALHADOR AGREG REBOCAVEL CAPAC RASA 1,3M3 PESO 860KG (CP) DIAM ROLO 127MM (5") EXCL OPERADOR | H | 0,001067
COMPOSICAO | 73453 | TRATOR DE PNEUS MOTOR DIESEL 61CV INCL OPERADOR (CP) | H | 0,001067
COMPOSICAO | 73479 | DISTRIBUIDOR BETUME SOB PRESSAO GAS (CP) SOBRE CHASSIS CAMINHAO - INCL ESTE C/MOTORISTA | H | 0,000747
COMPOSICAO | 73529 | INSTALACAO DE AQUECIMENTO E ARMAZENAMENTO DE ASFALTO (CP) EM 2 TANQUESDE 30000L CADA - INCL OPERADOR | H | 0,001067
COMPOSICAO | 88316 | SERVENTE COM ENCARGOS COMPLEMENTARES | H | 0,0043
INSUMO | 505 | EMULSAO ASFALTICA CATIONICA RR-2C PARA USO EM PAVIMENTACAO ASFALTICA | KG | 1,2
INSUMO | 4720 | PEDRA BRITADA N. 0 PEDRISCO OU CASCALHINHO - POSTO PEDREIRA / FORNECEDOR (SEM FRETE) | M3 | 0,0072
PAVI | 73764/1 | PAVIMENTACAO EM BLOCOS DE CONCRETO SEXTAVADO, ESPESSURA 6 CM, JUNTA RÍGIDA, COM ARGAMASSA NO TRACO 1:4 (CIMENTO E AREIA), ASSENTADOS SOBRE COLCHAO DE PO DE PEDRA, COM APOIO DE CAMINHÃO TOCO. | M2
COMPOSICAO | 73454 | ALUGUEL CAMINHAO CARROC FIXA TOCO 7,5T MOTOR DIESEL 132CV(CP) C/MOTO RISTA | H | 0,0769
COMPOSICAO | 73474 | ALUGUEL CAMINHAO CARROC FIXA TOCO 7,5T MOTOR DIESEL 132CV (CI) C/MOTO RISTA | H | 0,0384
COMPOSICAO | 87316 | ARGAMASSA TRAÇO 1:4 (CIMENTO E AREIA GROSSA) PARA CHAPISCO CONVENCIONAL, PREPARO MECÂNICO COM BETONEIRA 400 L. AF_06/2014 | M3 | 0,021
COMPOSICAO | 88260 | CALCETEIRO COM ENCARGOS COMPLEMENTARES | H | 0,32
COMPOSICAO | 88316 | SERVENTE COM ENCARGOS COMPLEMENTARES | H | 0,7
INSUMO | 710 | !EM PROCESSO DE DESATIVACAO! BLOCO SEXTAVADO P/ PAVIMENTACAO EM CONCRETO DE 35 MPA, DE 20 X 20 X 6 CM, DE ACORDO COM NBR 9780 / 9781 | M2 | 1
INSUMO | 4741 | PÓ-DE-PEDRA - POSTO PEDREIRA / FORNECEDOR (SEM FRETE) | M3 | 0,035
PAVI | 73764/2 | PAVIMENTACAO EM BLOCOS DE CONCRETO SEXTAVADO, ESPESSURA 8 CM, COM JUNTA RÍGIDA, EM ARGAMASSA NO TRACO 1:4 (CIMENTO E AREIA), ASSENTADOS SOBRE COLCHAO DE PO DE PEDRA, COM APOIO DE CAMINHÃO TOCO | M2
COMPOSICAO | 73454 | ALUGUEL CAMINHAO CARROC FIXA TOCO 7,5T MOTOR DIESEL 132CV(CP) C/MOTO RISTA | H | 0,08
COMPOSICAO | 73474 | ALUGUEL CAMINHAO CARROC FIXA TOCO 7,5T MOTOR DIESEL 132CV (CI) C/MOTO RISTA | H | 0,04
COMPOSICAO | 87316 | ARGAMASSA TRAÇO 1:4 (CIMENTO E AREIA GROSSA) PARA CHAPISCO CONVENCIONAL, PREPARO MECÂNICO COM BETONEIRA 400 L. AF_06/2014 | M3 | 0,024
COMPOSICAO | 88260 | CALCETEIRO COM ENCARGOS COMPLEMENTARES | H | 0,32
CLASSE/TIPO | CÓDIGOS | DESCRIÇÃO | UNIDADE | COEFICIENTE
COMPOSICAO | 88316 | SERVENTE COM ENCARGOS COMPLEMENTARES | H | 0,7
INSUMO | 713 | !EM PROCESSO DE DESATIVACAO! BLOCO SEXTAVADO P/PAVIMENTACAO EM CONCRETO DE 35 MPA (TIPO BLOKRET) E = 8,0CM 30 X 30CM, DE ACORDO COM NBR 9780 / 9781 | M2 | 1
INSUMO | 4741 | PÓ-DE-PEDRA - POSTO PEDREIRA / FORNECEDOR (SEM FRETE) | M3 | 0,035
PAVI | 73764/3 | PAVIMENTACAO EM BLOCOS DE CONCRETO SEXTAVADO, ESPESSURA 10 CM, COM JUNTA RÍGIDA, EM ARGAMASSA TRACO 1:4 (CIMENTO E AREIA) , ASSENTADOS SOBRE COLCHAO DE PO DE PEDRA, COM APOIO DE CAMINHÃO TOCO. | M2
COMPOSICAO | 73454 | ALUGUEL CAMINHAO CARROC FIXA TOCO 7,5T MOTOR DIESEL 132CV(CP) C/MOTO RISTA | H | 0,111
COMPOSICAO | 73474 | ALUGUEL CAMINHAO CARROC FIXA TOCO 7,5T MOTOR DIESEL 132CV (CI) C/MOTO RISTA | H | 0,055
COMPOSICAO | 87316 | ARGAMASSA TRAÇO 1:4 (CIMENTO E AREIA GROSSA) PARA CHAPISCO CONVENCIONAL, PREPARO MECÂNICO COM BETONEIRA 400 L. AF_06/2014 | M3 | 0,027
COMPOSICAO | 88260 | CALCETEIRO COM ENCARGOS COMPLEMENTARES | H | 0,32
COMPOSICAO | 88316 | SERVENTE COM ENCARGOS COMPLEMENTARES | H | 0,7
INSUMO | 679 | BLOCO SEXTAVADO EM CONCRETO P/ PAVIMENTAÇÃO DE 35 MPA, DE 25 X 25 X 10 CM, DE ACORDO COM NBR 9780 / 9781 | M2 | 1
INSUMO | 4741 | PÓ-DE-PEDRA - POSTO PEDREIRA / FORNECEDOR (SEM FRETE) | M3 | 0,035
PAVI | 73764/4 | PAVIMENTACAO EM BLOCOS DE CONCRETO SEXTAVADO, ESPESSURA 6,0 CM, FCK 35MPA, ASSENTADOS SOBRE COLCHAO DE AREIA. | M2
COMPOSICAO | 88260 | CALCETEIRO COM ENCARGOS COMPLEMENTARES | H | 0,16
COMPOSICAO | 88316 | SERVENTE COM ENCARGOS COMPLEMENTARES | H | 0,32
INSUMO | 367 | AREIA GROSSA - POSTO JAZIDA / FORNECEDOR (SEM FRETE) | M3 | 0,06
INSUMO | 711 | BLOCO SEXTAVADO P/ PAVIMENTAÇÃO EM CONCRETO DE 35 MPA, DE 25 X 25 X 6 CM, DE ACORDO COM NBR 9780 / 9781 | M2 | 1
INSUMO | 1443 | COMPACTADOR DE SOLOS COM PLACA VIBRATORIA, DE 135 A 156 KG, COM MOTOR A DIESEL OU GASOLINA DE 4 A 6 HP, NAO REVERSIVEL (LOCACAO) | H | 0,11
PAVI | 73764/5 | PAVIMENTACAO EM BLOCOS DE CONCRETO SEXTAVADO, ESPESSURA 8CM, FCK 35MPA, ASSENTADOS SOBRE COLCHAO DE AREIA. | M2 |  | 49.62
COMPOSICAO | 88260 | CALCETEIRO COM ENCARGOS COMPLEMENTARES | H | 0,2
COMPOSICAO | 88316 | SERVENTE COM ENCARGOS COMPLEMENTARES | H | 0,35
INSUMO | 367 | AREIA GROSSA - POSTO JAZIDA / FORNECEDOR (SEM FRETE) | M3 | 0,08
INSUMO | 713 | !EM PROCESSO DE DESATIVACAO! BLOCO SEXTAVADO P/PAVIMENTACAO EM CONCRETO DE 35 MPA (TIPO BLOKRET) E = 8,0CM 30 X 30CM, DE ACORDO COM NBR 9780 / 9781 | M2 | 1
INSUMO | 1443 | COMPACTADOR DE SOLOS COM PLACA VIBRATORIA, DE 135 A 156 KG, COM MOTOR A DIESEL OU GASOLINA DE 4 A 6 HP, NAO REVERSIVEL (LOCACAO) | H | 0,11
PAVI | 73764/6 | PAVIMENTACAO EM BLOCOS DE CONCRETO SEXTAVADO, ESPESSURA 10CM, FCK 35MPA, ASSENTADOS SOBRE COLCHAO DE AREIA. | M2
COMPOSICAO | 88260 | CALCETEIRO COM ENCARGOS COMPLEMENTARES | H | 0,25
COMPOSICAO | 88316 | SERVENTE COM ENCARGOS COMPLEMENTARES | H | 0,37
INSUMO | 367 | AREIA GROSSA - POSTO JAZIDA / FORNECEDOR (SEM FRETE) | M3 | 0,1
INSUMO | 678 | !EM PROCESSO DE DESATIVACAO! BLOCO SEXTAVADO EM CONCRETO P/ PAVIMENTACAO DE 35MPA, DE 30 X 30 X 10 CM, DE ACORDO COM NBR 9780 / 9781 | M2 | 1
INSUMO | 1443 | COMPACTADOR DE SOLOS COM PLACA VIBRATORIA, DE 135 A 156 KG, COM MOTOR A DIESEL OU GASOLINA DE 4 A 6 HP, NAO REVERSIVEL (LOCACAO) | H | 0,11
PAVI | 73765/1 | PAVIMENTACAO EM PARALELEPIPEDO SOBRE COLCHAO DE PO DE PEDRA ESPESSURA 10CM, REJUNTADO COM ARGAMASSA DE CIMENTO E AREIA TRACO 1:3 (CIMENTO E AREIA) | M2
COMPOSICAO | 73345 | ROLO COMPACTADOR TANDEM 5 A 10T DIESEL 58,5CV (CI) INCL OPERADOR | H | 0,001
COMPOSICAO | 73371 | ROLO COMPACTADOR TANDEM 5 A 10T DIESEL 58,5CV (CP) INCL OPERADOR | H | 0,0055
COMPOSICAO | 87298 | ARGAMASSA TRAÇO 1:3 (CIMENTO E AREIA MÉDIA) PARA CONTRAPISO, PREPARO MECÂNICO COM BETONEIRA 400 L. AF_06/2014 | M3 | 0,02
COMPOSICAO | 88260 | CALCETEIRO COM ENCARGOS COMPLEMENTARES | H | 0,4
COMPOSICAO | 88316 | SERVENTE COM ENCARGOS COMPLEMENTARES | H | 1,4
CLASSE/TIPO | CÓDIGOS | DESCRIÇÃO | UNIDADE | COEFICIENTE
INSUMO | 4386 | PARALELEPIPEDO GRANITICO OU BASALTICO - 30 A 35 PECAS/M2 (SEM FRETE) | UN | 35
INSUMO | 4741 | PÓ-DE-PEDRA - POSTO PEDREIRA / FORNECEDOR (SEM FRETE) | M3 | 0,12
PAVI | 73765/2 | PAVIMENTACAO EM PARALELEPIPEDO SOBRE COLCHAO DE PO DE PEDRA ESPESSURA 10CM, REJUNTADO COM BETUME E PEDRISCO | M2
COMPOSICAO | 73345 | ROLO COMPACTADOR TANDEM 5 A 10T DIESEL 58,5CV (CI) INCL OPERADOR | H | 0,001
COMPOSICAO | 73371 | ROLO COMPACTADOR TANDEM 5 A 10T DIESEL 58,5CV (CP) INCL OPERADOR | H | 0,0055
COMPOSICAO | 88260 | CALCETEIRO COM ENCARGOS COMPLEMENTARES | H | 0,4
COMPOSICAO | 88316 | SERVENTE COM ENCARGOS COMPLEMENTARES | H | 1,4
INSUMO | 497 | CIMENTO ASFALTICO DE PETROLEO A GRANEL (CAP) 50/70 | T | 0,005
INSUMO | 4386 | PARALELEPIPEDO GRANITICO OU BASALTICO - 30 A 35 PECAS/M2 (SEM FRETE) | UN | 35
INSUMO | 4720 | PEDRA BRITADA N. 0 PEDRISCO OU CASCALHINHO - POSTO PEDREIRA / FORNECEDOR (SEM FRETE) | M3 | 0,015
INSUMO | 4741 | PÓ-DE-PEDRA - POSTO PEDREIRA / FORNECEDOR (SEM FRETE) | M3 | 0,1
PAVI | 73849/1 | AREIA ASFALTO A QUENTE (AAUQ) COM CAP 50/70, INCLUSO USINAGEM E APLICACAO, EXCLUSIVE TRANSPORTE | M3
COMPOSICAO | 73324 | CARREGADOR FRONTAL RODAS DIESEL 100CV CAPAC RASA 1,30M3 (CP) INCL OPERADOR | H | 0,0333
COMPOSICAO | 73330 | CARREGADOR FRONTAL RODAS DIESEL 100CV CAPAC RASA 1,30M3 (CI) INCL OPERADOR | H | 0,0407
COMPOSICAO | 73345 | ROLO COMPACTADOR TANDEM 5 A 10T DIESEL 58,5CV (CI) INCL OPERADOR | H | 0,0333
COMPOSICAO | 73371 | ROLO COMPACTADOR TANDEM 5 A 10T DIESEL 58,5CV (CP) INCL OPERADOR | H | 0,0407
COMPOSICAO | 73377 | VIBRO-ACABADORA ASF SOBRE ESTEIRA DIESEL 69CV (CI) C/EXTENSAO P/PAVI- MENTO - INCL OPERADOR E AUXILIAR | H | 0,0481
COMPOSICAO | 73380 | VIBRO-ACABADORA ASF SOBRE ESTEIRA DIESEL 69CV (CP) C/EXTENSAO P/PAVI- MENTO - INCL OPERADOR E AUXILIAR | H | 0,0259
COMPOSICAO | 73386 | ALUGUEL CAMINHAO BASCUL NO TOCO 4M3 DMOTOR DIESEL 85CV (CI) C/MOTORIS TA | H | 0,0259
COMPOSICAO | 73419 | USINA P/MISTURA BETUM ALTA CLASSE A QUENTE CAPAC 60/90T/H-CP INCL EQUIPE DE OPERACAO | H | 0,074
COMPOSICAO | 73531 | ALUGUEL CAMINHAO BASCUL NO TOCO 4M3 MOTOR DIESEL 85CV (CP) C/MOTORISTA | H | 0,4926
COMPOSICAO | 88316 | SERVENTE COM ENCARGOS COMPLEMENTARES | H | 0,74
INSUMO | 367 | AREIA GROSSA - POSTO JAZIDA / FORNECEDOR (SEM FRETE) | M3 | 1,548
INSUMO | 497 | CIMENTO ASFALTICO DE PETROLEO A GRANEL (CAP) 50/70 | T | 0,132
INSUMO | 1379 | CIMENTO PORTLAND COMPOSTO CP II-32 | KG | 11,2387
PAVI | 73849/2 | AREIA ASFALTO A FRIO (AAUF), COM EMULSAO RR-2C INCLUSO USINAGEM E APLICACAO, EXCLUSIVE TRANSPORTE | M3
COMPOSICAO | 73324 | CARREGADOR FRONTAL RODAS DIESEL 100CV CAPAC RASA 1,30M3 (CP) INCL OPERADOR | H | 0,0333
COMPOSICAO | 73330 | CARREGADOR FRONTAL RODAS DIESEL 100CV CAPAC RASA 1,30M3 (CI) INCL OPERADOR | H | 0,0333
COMPOSICAO | 73336 | USINA MIST A FRIO CAPAC 50T/H (CP) INCL EQUIPE DE OPERACAO | H | 0,0667
COMPOSICAO | 73345 | ROLO COMPACTADOR TANDEM 5 A 10T DIESEL 58,5CV (CI) INCL OPERADOR | H | 0,0267
COMPOSICAO | 73371 | ROLO COMPACTADOR TANDEM 5 A 10T DIESEL 58,5CV (CP) INCL OPERADOR | H | 0,04
COMPOSICAO | 73377 | VIBRO-ACABADORA ASF SOBRE ESTEIRA DIESEL 69CV (CI) C/EXTENSAO P/PAVI- MENTO - INCL OPERADOR E AUXILIAR | H | 0,04
COMPOSICAO | 73380 | VIBRO-ACABADORA ASF SOBRE ESTEIRA DIESEL 69CV (CP) C/EXTENSAO P/PAVI- MENTO - INCL OPERADOR E AUXILIAR | H | 0,0267
COMPOSICAO | 73386 | ALUGUEL CAMINHAO BASCUL NO TOCO 4M3 DMOTOR DIESEL 85CV (CI) C/MOTORIS TA | H | 0,0267
COMPOSICAO | 73531 | ALUGUEL CAMINHAO BASCUL NO TOCO 4M3 MOTOR DIESEL 85CV (CP) C/MOTORISTA | H | 0,5067
COMPOSICAO | 88316 | SERVENTE COM ENCARGOS COMPLEMENTARES | H | 0,67
INSUMO | 367 | AREIA GROSSA - POSTO JAZIDA / FORNECEDOR (SEM FRETE) | M3 | 1,535
INSUMO | 505 | EMULSAO ASFALTICA CATIONICA RR-2C PARA USO EM PAVIMENTACAO ASFALTICA | KG | 154
INSUMO | 1379 | CIMENTO PORTLAND COMPOSTO CP II-32 | KG | 10,7501
PAVI | 72947 | SINALIZACAO HORIZONTAL COM TINTA RETRORREFLETIVA A BASE DE RESINA ACRILICA COM MICROESFERAS DE VIDRO | M2
CLASSE/TIPO | CÓDIGOS | DESCRIÇÃO | UNIDADE | COEFICIENTE
COMPOSICAO | 5824 | CAMINHAO CARROCERIA ABERTA,EM MADEIRA, TOCO, 170CV - 11T (VU=6ANOS) - CUSTO HORÁRIO DE PRODUÇÃO DIURNA | CHP | 0,003333
COMPOSICAO | 73538 | MAQUINA DE DEMARCAR FAIXAS AUTOPROP. - CHP | CHP | 0,003333
COMPOSICAO | 88316 | SERVENTE COM ENCARGOS COMPLEMENTARES | H | 0,03333
INSUMO | 5318 | SOLVENTE DILUENTE A BASE DE AGUARRAS | L | 0,13
INSUMO | 7348 | TINTA ACRILICA PARA PISO | L | 0,03
INSUMO | 26032 | TINTA RETRORREFLETIVAS A BASE DE RESINA ACRÍLICA COM MICROESFERA DE VIDRO, DB-800 COR BRANCA N 9,5 | L | 0,6
PAVI | 83693 | CAIACAO EM MEIO FIO | M2
COMPOSICAO | 88310 | PINTOR COM ENCARGOS COMPLEMENTARES | H | 0,15
COMPOSICAO | 88316 | SERVENTE COM ENCARGOS COMPLEMENTARES | H | 0,0075
INSUMO | 1107 | CAL VIRGEM | KG | 0,3
PAVI | 73770/1 | BARREIRA PRE-MOLDADA EXTERNA CONCRETO ARMADO 0,25X0,40X1,14M FCK=25MPA ACO CA-50 INCL VIGOTA HORIZONTAL MONTANTE A CADA 1,00M FERROS DE LIGACAO E MATERIAIS. | M
COMPOSICAO | 73347 | CORTE, DOBRAGEM, MONTAGEM E COLOCACAO DE FERRAGEM NA FORMA, ACO CA-50 (A OU B) DIAM 8 A 12,5MM | KG | 28,06
COMPOSICAO | 73375 | CORTE, DOBRAGEM, MONTAGEM E COLOCACAO DE FERRAGEM NA FORMA, ACO CA-50 (A OU B) DIAM ACIM 12,5MM | KG | 9,8
COMPOSICAO | 73525 | CORTE, DOBRAGEM, MONTAGEM E COLOCACAO DE FERRAGEM NA FORMA, ACO CA-60 DIAM 4,2 A 8,0MM | KG | 7,43
COMPOSICAO | 73972/001 | CONCRETO FCK=25MPA, VIRADO EM BETONEIRA, SEM LANCAMENTO | M3 | 0,2655
COMPOSICAO | 74030/001 | GUINDAUTO (CI) CAP.3,5 TON., MONTADO SOBRE CAMINHÃO TOCO (EXCL. O CAMINHÃO) APROX.2,0M DE ALCANCE HORIZONTAL, 7,0 NA VERTICAL. EXCL. OPERADOR. | H | 0,08
COMPOSICAO | 74030/002 | GUINDAUTO (CP) CARGA MAX 3,25T (A 2M) E 1,62T (A 4M), ALTURA MAX = 6,6M, MONTADO SOBRE CAMINHÃO TOCO (EXCL. O CAMINHÃO E OPERADOR). | H | 0,25
COMPOSICAO | 74157/003 | LANCAMENTO/APLICACAO MANUAL DE CONCRETO EM ESTRUTURAS | M3 | 0,2655
COMPOSICAO | 84224 | FORMA PARA ESTRUTURAS DE CONCRETO (PILAR, VIGA E LAJE) EM CHAPA DE MADEIRA COMPENSADA PLASTIFICADA, DE 1,10 X 2,20, ESPESSURA = 18 MM, 08 UTILIZACOES. (FABRICACAO, MONTAGEM E DESMONTAGEM - EXCLUSIVE ESCORAMENTO) | M2 | 2,314
INSUMO | 27 | ACO CA-50, 16,0 MM, VERGALHAO | KG | 3,594052
INSUMO | 28 | ACO CA-50, 25,0 MM, VERGALHAO | KG | 1,796487
INSUMO | 29 | ACO CA-50, 20,0 MM, VERGALHAO | KG | 5,390539
INSUMO | 31 | ACO CA-50, 12,5 MM, VERGALHAO | KG | 7,6331
INSUMO | 33 | ACO CA-50, 8,0 MM, VERGALHAO | KG | 7,6331
INSUMO | 34 | ACO CA-50, 10,0 MM, VERGALHAO | KG | 7,6331
INSUMO | 337 | ARAME RECOZIDO 18 BWG, 1,25 MM (0,01 KG/M) | KG | 0,9129
PAVI | 73770/2 | BARREIRA DUPLA PRE-MOL INTER CONCRETO ARMADO 0,15X0,65X0,77M FCK=25MPA ACO CA-50 INCL FERROS DE LIGACAO E MATERIAIS. | M
COMPOSICAO | 73347 | CORTE, DOBRAGEM, MONTAGEM E COLOCACAO DE FERRAGEM NA FORMA, ACO CA-50 (A OU B) DIAM 8 A 12,5MM | KG | 21,8
COMPOSICAO | 73972/001 | CONCRETO FCK=25MPA, VIRADO EM BETONEIRA, SEM LANCAMENTO | M3 | 0,264
COMPOSICAO | 74030/001 | GUINDAUTO (CI) CAP.3,5 TON., MONTADO SOBRE CAMINHÃO TOCO (EXCL. O CAMINHÃO) APROX.2,0M DE ALCANCE HORIZONTAL, 7,0 NA VERTICAL. EXCL. OPERADOR. | H | 0,08
COMPOSICAO | 74030/002 | GUINDAUTO (CP) CARGA MAX 3,25T (A 2M) E 1,62T (A 4M), ALTURA MAX = 6,6M, MONTADO SOBRE CAMINHÃO TOCO (EXCL. O CAMINHÃO E OPERADOR). | H | 0,25
COMPOSICAO | 74157/003 | LANCAMENTO/APLICACAO MANUAL DE CONCRETO EM ESTRUTURAS | M3 | 0,264
COMPOSICAO | 84224 | FORMA PARA ESTRUTURAS DE CONCRETO (PILAR, VIGA E LAJE) EM CHAPA DE MADEIRA COMPENSADA PLASTIFICADA, DE 1,10 X 2,20, ESPESSURA = 18 MM, 08 UTILIZACOES. (FABRICACAO, MONTAGEM E DESMONTAGEM - EXCLUSIVE ESCORAMENTO) | M2 | 2,22
INSUMO | 31 | ACO CA-50, 12,5 MM, VERGALHAO | KG | 8,066
INSUMO | 33 | ACO CA-50, 8,0 MM, VERGALHAO | KG | 8,066
INSUMO | 34 | ACO CA-50, 10,0 MM, VERGALHAO | KG | 8,066
INSUMO | 337 | ARAME RECOZIDO 18 BWG, 1,25 MM (0,01 KG/M) | KG | 0,654
PAVI | 83696/1 | PINTURA GUARDA-CORPO GUARDA-RODA E MURETA PROTECAO COM CAL EM PONTES EVIADUTOS MEDIDA PELO DOBRO DA AREA TOTAL (LARGURAXALTURA). | M2
COMPOSICAO | 88316 | SERVENTE COM ENCARGOS COMPLEMENTARES | H | 0,3
INSUMO | 1107 | CAL VIRGEM | KG | 0,45
INSUMO | 5333 | OLEO DE LINHACA | L | 0,01
CLASSE/TIPO | CÓDIGOS | DESCRIÇÃO | UNIDADE | COEFICIENTE
PAVI | 72962 | USINAGEM DE CBUQ COM CAP 50/70, PARA CAPA DE ROLAMENTO | T
COMPOSICAO | 5808 | USINA DE ASFALTO A QUENTE FIXA CAP.40/80 TON/H - CHP DIURNO | CHP | 0,0134
COMPOSICAO | 6242 | PA CARREGADEIRA SOBRE RODAS 180 HP - CAPACIDADE DA CACAMBA. 2,5 A 3,3 M3 - PESO OPERACIONAL 17.428 - CHP DIURNO | CHP | 0,0035
COMPOSICAO | 7030 | TANQUE ESTACINARIO TAA COM SERPENTINA E CAPACIDADE PARA 30.000L - CHP | CHP | 0,0134
COMPOSICAO | 88316 | SERVENTE COM ENCARGOS COMPLEMENTARES | H | 0,1067
INSUMO | 370 | AREIA MEDIA - POSTO JAZIDA / FORNECEDOR (SEM FRETE) | M3 | 0,161
INSUMO | 497 | CIMENTO ASFALTICO DE PETROLEO A GRANEL (CAP) 50/70 | T | 0,06
INSUMO | 1379 | CIMENTO PORTLAND COMPOSTO CP II-32 | KG | 28
INSUMO | 4221 | OLEO DIESEL COMBUSTIVEL COMUM | L | 8
INSUMO | 4720 | PEDRA BRITADA N. 0 PEDRISCO OU CASCALHINHO - POSTO PEDREIRA / FORNECEDOR (SEM FRETE) | M3 | 0,3129
INSUMO | 4721 | PEDRA BRITADA N. 1 - POSTO PEDREIRA / FORNECEDOR (SEM FRETE) | M3 | 0,1341
PAVI | 72963 | USINAGEM DE CBUQ COM CAP 50/70, PARA BINDER | T
COMPOSICAO | 5808 | USINA DE ASFALTO A QUENTE FIXA CAP.40/80 TON/H - CHP DIURNO | CHP | 0,0134
COMPOSICAO | 6242 | PA CARREGADEIRA SOBRE RODAS 180 HP - CAPACIDADE DA CACAMBA. 2,5 A 3,3 M3 - PESO OPERACIONAL 17.428 - CHP DIURNO | CHP | 0,0037
COMPOSICAO | 7030 | TANQUE ESTACINARIO TAA COM SERPENTINA E CAPACIDADE PARA 30.000L - CHP | CHP | 0,0134
COMPOSICAO | 88316 | SERVENTE COM ENCARGOS COMPLEMENTARES | H | 0,1067
INSUMO | 370 | AREIA MEDIA - POSTO JAZIDA / FORNECEDOR (SEM FRETE) | M3 | 0,161
INSUMO | 497 | CIMENTO ASFALTICO DE PETROLEO A GRANEL (CAP) 50/70 | T | 0,05
INSUMO | 4221 | OLEO DIESEL COMBUSTIVEL COMUM | L | 8
INSUMO | 4718 | PEDRA BRITADA N. 2 - POSTO PEDREIRA / FORNECEDOR (SEM FRETE) | M3 | 0,1892
INSUMO | 4720 | PEDRA BRITADA N. 0 PEDRISCO OU CASCALHINHO - POSTO PEDREIRA / FORNECEDOR (SEM FRETE) | M3 | 0,1892
INSUMO | 4721 | PEDRA BRITADA N. 1 - POSTO PEDREIRA / FORNECEDOR (SEM FRETE) | M3 | 0,0946
PAVI | 72964 | CONCRETO BETUMINOSO USINADO A QUENTE COM CAP 50/70, BINDER, INCLUSO USINAGEM E APLICACAO, EXCLUSIVE TRANSPORTE | T
COMPOSICAO | 5684 | ROLO COMPACTADOR VIBRATÓRIO DE CILINDRO LISO, AUTO-PROPEL. 83 CV - 6,6T, IMPACTO DINÂMICO 18,5/11,5T - CHP DIURNO | CHP | 0,0125
COMPOSICAO | 5685 | ROLO COMPACTADOR VIBRATÓRIO DE CILINDRO LISO, 83 HP - 6,6T, IMPACTO DINÂMICO 18,5/11,5T - CHI. | CHI | 0,0125
COMPOSICAO | 5835 | VIBROACABADORA SOBRE ESTEIRAS POTENCIA MAX. 105CV CAPACIDADE ATE 450 T/H - CHP DIURNO | CHP | 0,0125
COMPOSICAO | 5837 | VIBROACABADORA SOBRE ESTEIRAS POTENCIA MAX. 105CV CAPACIDADE ATE 450 T/H - CHI DIURNO | CHI | 0,0125
COMPOSICAO | 5871 | ROLO COMPACTADOR DE PNEUS ESTÁTICO PARA ASFALTO, PRESSÃO VARIÁVEL, POTÊNCIA 99HP, PESO OPERACIONAL SEM/COM LASTRO 8,3/21,0 T - CHP DIURNO | CHP | 0,0125
COMPOSICAO | 5873 | ROLO COMPACTADOR DE PNEUS ESTÁTICO PARA ASFALTO, PRESSÃO VARIÁVEL, POTÊNCIA 99HP, PESO OPERACIONAL SEM/COM LASTRO 8,3/21,0 T - CHI DIURNO | CHI | 0,0125
COMPOSICAO | 72963 | USINAGEM DE CBUQ COM CAP 50/70, PARA BINDER | T | 1
COMPOSICAO | 88314 | RASTELEIRO COM ENCARGOS COMPLEMENTARES | H | 0,075
COMPOSICAO | 88316 | SERVENTE COM ENCARGOS COMPLEMENTARES | H | 0,1
PAVI | 72965 | FABRICAÇÃO E APLICAÇÃO DE CONCRETO BETUMINOSO USINADO A QUENTE(CBUQ),CAP 50/70, EXCLUSIVE TRANSPORTE | T
COMPOSICAO | 5684 | ROLO COMPACTADOR VIBRATÓRIO DE CILINDRO LISO, AUTO-PROPEL. 83 CV - 6,6T, IMPACTO DINÂMICO 18,5/11,5T - CHP DIURNO | CHP | 0,0125
COMPOSICAO | 5685 | ROLO COMPACTADOR VIBRATÓRIO DE CILINDRO LISO, 83 HP - 6,6T, IMPACTO DINÂMICO 18,5/11,5T - CHI. | CHI | 0,0125
COMPOSICAO | 5835 | VIBROACABADORA SOBRE ESTEIRAS POTENCIA MAX. 105CV CAPACIDADE ATE 450 T/H - CHP DIURNO | CHP | 0,0125
COMPOSICAO | 5837 | VIBROACABADORA SOBRE ESTEIRAS POTENCIA MAX. 105CV CAPACIDADE ATE 450 T/H - CHI DIURNO | CHI | 0,0125
COMPOSICAO | 5871 | ROLO COMPACTADOR DE PNEUS ESTÁTICO PARA ASFALTO, PRESSÃO VARIÁVEL, POTÊNCIA 99HP, PESO OPERACIONAL SEM/COM LASTRO 8,3/21,0 T - CHP DIURNO | CHP | 0,0125
CLASSE/TIPO | CÓDIGOS | DESCRIÇÃO | UNIDADE | COEFICIENTE
COMPOSICAO | 5873 | ROLO COMPACTADOR DE PNEUS ESTÁTICO PARA ASFALTO, PRESSÃO VARIÁVEL, POTÊNCIA 99HP, PESO OPERACIONAL SEM/COM LASTRO 8,3/21,0 T - CHI DIURNO | CHI | 0,0125
COMPOSICAO | 72962 | USINAGEM DE CBUQ COM CAP 50/70, PARA CAPA DE ROLAMENTO | T | 1
COMPOSICAO | 88314 | RASTELEIRO COM ENCARGOS COMPLEMENTARES | H | 0,075
COMPOSICAO | 88316 | SERVENTE COM ENCARGOS COMPLEMENTARES | H | 0,1
PAVI | 73759/2 | PRE-MISTURADO A FRIO COM EMULSAO RM-1C, INCLUSO USINAGEM E APLICACAO, EXCLUSIVE TRANSPORTE | M3
COMPOSICAO | 73336 | USINA MIST A FRIO CAPAC 50T/H (CP) INCL EQUIPE DE OPERACAO | H | 0,1
COMPOSICAO | 73345 | ROLO COMPACTADOR TANDEM 5 A 10T DIESEL 58,5CV (CI) INCL OPERADOR | H | 0,082
COMPOSICAO | 73353 | COMPACTADOR DE PNEUS AUTO-PROPULSOR DIESEL 76HP C/7 PNEUS-CI- PESO 5,5/20T INCL OPERADOR | H | 0,08
COMPOSICAO | 73371 | ROLO COMPACTADOR TANDEM 5 A 10T DIESEL 58,5CV (CP) INCL OPERADOR | H | 0,018
COMPOSICAO | 73377 | VIBRO-ACABADORA ASF SOBRE ESTEIRA DIESEL 69CV (CI) C/EXTENSAO P/PAVI- MENTO - INCL OPERADOR E AUXILIAR | H | 0,079
COMPOSICAO | 73380 | VIBRO-ACABADORA ASF SOBRE ESTEIRA DIESEL 69CV (CP) C/EXTENSAO P/PAVI- MENTO - INCL OPERADOR E AUXILIAR | H | 0,021
COMPOSICAO | 73390 | COMPACTADOR DE PNEUS AUTO-PROPULSOR DIESEL 76HP C/7 PNEUS-CP -PESO 5,5/20T INCL OPERADOR | H | 0,02
COMPOSICAO | 88316 | SERVENTE COM ENCARGOS COMPLEMENTARES | H | 0,4
INSUMO | 367 | AREIA GROSSA - POSTO JAZIDA / FORNECEDOR (SEM FRETE) | M3 | 0,411
INSUMO | 503 | EMULSAO ASFALTICA CATIONICA RM-1C PARA USO EM PAVIMENTACAO ASFALTICA | KG | 132
INSUMO | 4720 | PEDRA BRITADA N. 0 PEDRISCO OU CASCALHINHO - POSTO PEDREIRA / FORNECEDOR (SEM FRETE) | M3 | 0,484
INSUMO | 4721 | PEDRA BRITADA N. 1 - POSTO PEDREIRA / FORNECEDOR (SEM FRETE) | M3 | 0,484
PINT | 72125 | REMOÇÃO DE PINTURA PVA/ACRILICA | M2
COMPOSICAO | 88316 | SERVENTE COM ENCARGOS COMPLEMENTARES | H | 0,5
INSUMO | 3767 | LIXA P/ PAREDE OU MADEIRA | UN | 0,5
PINT | 73791/1 | PINTURA COM TINTA EM PO INDUSTRIALIZADA A BASE DE CAL, DUAS DEMAOS | M2
COMPOSICAO | 88310 | PINTOR COM ENCARGOS COMPLEMENTARES | H | 0,3
COMPOSICAO | 88316 | SERVENTE COM ENCARGOS COMPLEMENTARES | H | 0,1
INSUMO | 7363 | TINTA HIDRACOR | KG | 0,25
PINT | 73999/1 | PINTURA A BASE DE CAL E FIXADOR A BASE DE OLEO DE LINHACA, TRES DEMAOS | M2
COMPOSICAO | 88310 | PINTOR COM ENCARGOS COMPLEMENTARES | H | 0,3
COMPOSICAO | 88316 | SERVENTE COM ENCARGOS COMPLEMENTARES | H | 0,015
INSUMO | 5333 | OLEO DE LINHACA | L | 0,0225
INSUMO | 11161 | CAL HIDRATADA P/ PINTURA | KG | 0,6
PINT | 74133/1 | EMASSAMENTO COM MASA A OLEO, UMA DEMAO | M2
COMPOSICAO | 88310 | PINTOR COM ENCARGOS COMPLEMENTARES | H | 0,3
COMPOSICAO | 88316 | SERVENTE COM ENCARGOS COMPLEMENTARES | H | 0,2
INSUMO | 3767 | LIXA P/ PAREDE OU MADEIRA | UN | 0,4
INSUMO | 4053 | MASSA A OLEO PARA MADEIRA | GL | 0,12
PINT | 74133/2 | EMASSAMENTO COM MASSA A OLEO, DUAS DEMAOS | M2
COMPOSICAO | 88310 | PINTOR COM ENCARGOS COMPLEMENTARES | H | 0,35
COMPOSICAO | 88316 | SERVENTE COM ENCARGOS COMPLEMENTARES | H | 0,25
INSUMO | 3767 | LIXA P/ PAREDE OU MADEIRA | UN | 0,5
INSUMO | 4053 | MASSA A OLEO PARA MADEIRA | GL | 0,16
PINT | 79334/1 | PINTURA A BASE DE CAL E FIXADOR A BASE DE COLA, DUAS DEMAOS | M2
COMPOSICAO | 88310 | PINTOR COM ENCARGOS COMPLEMENTARES | H | 0,3
COMPOSICAO | 88316 | SERVENTE COM ENCARGOS COMPLEMENTARES | H | 0,015
INSUMO | 11161 | CAL HIDRATADA P/ PINTURA | KG | 0,36
INSUMO | 11162 | FIXADOR DE CAL TIPO GLOBOFIX OU EQUIV | UN | 0,036
PINT | 79461 | PINTURA COM LIQUIDO PARA BRILHO, UMA DEMAO | M2
COMPOSICAO | 88310 | PINTOR COM ENCARGOS COMPLEMENTARES | H | 0,1
COMPOSICAO | 88316 | SERVENTE COM ENCARGOS COMPLEMENTARES | H | 0,1
INSUMO | 6091 | LIQUIDO P/ BRILHO BASE PVA (INTERIORES/EXTERIORES) | L | 0,19
PINT | 79462 | EMASSAMENTO COM MASSA EPOXI, 2 DEMAOS | M2
COMPOSICAO | 88310 | PINTOR COM ENCARGOS COMPLEMENTARES | H | 0,4
CLASSE/TIPO | CÓDIGOS | DESCRIÇÃO | UNIDADE | COEFICIENTE
COMPOSICAO | 88316 | SERVENTE COM ENCARGOS COMPLEMENTARES | H | 0,4
INSUMO | 3767 | LIXA P/ PAREDE OU MADEIRA | UN | 1,5
INSUMO | 4049 | MASSA EPOXI (BICOMPONENTE, MASSA COM CATALIZADOR) | L | 0,8
PINT | 79494/1 | PINTURA DE QUADRO ESCOLAR COM TINTA ESMALTE ACABAMENTO FOSCO, DUAS DEMAOS SOBRE MASSA ACRILICA | M2
COMPOSICAO | 88310 | PINTOR COM ENCARGOS COMPLEMENTARES | H | 0,2
COMPOSICAO | 88316 | SERVENTE COM ENCARGOS COMPLEMENTARES | H | 0,1
INSUMO | 4056 | MASSA ACRILICA PARA PAREDES INTERIOR/EXTERIOR | GL | 0,03
INSUMO | 5318 | SOLVENTE DILUENTE A BASE DE AGUARRAS | L | 0,036
INSUMO | 7312 | TINTA ESMALTE SINTETICO FOSCO | GL | 0,05
PINT | 79495/3 | PINTURA C/REGULADOR DE BRILHO EM UMA DEMAO ADICIONADO AO PVA | M2
COMPOSICAO | 88310 | PINTOR COM ENCARGOS COMPLEMENTARES | H | 0,15
COMPOSICAO | 88316 | SERVENTE COM ENCARGOS COMPLEMENTARES | H | 0,075
INSUMO | 6091 | LIQUIDO P/ BRILHO BASE PVA (INTERIORES/EXTERIORES) | L | 0,054
INSUMO | 7345 | TINTA LATEX PVA | L | 0,036
PINT | 84649 | PINTURA COM TINTA EM PO INDUSTRIALIZADA A BASE DE CAL, TRES DEMAOS | M2
COMPOSICAO | 88310 | PINTOR COM ENCARGOS COMPLEMENTARES | H | 0,3
COMPOSICAO | 88316 | SERVENTE COM ENCARGOS COMPLEMENTARES | H | 0,1
INSUMO | 7363 | TINTA HIDRACOR | KG | 0,6
PINT | 84651 | PINTURA COM TINTA IMPERMEAVEL MINERAL EM PO, DUAS DEMAOS | M2
COMPOSICAO | 88310 | PINTOR COM ENCARGOS COMPLEMENTARES | H | 0,35
COMPOSICAO | 88316 | SERVENTE COM ENCARGOS COMPLEMENTARES | H | 0,1
INSUMO | 7342 | TINTA MINERAL IMPERMEAVEL PO | KG | 0,4
PINT | 84652 | PINTURA A BASE DE CAL COM PIGMENTO E FIXADOR A BASE DE OLEO DE LINHAÇA, TRES DEMAOS | M2
COMPOSICAO | 88310 | PINTOR COM ENCARGOS COMPLEMENTARES | H | 0,3
COMPOSICAO | 88316 | SERVENTE COM ENCARGOS COMPLEMENTARES | H | 0,015
INSUMO | 1106 | CAL HIDRATADA, DE 1A. QUALIDADE, PARA ARGAMASSA | KG | 0,6
INSUMO | 5327 | PIGMENTO EM PO PARA ARGAMASSAS, CIMENTOS E OUTROS | KG | 0,01
INSUMO | 5333 | OLEO DE LINHACA | L | 0,0225
PINT | 88411 | APLICAÇÃO MANUAL DE FUNDO SELADOR ACRÍLICO EM PANOS COM PRESENÇA DE VÃOS DE EDIFÍCIOS DE MÚLTIPLOS PAVIMENTOS. AF_06/2014 | M2
COMPOSICAO | 88310 | PINTOR COM ENCARGOS COMPLEMENTARES | H | 0,047
COMPOSICAO | 88316 | SERVENTE COM ENCARGOS COMPLEMENTARES | H | 0,012
INSUMO | 6085 | SELADOR ACRILICO | L | 0,16
PINT | 88412 | APLICAÇÃO MANUAL DE FUNDO SELADOR ACRÍLICO EM PANOS CEGOS DE FACHADA (SEM PRESENÇA DE VÃOS) DE EDIFÍCIOS DE MÚLTIPLOS PAVIMENTOS. AF_06/2014 | M2
COMPOSICAO | 88310 | PINTOR COM ENCARGOS COMPLEMENTARES | H | 0,025
COMPOSICAO | 88316 | SERVENTE COM ENCARGOS COMPLEMENTARES | H | 0,006
INSUMO | 6085 | SELADOR ACRILICO | L | 0,16
PINT | 88413 | APLICAÇÃO MANUAL DE FUNDO SELADOR ACRÍLICO EM SUPERFÍCIES EXTERNAS DE SACADA DE EDIFÍCIOS DE MÚLTIPLOS PAVIMENTOS. AF_06/2014 | M2
COMPOSICAO | 88310 | PINTOR COM ENCARGOS COMPLEMENTARES | H | 0,092
COMPOSICAO | 88316 | SERVENTE COM ENCARGOS COMPLEMENTARES | H | 0,023
INSUMO | 6085 | SELADOR ACRILICO | L | 0,16
PINT | 88414 | APLICAÇÃO MANUAL DE FUNDO SELADOR ACRÍLICO EM SUPERFÍCIES INTERNAS DA SACADA DE EDIFÍCIOS DE MÚLTIPLOS PAVIMENTOS. AF_06/2014 | M2
COMPOSICAO | 88310 | PINTOR COM ENCARGOS COMPLEMENTARES | H | 0,106
COMPOSICAO | 88316 | SERVENTE COM ENCARGOS COMPLEMENTARES | H | 0,027
INSUMO | 6085 | SELADOR ACRILICO | L | 0,16
PINT | 88415 | APLICAÇÃO MANUAL DE FUNDO SELADOR ACRÍLICO EM PAREDES EXTERNAS DE CASAS. AF_06/2014 | M2
COMPOSICAO | 88310 | PINTOR COM ENCARGOS COMPLEMENTARES | H | 0,054
COMPOSICAO | 88316 | SERVENTE COM ENCARGOS COMPLEMENTARES | H | 0,014
INSUMO | 6085 | SELADOR ACRILICO | L | 0,16
CLASSE/TIPO | CÓDIGOS | DESCRIÇÃO | UNIDADE | COEFICIENTE
PINT | 88416 | APLICAÇÃO MANUAL DE PINTURA COM TINTA TEXTURIZADA ACRÍLICA EM PANOS COM PRESENÇA DE VÃOS DE EDIFÍCIOS DE MÚLTIPLOS PAVIMENTOS, UMA COR. AF_06/2014 | M2
COMPOSICAO | 88310 | PINTOR COM ENCARGOS COMPLEMENTARES | H | 0,151
COMPOSICAO | 88316 | SERVENTE COM ENCARGOS COMPLEMENTARES | H | 0,038
INSUMO | 7360 | TINTA TEXTURIZADA ACRILICA P/ PINTURA INTERNA/EXTERNA | L | 1,14
PINT | 88417 | APLICAÇÃO MANUAL DE PINTURA COM TINTA TEXTURIZADA ACRÍLICA EM PANOS CEGOS DE FACHADA (SEM PRESENÇA DE VÃOS) DE EDIFÍCIOS DE MÚLTIPLOS PAVIMENTOS, UMA COR. AF_06/2014 | M2
COMPOSICAO | 88310 | PINTOR COM ENCARGOS COMPLEMENTARES | H | 0,072
COMPOSICAO | 88316 | SERVENTE COM ENCARGOS COMPLEMENTARES | H | 0,018
INSUMO | 7360 | TINTA TEXTURIZADA ACRILICA P/ PINTURA INTERNA/EXTERNA | L | 1,14
PINT | 88420 | APLICAÇÃO MANUAL DE PINTURA COM TINTA TEXTURIZADA ACRÍLICA EM SUPERFÍCIES EXTERNAS DE SACADA DE EDIFÍCIOS DE MÚLTIPLOS PAVIMENTOS, UMA COR. AF_06/2014 | M2
COMPOSICAO | 88310 | PINTOR COM ENCARGOS COMPLEMENTARES | H | 0,311
COMPOSICAO | 88316 | SERVENTE COM ENCARGOS COMPLEMENTARES | H | 0,078
INSUMO | 7360 | TINTA TEXTURIZADA ACRILICA P/ PINTURA INTERNA/EXTERNA | L | 1,14
PINT | 88421 | APLICAÇÃO MANUAL DE PINTURA COM TINTA TEXTURIZADA ACRÍLICA EM SUPERFÍCIES INTERNAS DA SACADA DE EDIFÍCIOS DE MÚLTIPLOS PAVIMENTOS, UMA COR. AF_06/2014 | M2
COMPOSICAO | 88310 | PINTOR COM ENCARGOS COMPLEMENTARES | H | 0,362
COMPOSICAO | 88316 | SERVENTE COM ENCARGOS COMPLEMENTARES | H | 0,09
INSUMO | 7360 | TINTA TEXTURIZADA ACRILICA P/ PINTURA INTERNA/EXTERNA | L | 1,14
PINT | 88423 | APLICAÇÃO MANUAL DE PINTURA COM TINTA TEXTURIZADA ACRÍLICA EM PAREDES EXTERNAS DE CASAS, UMA COR. AF_06/2014 | M2
COMPOSICAO | 88310 | PINTOR COM ENCARGOS COMPLEMENTARES | H | 0,176
COMPOSICAO | 88316 | SERVENTE COM ENCARGOS COMPLEMENTARES | H | 0,044
INSUMO | 7360 | TINTA TEXTURIZADA ACRILICA P/ PINTURA INTERNA/EXTERNA | L | 1,14
PINT | 88424 | APLICAÇÃO MANUAL DE PINTURA COM TINTA TEXTURIZADA ACRÍLICA EM PANOS COM PRESENÇA DE VÃOS DE EDIFÍCIOS DE MÚLTIPLOS PAVIMENTOS, DUAS CORES. AF_06/2014 | M2
COMPOSICAO | 88310 | PINTOR COM ENCARGOS COMPLEMENTARES | H | 0,26
COMPOSICAO | 88316 | SERVENTE COM ENCARGOS COMPLEMENTARES | H | 0,065
INSUMO | 7360 | TINTA TEXTURIZADA ACRILICA P/ PINTURA INTERNA/EXTERNA | L | 1,14
PINT | 88426 | APLICAÇÃO MANUAL DE PINTURA COM TINTA TEXTURIZADA ACRÍLICA EM PANOS CEGOS DE FACHADA (SEM PRESENÇA DE VÃOS) DE EDIFÍCIOS DE MÚLTIPLOS PAVIMENTOS, DUAS CORES. AF_06/2014 | M2
COMPOSICAO | 88310 | PINTOR COM ENCARGOS COMPLEMENTARES | H | 0,123
COMPOSICAO | 88316 | SERVENTE COM ENCARGOS COMPLEMENTARES | H | 0,031
INSUMO | 7360 | TINTA TEXTURIZADA ACRILICA P/ PINTURA INTERNA/EXTERNA | L | 1,14
PINT | 88428 | APLICAÇÃO MANUAL DE PINTURA COM TINTA TEXTURIZADA ACRÍLICA EM SUPERFÍCIES EXTERNAS DE SACADA DE EDIFÍCIOS DE MÚLTIPLOS PAVIMENTOS, DUAS CORES. AF_06/2014 | M2
COMPOSICAO | 88310 | PINTOR COM ENCARGOS COMPLEMENTARES | H | 0,535
COMPOSICAO | 88316 | SERVENTE COM ENCARGOS COMPLEMENTARES | H | 0,134
INSUMO | 7360 | TINTA TEXTURIZADA ACRILICA P/ PINTURA INTERNA/EXTERNA | L | 1,14
PINT | 88429 | APLICAÇÃO MANUAL DE PINTURA COM TINTA TEXTURIZADA ACRÍLICA EM SUPERFÍCIES INTERNAS DA SACADA DE EDIFÍCIOS DE MÚLTIPLOS PAVIMENTOS, DUAS CORES. AF_06/2014 | M2
COMPOSICAO | 88310 | PINTOR COM ENCARGOS COMPLEMENTARES | H | 0,623
COMPOSICAO | 88316 | SERVENTE COM ENCARGOS COMPLEMENTARES | H | 0,156
INSUMO | 7360 | TINTA TEXTURIZADA ACRILICA P/ PINTURA INTERNA/EXTERNA | L | 1,14
PINT | 88431 | APLICAÇÃO MANUAL DE PINTURA COM TINTA TEXTURIZADA ACRÍLICA EM PAREDES EXTERNAS DE CASAS, DUAS CORES. AF_06/2014 | M2
COMPOSICAO | 88310 | PINTOR COM ENCARGOS COMPLEMENTARES | H | 0,303
COMPOSICAO | 88316 | SERVENTE COM ENCARGOS COMPLEMENTARES | H | 0,076
INSUMO | 7360 | TINTA TEXTURIZADA ACRILICA P/ PINTURA INTERNA/EXTERNA | L | 1,14
CLASSE/TIPO | CÓDIGOS | DESCRIÇÃO | UNIDADE | COEFICIENTE
PINT | 88432 | APLICAÇÃO MANUAL DE PINTURA COM TINTA TEXTURIZADA ACRÍLICA EM MOLDURAS DE EPS, PRÉ-FABRICADOS, OU OUTROS. AF_06/2014 | M2
COMPOSICAO | 88310 | PINTOR COM ENCARGOS COMPLEMENTARES | H | 0,374
COMPOSICAO | 88316 | SERVENTE COM ENCARGOS COMPLEMENTARES | H | 0,093
INSUMO | 7360 | TINTA TEXTURIZADA ACRILICA P/ PINTURA INTERNA/EXTERNA | L | 0,46
PINT | 88482 | APLICAÇÃO DE FUNDO SELADOR LÁTEX PVA EM TETO, UMA DEMÃO. AF_06/2014 | M2 |  | 3.01
COMPOSICAO | 88310 | PINTOR COM ENCARGOS COMPLEMENTARES | H | 0,036
COMPOSICAO | 88316 | SERVENTE COM ENCARGOS COMPLEMENTARES | H | 0,013
INSUMO | 6090 | SELADOR LATEX PVA | L | 0,16
PINT | 88483 | APLICAÇÃO DE FUNDO SELADOR LÁTEX PVA EM PAREDES, UMA DEMÃO. AF_06/2014 | M2
COMPOSICAO | 88310 | PINTOR COM ENCARGOS COMPLEMENTARES | H | 0,027
COMPOSICAO | 88316 | SERVENTE COM ENCARGOS COMPLEMENTARES | H | 0,01
INSUMO | 6090 | SELADOR LATEX PVA | L | 0,16
PINT | 88484 | APLICAÇÃO DE FUNDO SELADOR ACRÍLICO EM TETO, UMA DEMÃO. AF_06/2014 | M2
COMPOSICAO | 88310 | PINTOR COM ENCARGOS COMPLEMENTARES | H | 0,051
COMPOSICAO | 88316 | SERVENTE COM ENCARGOS COMPLEMENTARES | H | 0,019
INSUMO | 6085 | SELADOR ACRILICO | L | 0,16
PINT | 88485 | APLICAÇÃO DE FUNDO SELADOR ACRÍLICO EM PAREDES, UMA DEMÃO. AF_06/2014 | M2
COMPOSICAO | 88310 | PINTOR COM ENCARGOS COMPLEMENTARES | H | 0,039
COMPOSICAO | 88316 | SERVENTE COM ENCARGOS COMPLEMENTARES | H | 0,014
INSUMO | 6085 | SELADOR ACRILICO | L | 0,16
PINT | 88486 | APLICAÇÃO MANUAL DE PINTURA COM TINTA LÁTEX PVA EM TETO, DUAS DEMÃOS. AF_06/2014 | M2 |  | 9.41
COMPOSICAO | 88310 | PINTOR COM ENCARGOS COMPLEMENTARES | H | 0,17
COMPOSICAO | 88316 | SERVENTE COM ENCARGOS COMPLEMENTARES | H | 0,062
INSUMO | 7345 | TINTA LATEX PVA | L | 0,33
PINT | 88487 | APLICAÇÃO MANUAL DE PINTURA COM TINTA LÁTEX PVA EM PAREDES, DUAS DEMÃOS. AF_06/2014 | M2 |  | 8.34
COMPOSICAO | 88310 | PINTOR COM ENCARGOS COMPLEMENTARES | H | 0,13
COMPOSICAO | 88316 | SERVENTE COM ENCARGOS COMPLEMENTARES | H | 0,048
INSUMO | 7345 | TINTA LATEX PVA | L | 0,33
PINT | 88488 | APLICAÇÃO MANUAL DE PINTURA COM TINTA LÁTEX ACRÍLICA EM TETO, DUAS DEMÃOS. AF_06/2014 | M2
COMPOSICAO | 88310 | PINTOR COM ENCARGOS COMPLEMENTARES | H | 0,244
COMPOSICAO | 88316 | SERVENTE COM ENCARGOS COMPLEMENTARES | H | 0,089
INSUMO | 7356 | TINTA LATEX ACRILICA | L | 0,33
PINT | 88489 | APLICAÇÃO MANUAL DE PINTURA COM TINTA LÁTEX ACRÍLICA EM PAREDES, DUAS DEMÃOS. AF_06/2014 | M2 |  | 9.17
COMPOSICAO | 88310 | PINTOR COM ENCARGOS COMPLEMENTARES | H | 0,187
COMPOSICAO | 88316 | SERVENTE COM ENCARGOS COMPLEMENTARES | H | 0,069
INSUMO | 7356 | TINTA LATEX ACRILICA | L | 0,33
PINT | 88494 | APLICAÇÃO E LIXAMENTO DE MASSA LÁTEX EM TETO, UMA DEMÃO. AF_06/2014 | M2
COMPOSICAO | 88310 | PINTOR COM ENCARGOS COMPLEMENTARES | H | 0,504
COMPOSICAO | 88316 | SERVENTE COM ENCARGOS COMPLEMENTARES | H | 0,185
INSUMO | 3767 | LIXA P/ PAREDE OU MADEIRA | UN | 0,06
INSUMO | 4051 | MASSA CORRIDA PVA PARA PAREDES INTERNAS | 18L | 0,0328
PINT | 88495 | APLICAÇÃO E LIXAMENTO DE MASSA LÁTEX EM PAREDES, UMA DEMÃO. AF_06/2014 | M2
COMPOSICAO | 88310 | PINTOR COM ENCARGOS COMPLEMENTARES | H | 0,234
COMPOSICAO | 88316 | SERVENTE COM ENCARGOS COMPLEMENTARES | H | 0,086
INSUMO | 3767 | LIXA P/ PAREDE OU MADEIRA | UN | 0,06
INSUMO | 4051 | MASSA CORRIDA PVA PARA PAREDES INTERNAS | 18L | 0,0328
PINT | 88496 | APLICAÇÃO E LIXAMENTO DE MASSA LÁTEX EM TETO, DUAS DEMÃOS. AF_06/2014 | M2 |  | 21.58
COMPOSICAO | 88310 | PINTOR COM ENCARGOS COMPLEMENTARES | H | 0,672
COMPOSICAO | 88316 | SERVENTE COM ENCARGOS COMPLEMENTARES | H | 0,247
INSUMO | 3767 | LIXA P/ PAREDE OU MADEIRA | UN | 0,06
INSUMO | 4051 | MASSA CORRIDA PVA PARA PAREDES INTERNAS | 18L | 0,0489
PINT | 88497 | APLICAÇÃO E LIXAMENTO DE MASSA LÁTEX EM PAREDES, DUAS DEMÃOS. AF_06/2014 | M2 |  | 11.82
CLASSE/TIPO | CÓDIGOS | DESCRIÇÃO | UNIDADE | COEFICIENTE
COMPOSICAO | 88310 | PINTOR COM ENCARGOS COMPLEMENTARES | H | 0,312
COMPOSICAO | 88316 | SERVENTE COM ENCARGOS COMPLEMENTARES | H | 0,114
INSUMO | 3767 | LIXA P/ PAREDE OU MADEIRA | UN | 0,06
INSUMO | 4051 | MASSA CORRIDA PVA PARA PAREDES INTERNAS | 18L | 0,0489
PINT | 79460 | PINTURA EPOXI, DUAS DEMAOS | M2
COMPOSICAO | 88310 | PINTOR COM ENCARGOS COMPLEMENTARES | H | 0,4
COMPOSICAO | 88316 | SERVENTE COM ENCARGOS COMPLEMENTARES | H | 0,35
INSUMO | 5318 | SOLVENTE DILUENTE A BASE DE AGUARRAS | L | 0,05
INSUMO | 7304 | TINTA EPOXI | L | 0,5
PINT | 79465 | PINTURA COM TINTA A BASE DE BORRACHA CLORADA, 2 DEMAOS | M2
COMPOSICAO | 88310 | PINTOR COM ENCARGOS COMPLEMENTARES | H | 0,5
COMPOSICAO | 88316 | SERVENTE COM ENCARGOS COMPLEMENTARES | H | 0,4
INSUMO | 3 | ACIDO MURIATICO (SOLUCAO ACIDA) | L | 0,05
INSUMO | 7314 | TINTA À BASE DE BORRACHA CLORADA - CORES | L | 0,243
PINT | 79514/1 | PINTURA EPOXI, TRES DEMAOS | M2
COMPOSICAO | 88310 | PINTOR COM ENCARGOS COMPLEMENTARES | H | 0,5
COMPOSICAO | 88316 | SERVENTE COM ENCARGOS COMPLEMENTARES | H | 0,4
INSUMO | 5318 | SOLVENTE DILUENTE A BASE DE AGUARRAS | L | 0,06
INSUMO | 7304 | TINTA EPOXI | L | 0,75
PINT | 84647 | PINTURA EPOXI INCLUSO EMASSAMENTO E FUNDO PREPARADOR | M2
COMPOSICAO | 88310 | PINTOR COM ENCARGOS COMPLEMENTARES | H | 1,9
COMPOSICAO | 88316 | SERVENTE COM ENCARGOS COMPLEMENTARES | H | 1,9
INSUMO | 3767 | LIXA P/ PAREDE OU MADEIRA | UN | 0,5
INSUMO | 4049 | MASSA EPOXI (BICOMPONENTE, MASSA COM CATALIZADOR) | L | 0,45
INSUMO | 7304 | TINTA EPOXI | L | 0,5
INSUMO | 11149 | PRIMER EPOXI | GL | 0,0833
PINT | 84656 | TRATAMENTO EM CONCRETO COM ESTUQUE E LIXAMENTO | M2
COMPOSICAO | 88309 | PEDREIRO COM ENCARGOS COMPLEMENTARES | H | 1
COMPOSICAO | 88316 | SERVENTE COM ENCARGOS COMPLEMENTARES | H | 0,5
INSUMO | 1379 | CIMENTO PORTLAND COMPOSTO CP II-32 | KG | 0,15
INSUMO | 1380 | CIMENTO BRANCO | KG | 0,15
INSUMO | 3768 | LIXA P/ FERRO | UN | 0,17
INSUMO | 11849 | COLA BRANCA | L | 0,1
INSUMO | 26019 | DISCO DE DESBASTE PARA ESTRUTURA METÁLICA DE 9" X 1/4" X 7/8" ( 225 X 6,25 X 21,87 MM) | UN | 0,04
PINT | 84671 | PINTURA DE NATA DE CIMENTO, 3 DEMAOS | M2
COMPOSICAO | 88310 | PINTOR COM ENCARGOS COMPLEMENTARES | H | 0,3
COMPOSICAO | 88316 | SERVENTE COM ENCARGOS COMPLEMENTARES | H | 0,2
INSUMO | 1379 | CIMENTO PORTLAND COMPOSTO CP II-32 | KG | 1
PINT | 84677 | VERNIZ SINTETICO BRILHANTE EM CONCRETO OU TIJOLO, DUAS DEMAOS | M2
COMPOSICAO | 88310 | PINTOR COM ENCARGOS COMPLEMENTARES | H | 0,25
COMPOSICAO | 88316 | SERVENTE COM ENCARGOS COMPLEMENTARES | H | 0,125
INSUMO | 3767 | LIXA P/ PAREDE OU MADEIRA | UN | 0,5
INSUMO | 10472 | VERNIZ SINTETICO BRILHANTE | GL | 0,04
PINT | 84678 | VERNIZ POLIURETANO BRILHANTE EM CONCRETO OU TIJOLO, TRES DEMAOS | M2
COMPOSICAO | 88310 | PINTOR COM ENCARGOS COMPLEMENTARES | H | 0,5
COMPOSICAO | 88316 | SERVENTE COM ENCARGOS COMPLEMENTARES | H | 0,17
INSUMO | 3767 | LIXA P/ PAREDE OU MADEIRA | UN | 1,5
INSUMO | 10471 | VERNIZ POLIURETANO BRILHANTE, INTERIOR-EXTERIOR | GL | 0,05
PINT | 6081 | PINTURA VERNIZ POLIURETANO BRILHANTE EM MADEIRA, TRES DEMAOS | M2
COMPOSICAO | 88310 | PINTOR COM ENCARGOS COMPLEMENTARES | H | 0,4
COMPOSICAO | 88316 | SERVENTE COM ENCARGOS COMPLEMENTARES | H | 0,3
INSUMO | 3767 | LIXA P/ PAREDE OU MADEIRA | UN | 1
INSUMO | 5318 | SOLVENTE DILUENTE A BASE DE AGUARRAS | L | 0,05
INSUMO | 10471 | VERNIZ POLIURETANO BRILHANTE, INTERIOR-EXTERIOR | GL | 0,075
PINT | 6082 | PINTURA EM VERNIZ SINTETICO BRILHANTE EM MADEIRA, TRES DEMAOS | M2
COMPOSICAO | 88310 | PINTOR COM ENCARGOS COMPLEMENTARES | H | 0,4
CLASSE/TIPO | CÓDIGOS | DESCRIÇÃO | UNIDADE | COEFICIENTE
COMPOSICAO | 88316 | SERVENTE COM ENCARGOS COMPLEMENTARES | H | 0,3
INSUMO | 3767 | LIXA P/ PAREDE OU MADEIRA | UN | 1
INSUMO | 5318 | SOLVENTE DILUENTE A BASE DE AGUARRAS | L | 0,05
INSUMO | 10481 | VERNIZ SINTETICO BRILHANTE | L | 0,075
PINT | 40905 | VERNIZ SINTETICO EM MADEIRA, DUAS DEMAOS | M2
COMPOSICAO | 88310 | PINTOR COM ENCARGOS COMPLEMENTARES | H | 0,4
COMPOSICAO | 88316 | SERVENTE COM ENCARGOS COMPLEMENTARES | H | 0,3
INSUMO | 3767 | LIXA P/ PAREDE OU MADEIRA | UN | 1
INSUMO | 5318 | SOLVENTE DILUENTE A BASE DE AGUARRAS | L | 0,0468
INSUMO | 10475 | VERNIZ COPAL | L | 0,27
PINT | 73739/1 | PINTURA ESMALTE ACETINADO EM MADEIRA, DUAS DEMAOS | M2
COMPOSICAO | 88310 | PINTOR COM ENCARGOS COMPLEMENTARES | H | 0,4
COMPOSICAO | 88316 | SERVENTE COM ENCARGOS COMPLEMENTARES | H | 0,2
INSUMO | 3767 | LIXA P/ PAREDE OU MADEIRA | UN | 0,4
INSUMO | 5318 | SOLVENTE DILUENTE A BASE DE AGUARRAS | L | 0,04
INSUMO | 7311 | TINTA ESMALTE SINTETICO ACETINADO | L | 0,16
PINT | 74065/1 | PINTURA ESMALTE FOSCO PARA MADEIRA, DUAS DEMAOS, SOBRE FUNDO NIVELADOR BRANCO | M2
COMPOSICAO | 88310 | PINTOR COM ENCARGOS COMPLEMENTARES | H | 0,4
COMPOSICAO | 88316 | SERVENTE COM ENCARGOS COMPLEMENTARES | H | 0,35
INSUMO | 3767 | LIXA P/ PAREDE OU MADEIRA | UN | 0,4
INSUMO | 5318 | SOLVENTE DILUENTE A BASE DE AGUARRAS | L | 0,04
INSUMO | 6086 | FUNDO SINTETICO NIVELADOR BRANCO FOSCO PARA MADEIRA | GL | 0,056
INSUMO | 7288 | TINTA ESMALTE SINTETICO FOSCO | L | 0,16
PINT | 74065/2 | PINTURA ESMALTE ACETINADO PARA MADEIRA, DUAS DEMAOS, SOBRE FUNDO NIVELADOR BRANCO | M2 |  | 20.91
COMPOSICAO | 88310 | PINTOR COM ENCARGOS COMPLEMENTARES | H | 0,4
COMPOSICAO | 88316 | SERVENTE COM ENCARGOS COMPLEMENTARES | H | 0,35
INSUMO | 3767 | LIXA P/ PAREDE OU MADEIRA | UN | 0,4
INSUMO | 5318 | SOLVENTE DILUENTE A BASE DE AGUARRAS | L | 0,04
INSUMO | 6086 | FUNDO SINTETICO NIVELADOR BRANCO FOSCO PARA MADEIRA | GL | 0,056
INSUMO | 7311 | TINTA ESMALTE SINTETICO ACETINADO | L | 0,16
PINT | 74065/3 | PINTURA ESMALTE BRILHANTE PARA MADEIRA, DUAS DEMAOS, SOBRE FUNDO NIVELADOR BRANCO | M2
COMPOSICAO | 88310 | PINTOR COM ENCARGOS COMPLEMENTARES | H | 0,4
COMPOSICAO | 88316 | SERVENTE COM ENCARGOS COMPLEMENTARES | H | 0,35
INSUMO | 3767 | LIXA P/ PAREDE OU MADEIRA | UN | 0,4
INSUMO | 5318 | SOLVENTE DILUENTE A BASE DE AGUARRAS | L | 0,04
INSUMO | 6086 | FUNDO SINTETICO NIVELADOR BRANCO FOSCO PARA MADEIRA | GL | 0,056
INSUMO | 7292 | TINTA ESMALTE SINTETICO ALTO BRILHO | L | 0,16
PINT | 79463 | PINTURA A OLEO, 1 DEMAO | M2
COMPOSICAO | 88310 | PINTOR COM ENCARGOS COMPLEMENTARES | H | 0,3
COMPOSICAO | 88316 | SERVENTE COM ENCARGOS COMPLEMENTARES | H | 0,3
INSUMO | 3767 | LIXA P/ PAREDE OU MADEIRA | UN | 0,25
INSUMO | 5318 | SOLVENTE DILUENTE A BASE DE AGUARRAS | L | 0,05
INSUMO | 7287 | TINTA A OLEO BRILHANTE (USO GERAL) | GL | 0,025
PINT | 79464 | PINTURA A OLEO, 2 DEMAOS | M2
COMPOSICAO | 88310 | PINTOR COM ENCARGOS COMPLEMENTARES | H | 0,4
COMPOSICAO | 88316 | SERVENTE COM ENCARGOS COMPLEMENTARES | H | 0,35
INSUMO | 3767 | LIXA P/ PAREDE OU MADEIRA | UN | 0,4
INSUMO | 5318 | SOLVENTE DILUENTE A BASE DE AGUARRAS | L | 0,05
INSUMO | 7287 | TINTA A OLEO BRILHANTE (USO GERAL) | GL | 0,047
PINT | 79466 | PINTURA COM VERNIZ POLIURETANO, 2 DEMAOS | M2
COMPOSICAO | 88310 | PINTOR COM ENCARGOS COMPLEMENTARES | H | 0,35
COMPOSICAO | 88316 | SERVENTE COM ENCARGOS COMPLEMENTARES | H | 0,25
INSUMO | 3767 | LIXA P/ PAREDE OU MADEIRA | UN | 0,4
INSUMO | 5318 | SOLVENTE DILUENTE A BASE DE AGUARRAS | L | 0,033
INSUMO | 10480 | VERNIZ POLIURETANO FOSCO | L | 0,22
PINT | 79497/1 | PINTURA A OLEO, 3 DEMAOS | M2
COMPOSICAO | 88310 | PINTOR COM ENCARGOS COMPLEMENTARES | H | 0,5
COMPOSICAO | 88316 | SERVENTE COM ENCARGOS COMPLEMENTARES | H | 0,4
CLASSE/TIPO | CÓDIGOS | DESCRIÇÃO | UNIDADE | COEFICIENTE
INSUMO | 3767 | LIXA P/ PAREDE OU MADEIRA | UN | 0,4
INSUMO | 5318 | SOLVENTE DILUENTE A BASE DE AGUARRAS | L | 0,05
INSUMO | 7287 | TINTA A OLEO BRILHANTE (USO GERAL) | GL | 0,067
PINT | 84645 | VERNIZ SINTETICO BRILHANTE, 2 DEMAOS | M2
COMPOSICAO | 88310 | PINTOR COM ENCARGOS COMPLEMENTARES | H | 0,35
COMPOSICAO | 88316 | SERVENTE COM ENCARGOS COMPLEMENTARES | H | 0,25
INSUMO | 3767 | LIXA P/ PAREDE OU MADEIRA | UN | 0,4
INSUMO | 5318 | SOLVENTE DILUENTE A BASE DE AGUARRAS | L | 0,033
INSUMO | 10481 | VERNIZ SINTETICO BRILHANTE | L | 0,22
PINT | 84657 | FUNDO SINTETICO NIVELADOR BRANCO | M2
COMPOSICAO | 88309 | PEDREIRO COM ENCARGOS COMPLEMENTARES | H | 0,13
COMPOSICAO | 88316 | SERVENTE COM ENCARGOS COMPLEMENTARES | H | 0,12
INSUMO | 3767 | LIXA P/ PAREDE OU MADEIRA | UN | 0,4
INSUMO | 5318 | SOLVENTE DILUENTE A BASE DE AGUARRAS | L | 0,04
INSUMO | 6086 | FUNDO SINTETICO NIVELADOR BRANCO FOSCO PARA MADEIRA | GL | 0,056
PINT | 84658 | REMOÇÃO DE VERNIZ SOBRE MADEIRA | M2
COMPOSICAO | 88316 | SERVENTE COM ENCARGOS COMPLEMENTARES | H | 0,3
INSUMO | 3767 | LIXA P/ PAREDE OU MADEIRA | UN | 0,5
PINT | 84659 | PINTURA ESMALTE FOSCO EM MADEIRA, DUAS DEMAOS | M2
COMPOSICAO | 88310 | PINTOR COM ENCARGOS COMPLEMENTARES | H | 0,3
COMPOSICAO | 88316 | SERVENTE COM ENCARGOS COMPLEMENTARES | H | 0,25
INSUMO | 5318 | SOLVENTE DILUENTE A BASE DE AGUARRAS | L | 0,04
INSUMO | 7288 | TINTA ESMALTE SINTETICO FOSCO | L | 0,16
PINT | 84664 | PINTURA IMUNIZANTE FUNGICIDA A BASE DE CARBOLINEUM, DUAS DEMAOS | M2
COMPOSICAO | 88316 | SERVENTE COM ENCARGOS COMPLEMENTARES | H | 0,2
INSUMO | 158 | IMUNIZANTE PARA MADEIRAS BRUTAS TIPO CARBOLINEUM OU EQUIVALENTE | L | 0,03
PINT | 84679 | PINTURA IMUNIZANTE PARA MADEIRA, DUAS DEMAOS | M2
COMPOSICAO | 88310 | PINTOR COM ENCARGOS COMPLEMENTARES | H | 0,4
COMPOSICAO | 88316 | SERVENTE COM ENCARGOS COMPLEMENTARES | H | 0,35
INSUMO | 7340 | IMUNIZANTE PARA MADEIRA INCOLOR | L | 0,24
PINT | 6067 | PINTURA ESMALTE BRILHANTE (2 DEMAOS) SOBRE SUPERFICIE METALICA, INCLUSIVE PROTECAO COM ZARCAO (1 DEMAO) | M2
COMPOSICAO | 88310 | PINTOR COM ENCARGOS COMPLEMENTARES | H | 0,8
COMPOSICAO | 88316 | SERVENTE COM ENCARGOS COMPLEMENTARES | H | 0,8
INSUMO | 3768 | LIXA P/ FERRO | UN | 0,3
INSUMO | 5318 | SOLVENTE DILUENTE A BASE DE AGUARRAS | L | 0,03
INSUMO | 7294 | TINTA ESMALTE SINTETICO ALTO BRILHO | GL | 0,04
INSUMO | 7308 | FUNDO ANTICORROSIVO TIPO ZARCAO OU EQUIV | GL | 0,0333
PINT | 73656 | JATEAMENTO COM AREIA EM ESTRUTURA METALICA | M2
COMPOSICAO | 88243 | AJUDANTE ESPECIALIZADO COM ENCARGOS COMPLEMENTARES | H | 0,166
COMPOSICAO | 88292 | OPERADOR DE COMPRESSOR OU COMPRESSORISTA COM ENCARGOS COMPLEMENTARES | H | 0,041
COMPOSICAO | 88306 | OPERADOR JATO DE AREIA OU JATISTA COM ENCARGOS COMPLEMENTARES | H | 0,088
INSUMO | 367 | AREIA GROSSA - POSTO JAZIDA / FORNECEDOR (SEM FRETE) | M3 | 0,02789
INSUMO | 1509 | COMPRESSOR DE AR REBOCÁVEL COM MOTOR DIESEL, 250 PCM - (LOCAÇÃO) | H | 0,085
INSUMO | 10754 | MAQUINA JATO DE AREIA, PNEUMATICA, DE 270 KG (LOCACAO) | H | 0,17
PINT | 73794/1 | PINTURA COM TINTA PROTETORA ACABAMENTO GRAFITE ESMALTE SOBRE SUPERFICIE METALICA, 2 DEMAOS | M2
COMPOSICAO | 88310 | PINTOR COM ENCARGOS COMPLEMENTARES | H | 0,8
COMPOSICAO | 88316 | SERVENTE COM ENCARGOS COMPLEMENTARES | H | 0,8
INSUMO | 3768 | LIXA P/ FERRO | UN | 0,3
INSUMO | 5318 | SOLVENTE DILUENTE A BASE DE AGUARRAS | L | 0,05
INSUMO | 7293 | TINTA GRAFITE ESMALTE PROTETORA DE SUPERFICIE METALICA | L | 0,12
PINT | 73865/1 | FUNDO PREPARADOR PRIMER A BASE DE EPOXI, PARA ESTRUTURA METALICA, UMA DEMAO, ESPESSURA DE 25 MICRA. | M2
COMPOSICAO | 88310 | PINTOR COM ENCARGOS COMPLEMENTARES | H | 0,08
COMPOSICAO | 88316 | SERVENTE COM ENCARGOS COMPLEMENTARES | H | 0,04
INSUMO | 3768 | LIXA P/ FERRO | UN | 0,25
CLASSE/TIPO | CÓDIGOS | DESCRIÇÃO | UNIDADE | COEFICIENTE
INSUMO | 5318 | SOLVENTE DILUENTE A BASE DE AGUARRAS | L | 0,03
INSUMO | 11149 | PRIMER EPOXI | GL | 0,033
PINT | 73924/1 | PINTURA ESMALTE ALTO BRILHO, DUAS DEMAOS, SOBRE SUPERFICIE METALICA | M2
COMPOSICAO | 88310 | PINTOR COM ENCARGOS COMPLEMENTARES | H | 0,5
COMPOSICAO | 88316 | SERVENTE COM ENCARGOS COMPLEMENTARES | H | 0,5
INSUMO | 3768 | LIXA P/ FERRO | UN | 0,6
INSUMO | 5318 | SOLVENTE DILUENTE A BASE DE AGUARRAS | L | 0,07
INSUMO | 7292 | TINTA ESMALTE SINTETICO ALTO BRILHO | L | 0,16
PINT | 73924/2 | PINTURA ESMALTE ACETINADO, DUAS DEMAOS, SOBRE SUPERFICIE METALICA | M2 |  | 21.65
COMPOSICAO | 88310 | PINTOR COM ENCARGOS COMPLEMENTARES | H | 0,5
COMPOSICAO | 88316 | SERVENTE COM ENCARGOS COMPLEMENTARES | H | 0,5
INSUMO | 3768 | LIXA P/ FERRO | UN | 0,6
INSUMO | 5318 | SOLVENTE DILUENTE A BASE DE AGUARRAS | L | 0,07
INSUMO | 7311 | TINTA ESMALTE SINTETICO ACETINADO | L | 0,16
PINT | 73924/3 | PINTURA ESMALTE FOSCO, DUAS DEMAOS, SOBRE SUPERFICIE METALICA | M2
COMPOSICAO | 88310 | PINTOR COM ENCARGOS COMPLEMENTARES | H | 0,5
COMPOSICAO | 88316 | SERVENTE COM ENCARGOS COMPLEMENTARES | H | 0,5
INSUMO | 3768 | LIXA P/ FERRO | UN | 0,6
INSUMO | 5318 | SOLVENTE DILUENTE A BASE DE AGUARRAS | L | 0,07
INSUMO | 7288 | TINTA ESMALTE SINTETICO FOSCO | L | 0,16
PINT | 74064/1 | FUNDO ANTICORROSIVO A BASE DE OXIDO DE FERRO (ZARCAO), DUAS DEMAOS | M2
COMPOSICAO | 88310 | PINTOR COM ENCARGOS COMPLEMENTARES | H | 0,4
COMPOSICAO | 88316 | SERVENTE COM ENCARGOS COMPLEMENTARES | H | 0,3
INSUMO | 7307 | FUNDO ANTICORROSIVO TIPO ZARCAO OU EQUIV | L | 0,24
PINT | 74064/2 | FUNDO ANTICORROSIVO A BASE DE OXIDO DE FERRO (ZARCAO), UMA DEMAO | M2
COMPOSICAO | 88310 | PINTOR COM ENCARGOS COMPLEMENTARES | H | 0,3
COMPOSICAO | 88316 | SERVENTE COM ENCARGOS COMPLEMENTARES | H | 0,2
INSUMO | 7307 | FUNDO ANTICORROSIVO TIPO ZARCAO OU EQUIV | L | 0,12
PINT | 74145/1 | PINTURA ESMALTE FOSCO, DUAS DEMAOS, SOBRE SUPERFICIE METALICA, INCLUSO UMA DEMAO DE FUNDO ANTICORROSIVO. UTILIZACAO DE REVOLVER ( AR-COMPRIMIDO). | M2
COMPOSICAO | 88310 | PINTOR COM ENCARGOS COMPLEMENTARES | H | 0,21
COMPOSICAO | 88316 | SERVENTE COM ENCARGOS COMPLEMENTARES | H | 0,11
INSUMO | 3768 | LIXA P/ FERRO | UN | 0,55
INSUMO | 5320 | REMOVEDOR DE TINTA OLEO/ESMALTE VERNIZ | L | 0,044
INSUMO | 7288 | TINTA ESMALTE SINTETICO FOSCO | L | 0,176
INSUMO | 7307 | FUNDO ANTICORROSIVO TIPO ZARCAO OU EQUIV | L | 0,132
PINT | 79498/1 | PINTURA A OLEO BRILHANTE SOBRE SUPERFICIE METALICA, UMA DEMAO INCLUSO UMA DEMAO DE FUNDO ANTICORROSIVO | M2
COMPOSICAO | 88310 | PINTOR COM ENCARGOS COMPLEMENTARES | H | 0,33
COMPOSICAO | 88316 | SERVENTE COM ENCARGOS COMPLEMENTARES | H | 0,16
INSUMO | 3768 | LIXA P/ FERRO | UN | 0,5
INSUMO | 7287 | TINTA A OLEO BRILHANTE (USO GERAL) | GL | 0,03
INSUMO | 7308 | FUNDO ANTICORROSIVO TIPO ZARCAO OU EQUIV | GL | 0,03
PINT | 79499/1 | PINTURA POSTE RETO DE ACO 3,5 A 6M C/1 DEMAO D/TINTA GRAFITE C/PROPRIEDADES DE PRIMER E ACABAMENTO - OBS: C/ALTO TEOR DE ZARCAO | UN
COMPOSICAO | 88310 | PINTOR COM ENCARGOS COMPLEMENTARES | H | 0,3
COMPOSICAO | 88316 | SERVENTE COM ENCARGOS COMPLEMENTARES | H | 0,3
INSUMO | 3768 | LIXA P/ FERRO | UN | 1
INSUMO | 7293 | TINTA GRAFITE ESMALTE PROTETORA DE SUPERFICIE METALICA | L | 0,252
PINT | 79515/1 | PINTURA COM TINTA PROTETORA ACABAMENTO ALUMINIO, TRES DEMAOS | M2
COMPOSICAO | 88310 | PINTOR COM ENCARGOS COMPLEMENTARES | H | 0,6
COMPOSICAO | 88316 | SERVENTE COM ENCARGOS COMPLEMENTARES | H | 0,6
INSUMO | 3768 | LIXA P/ FERRO | UN | 0,36
INSUMO | 5318 | SOLVENTE DILUENTE A BASE DE AGUARRAS | L | 0,07
INSUMO | 7306 | TINTA PROTETORA SUPERFICIE METALICA ALUMINIO | L | 0,27
CLASSE/TIPO | CÓDIGOS | DESCRIÇÃO | UNIDADE | COEFICIENTE
PINT | 79516/1 | REMOCAO DE PINTURA A OLEO/ESMALTE SOBRE SUPERFICIE METALICA | M2
COMPOSICAO | 88316 | SERVENTE COM ENCARGOS COMPLEMENTARES | H | 0,5
INSUMO | 3768 | LIXA P/ FERRO | UN | 0,5
INSUMO | 5320 | REMOVEDOR DE TINTA OLEO/ESMALTE VERNIZ | L | 0,1
PINT | 84660 | FUNDO PREPARADOR PRIMER SINTETICO, PARA ESTRUTURA METALICA, UMA DEMÃO, ESPESSURA DE 25 MICRA | M2
COMPOSICAO | 88310 | PINTOR COM ENCARGOS COMPLEMENTARES | H | 0,08
COMPOSICAO | 88316 | SERVENTE COM ENCARGOS COMPLEMENTARES | H | 0,04
INSUMO | 3768 | LIXA P/ FERRO | UN | 0,25
INSUMO | 5318 | SOLVENTE DILUENTE A BASE DE AGUARRAS | L | 0,01
INSUMO | 11174 | PRIMER UNIVERSAL, FUNDO ANTICORROSIVO TIPO ZARCAO | 18L | 0,0067
PINT | 84661 | PINTURA COM TINTA PROTETORA ACABAMENTO ALUMINIO, UMA DEMAO SOBRE SUPERFCIE METALICA | M2
COMPOSICAO | 88310 | PINTOR COM ENCARGOS COMPLEMENTARES | H | 0,3
COMPOSICAO | 88316 | SERVENTE COM ENCARGOS COMPLEMENTARES | H | 0,3
INSUMO | 3768 | LIXA P/ FERRO | UN | 0,24
INSUMO | 5318 | SOLVENTE DILUENTE A BASE DE AGUARRAS | L | 0,07
INSUMO | 7306 | TINTA PROTETORA SUPERFICIE METALICA ALUMINIO | L | 0,12
PINT | 84662 | PINTURA COM TINTA PROTETORA ACABAMENTO ALUMINIO, DUAS DEMAOS SOBRE SUPERFICIE METALICA | M2
COMPOSICAO | 88310 | PINTOR COM ENCARGOS COMPLEMENTARES | H | 0,5
COMPOSICAO | 88316 | SERVENTE COM ENCARGOS COMPLEMENTARES | H | 0,5
INSUMO | 3768 | LIXA P/ FERRO | UN | 0,3
INSUMO | 5318 | SOLVENTE DILUENTE A BASE DE AGUARRAS | L | 0,07
INSUMO | 7306 | TINTA PROTETORA SUPERFICIE METALICA ALUMINIO | L | 0,18
PINT | 73715 | PINTURA VERNIZ TIPO GOMA LACA DISSOLVIDO EM ALCOOL | M2
COMPOSICAO | 88310 | PINTOR COM ENCARGOS COMPLEMENTARES | H | 2,55
COMPOSICAO | 88316 | SERVENTE COM ENCARGOS COMPLEMENTARES | H | 0,85
INSUMO | 3767 | LIXA P/ PAREDE OU MADEIRA | UN | 0,5
INSUMO | 11168 | LACA INCOLOR CONCENTRADA PARA MADEIRA | GL | 0,0097222
PINT | 41595 | PINTURA ACRILICA DE FAIXAS DE DEMARCACAO EM QUADRA POLIESPORTIVA, 5 CM DE LARGURA | M
COMPOSICAO | 88310 | PINTOR COM ENCARGOS COMPLEMENTARES | H | 0,1
COMPOSICAO | 88316 | SERVENTE COM ENCARGOS COMPLEMENTARES | H | 0,5
INSUMO | 7348 | TINTA ACRILICA PARA PISO | L | 0,03
INSUMO | 12815 | FITA CREPE EM ROLOS 25MMX50M | UN | 0,02
PINT | 73978/1 | PINTURA HIDROFUGANTE COM SILICONE SOBRE PISO CIMENTADO, UMA DEMAO | M2
COMPOSICAO | 88310 | PINTOR COM ENCARGOS COMPLEMENTARES | H | 0,3
COMPOSICAO | 88316 | SERVENTE COM ENCARGOS COMPLEMENTARES | H | 0,3
INSUMO | 10483 | SOLUÇÃO DE SILICONE HIDRORREPELENE PARA APLICAÇÃO EM TIJOLOS E CONCRETOS APARENTES | L | 0,29
PINT | 74245/1 | PINTURA ACRILICA EM PISO CIMENTADO DUAS DEMAOS | M2
COMPOSICAO | 88310 | PINTOR COM ENCARGOS COMPLEMENTARES | H | 0,35
COMPOSICAO | 88316 | SERVENTE COM ENCARGOS COMPLEMENTARES | H | 0,25
INSUMO | 7348 | TINTA ACRILICA PARA PISO | L | 0,17
PINT | 79467 | PINTURA COM TINTA A BASE DE BORRACHA CLORADA , DE FAIXAS DE DEMARCACAO, EM QUADRA POLIESPORTIVA, 5 CM DE LARGURA. | ML
COMPOSICAO | 88310 | PINTOR COM ENCARGOS COMPLEMENTARES | H | 0,1
COMPOSICAO | 88316 | SERVENTE COM ENCARGOS COMPLEMENTARES | H | 0,5
INSUMO | 7314 | TINTA À BASE DE BORRACHA CLORADA - CORES | L | 0,03
INSUMO | 12815 | FITA CREPE EM ROLOS 25MMX50M | UN | 0,02
PINT | 79500/2 | PINTURA ACRILICA EM PISO CIMENTADO, TRES DEMAOS | M2
COMPOSICAO | 88310 | PINTOR COM ENCARGOS COMPLEMENTARES | H | 0,5
COMPOSICAO | 88316 | SERVENTE COM ENCARGOS COMPLEMENTARES | H | 0,3
INSUMO | 7347 | TINTA ACRILICA PARA PISO | GL | 0,0775
PINT | 84663 | APLICACAO DE VERNIZ POLIURETANO FOSCO SOBRE PISO DE PEDRAS DECORATIVAS, 3 DEMAOS | M2
COMPOSICAO | 88310 | PINTOR COM ENCARGOS COMPLEMENTARES | H | 0,6
COMPOSICAO | 88316 | SERVENTE COM ENCARGOS COMPLEMENTARES | H | 0,1
INSUMO | 3767 | LIXA P/ PAREDE OU MADEIRA | UN | 0,5
CLASSE/TIPO | CÓDIGOS | DESCRIÇÃO | UNIDADE | COEFICIENTE
INSUMO | 10480 | VERNIZ POLIURETANO FOSCO | L | 0,25
PINT | 84665 | PINTURA ACRILICA PARA SINALIZAÇÃO HORIZONTAL EM PISO CIMENTADO | M2
COMPOSICAO | 88310 | PINTOR COM ENCARGOS COMPLEMENTARES | H | 0,5
COMPOSICAO | 88316 | SERVENTE COM ENCARGOS COMPLEMENTARES | H | 0,33
INSUMO | 7343 | TINTA PARA SINALIZACAO HORIZONTAL A BASE DE RESINA ACRILICA | L | 0,35
PINT | 84666 | POLIMENTO E ENCERAMENTO DE PISO EM MADEIRA | M2
COMPOSICAO | 88259 | CALAFETADOR/CALAFATE COM ENCARGOS COMPLEMENTARES | H | 0,3
COMPOSICAO | 88316 | SERVENTE COM ENCARGOS COMPLEMENTARES | H | 0,75
INSUMO | 11 | CERA | KG | 0,075
INSUMO | 10764 | MAQUINA ELETRICA P/ POLIMENTO DE PISO | H | 0,3
PINT | 75889 | PINTURA PARA TELHAS DE ALUMINIO COM TINTA ESMALTE AUTOMOTIVA | M2
COMPOSICAO | 88310 | PINTOR COM ENCARGOS COMPLEMENTARES | H | 0,3
COMPOSICAO | 88316 | SERVENTE COM ENCARGOS COMPLEMENTARES | H | 0,3
INSUMO | 5320 | REMOVEDOR DE TINTA OLEO/ESMALTE VERNIZ | L | 0,033
INSUMO | 7300 | TINTA ALUMINIO ESMALTE PROTETORA SUPERFICIE METALICA | GL | 0,03611
INSUMO | 11157 | WASH PRIMER PARA TINTA AUTOMOTIVA | GL | 0,0175
PISO | 73465 | PISO CIMENTADO E=1,5CM C/ARGAMASSA 1:3 CIMENTO AREIA ALISADO COLHER SOBRE BASE EXISTENTE. | M2
COMPOSICAO | 73294 | BETONEIRA MOTOR GAS P/320L MIST SECA (CP) CARREG MEC E TAMBOR REVERSI-VEL - EXCL OPERADOR | H | 0,00975
COMPOSICAO | 73295 | BETONEIRA MOTOR GAS P/320L MIST SECA (CI) CARREG MEC E TAMBOR REVERSI-VEL - EXCL OPERADOR | H | 0,003
COMPOSICAO | 88297 | OPERADOR DE MÁQUINAS E EQUIPAMENTOS COM ENCARGOS COMPLEMENTARES | H | 0,00975
COMPOSICAO | 88309 | PEDREIRO COM ENCARGOS COMPLEMENTARES | H | 0,8
COMPOSICAO | 88316 | SERVENTE COM ENCARGOS COMPLEMENTARES | H | 0,803
INSUMO | 367 | AREIA GROSSA - POSTO JAZIDA / FORNECEDOR (SEM FRETE) | M3 | 0,01725
INSUMO | 1379 | CIMENTO PORTLAND COMPOSTO CP II-32 | KG | 6,84
PISO | 73675 | PISO DE CONCRETO ACABAMENTO RÚSTICO ESPESSURA 7CM COM JUNTAS EM MADEIRA | M2
COMPOSICAO | 88309 | PEDREIRO COM ENCARGOS COMPLEMENTARES | H | 1
COMPOSICAO | 88316 | SERVENTE COM ENCARGOS COMPLEMENTARES | H | 1,7
INSUMO | 370 | AREIA MEDIA - POSTO JAZIDA / FORNECEDOR (SEM FRETE) | M3 | 0,0438
INSUMO | 1379 | CIMENTO PORTLAND COMPOSTO CP II-32 | KG | 25,26
INSUMO | 4505 | PECA DE MADEIRA NATIVA/REGIONAL 1 X 7CM NAO APARELHADA (P/FORMA) | M | 1,46
INSUMO | 4718 | PEDRA BRITADA N. 2 - POSTO PEDREIRA / FORNECEDOR (SEM FRETE) | M3 | 0,0431
INSUMO | 4721 | PEDRA BRITADA N. 1 - POSTO PEDREIRA / FORNECEDOR (SEM FRETE) | M3 | 0,0184
PISO | 73676 | PISO CIMENTADO TRAÇO 1:3 (CIMENTO E AREIA) ACABAMENTO LISO PIGMENTADO ESPESSURA 1,5CM COM JUNTAS PLASTICAS DE DILATACAO E ARGAMASSA EM PREPARO MANUAL | M2 |  | 47.25
COMPOSICAO | 87372 | ARGAMASSA TRAÇO 1:3 (CIMENTO E AREIA MÉDIA) PARA CONTRAPISO, PREPARO MANUAL. AF_06/2014 | M3 | 0,015
COMPOSICAO | 88309 | PEDREIRO COM ENCARGOS COMPLEMENTARES | H | 1
COMPOSICAO | 88316 | SERVENTE COM ENCARGOS COMPLEMENTARES | H | 1,15
INSUMO | 3673 | JUNTA DILATACAO PLASTICA P/ PISO H=25MM E=4,0MM | M | 1,5
INSUMO | 5327 | PIGMENTO EM PO PARA ARGAMASSAS, CIMENTOS E OUTROS | KG | 0,21
PISO | 73922/1 | PISO CIMENTADO TRACO 1:3 (CIMENTO E AREIA) ACABAMENTO LISO ESPESSURA 3,5CM, PREPARO MANUAL DA ARGAMASSA | M2
COMPOSICAO | 87372 | ARGAMASSA TRAÇO 1:3 (CIMENTO E AREIA MÉDIA) PARA CONTRAPISO, PREPARO MANUAL. AF_06/2014 | M3 | 0,035
COMPOSICAO | 88309 | PEDREIRO COM ENCARGOS COMPLEMENTARES | H | 1
COMPOSICAO | 88316 | SERVENTE COM ENCARGOS COMPLEMENTARES | H | 1
PISO | 73922/2 | PISO CIMENTADO TRACO 1:4 (CIMENTO E AREIA) ACABAMENTO LISO ESPESSURA 2,5CM PREPARO MANUAL DA ARGAMASSA | M2
COMPOSICAO | 87373 | ARGAMASSA TRAÇO 1:4 (CIMENTO E AREIA MÉDIA) PARA CONTRAPISO, PREPARO MANUAL. AF_06/2014 | M3 | 0,025
COMPOSICAO | 88309 | PEDREIRO COM ENCARGOS COMPLEMENTARES | H | 1
COMPOSICAO | 88316 | SERVENTE COM ENCARGOS COMPLEMENTARES | H | 1
CLASSE/TIPO | CÓDIGOS | DESCRIÇÃO | UNIDADE | COEFICIENTE
PISO | 73922/3 | PISO CIMENTADO TRACO 1:3 (CIMENTO E AREIA) ACABAMENTO LISO ESPESSURA 2,0CM, PREPARO MANUAL DA ARGAMASSA | M2
COMPOSICAO | 87372 | ARGAMASSA TRAÇO 1:3 (CIMENTO E AREIA MÉDIA) PARA CONTRAPISO, PREPARO MANUAL. AF_06/2014 | M3 | 0,02
COMPOSICAO | 88309 | PEDREIRO COM ENCARGOS COMPLEMENTARES | H | 1
COMPOSICAO | 88316 | SERVENTE COM ENCARGOS COMPLEMENTARES | H | 1
PISO | 73922/4 | PISO CIMENTADO TRACO 1:4 (CIMENTO E AREIA) ACABAMENTO LISO ESPESSURA 2,0CM, PREPARO MANUAL DA ARGAMASSA | M2
COMPOSICAO | 87373 | ARGAMASSA TRAÇO 1:4 (CIMENTO E AREIA MÉDIA) PARA CONTRAPISO, PREPARO MANUAL. AF_06/2014 | M3 | 0,02
COMPOSICAO | 88309 | PEDREIRO COM ENCARGOS COMPLEMENTARES | H | 1
COMPOSICAO | 88316 | SERVENTE COM ENCARGOS COMPLEMENTARES | H | 1
PISO | 73922/5 | PISO CIMENTADO TRACO 1:3 (CIMENTO E AREIA) ACABAMENTO LISO ESPESSURA 3,0CM, PREPARO MANUAL DA ARGAMASSA | M2 |  | 44.42
COMPOSICAO | 87372 | ARGAMASSA TRAÇO 1:3 (CIMENTO E AREIA MÉDIA) PARA CONTRAPISO, PREPARO MANUAL. AF_06/2014 | M3 | 0,03
COMPOSICAO | 88309 | PEDREIRO COM ENCARGOS COMPLEMENTARES | H | 1
COMPOSICAO | 88316 | SERVENTE COM ENCARGOS COMPLEMENTARES | H | 1
PISO | 73923/1 | PISO CIMENTADO TRACO 1:4 (CIMENTO E AREIA) ACABAMENTO RUSTICO ESPESSURA 2CM, ARGAMASSA COM PREPARO MANUAL | M2
COMPOSICAO | 87373 | ARGAMASSA TRAÇO 1:4 (CIMENTO E AREIA MÉDIA) PARA CONTRAPISO, PREPARO MANUAL. AF_06/2014 | M3 | 0,02
COMPOSICAO | 88309 | PEDREIRO COM ENCARGOS COMPLEMENTARES | H | 0,85
COMPOSICAO | 88316 | SERVENTE COM ENCARGOS COMPLEMENTARES | H | 0,85
PISO | 73923/2 | PISO CIMENTADO TRACO 1:4 (CIMENTO E AREIA), COM ACABAMENTO RUSTICO ESPESSURA 3CM, PREPARO MANUAL | M2
COMPOSICAO | 87373 | ARGAMASSA TRAÇO 1:4 (CIMENTO E AREIA MÉDIA) PARA CONTRAPISO, PREPARO MANUAL. AF_06/2014 | M3 | 0,03
COMPOSICAO | 88309 | PEDREIRO COM ENCARGOS COMPLEMENTARES | H | 0,85
COMPOSICAO | 88316 | SERVENTE COM ENCARGOS COMPLEMENTARES | H | 0,85
PISO | 73923/3 | PISO CIMENTADO TRACO 1:3 (CIMENTO E AREIA), COM ACABAMENTO RUSTICO E FRISADO ESPESSURA 2CM, PREPARO MANUAL | M2
COMPOSICAO | 87372 | ARGAMASSA TRAÇO 1:3 (CIMENTO E AREIA MÉDIA) PARA CONTRAPISO, PREPARO MANUAL. AF_06/2014 | M3 | 0,02
COMPOSICAO | 88309 | PEDREIRO COM ENCARGOS COMPLEMENTARES | H | 1
COMPOSICAO | 88316 | SERVENTE COM ENCARGOS COMPLEMENTARES | H | 1
PISO | 73974/1 | PISO CIMENTADO TRACO 1:3 (CIMENTO E AREIA) ACABAMENTO RUSTICO ESPESSURA 2CM, PREPARO MECANICO DA ARGAMASSA | M2
COMPOSICAO | 87298 | ARGAMASSA TRAÇO 1:3 (CIMENTO E AREIA MÉDIA) PARA CONTRAPISO, PREPARO MECÂNICO COM BETONEIRA 400 L. AF_06/2014 | M3 | 0,03
COMPOSICAO | 88309 | PEDREIRO COM ENCARGOS COMPLEMENTARES | H | 0,5
COMPOSICAO | 88316 | SERVENTE COM ENCARGOS COMPLEMENTARES | H | 0,5
PISO | 73991/1 | PISO CIMENTADO TRACO 1:4 (CIMENTO E AREIA) COM ACABAMENTO LISO ESPESSURA 1,5CM, PREPARO MANUAL DA ARGAMASSA INCLUSO ADITIVO IMPERMEABILIZANTE | M2
COMPOSICAO | 87373 | ARGAMASSA TRAÇO 1:4 (CIMENTO E AREIA MÉDIA) PARA CONTRAPISO, PREPARO MANUAL. AF_06/2014 | M3 | 0,015
COMPOSICAO | 88309 | PEDREIRO COM ENCARGOS COMPLEMENTARES | H | 1
COMPOSICAO | 88316 | SERVENTE COM ENCARGOS COMPLEMENTARES | H | 1
INSUMO | 7325 | ADITIVO IMPERMEABILIZANTE PARA CONCRETO E ARGAMASSA | KG | 0,3
PISO | 73991/2 | PISO CIMENTADO TRACO 1:3 (CIMENTO E AREIA) COM ACABAMENTO LISO ESPESSURA 1,5CM PREPARO MANUAL DA ARGAMASSA | M2
COMPOSICAO | 87372 | ARGAMASSA TRAÇO 1:3 (CIMENTO E AREIA MÉDIA) PARA CONTRAPISO, PREPARO MANUAL. AF_06/2014 | M3 | 0,015
COMPOSICAO | 88309 | PEDREIRO COM ENCARGOS COMPLEMENTARES | H | 1
COMPOSICAO | 88316 | SERVENTE COM ENCARGOS COMPLEMENTARES | H | 1
PISO | 73991/3 | PISO CIMENTADO TRACO 1:3 (CIMENTO E AREIA) COM ACABAMENTO LISO ESPESSURA 3CM PREPARO MECANICO ARGAMASSA INCLUSO ADITIVO IMPERMEABILIZANTE | M2 |  | 50.76
COMPOSICAO | 87298 | ARGAMASSA TRAÇO 1:3 (CIMENTO E AREIA MÉDIA) PARA CONTRAPISO, PREPARO MECÂNICO COM BETONEIRA 400 L. AF_06/2014 | M3 | 0,03
CLASSE/TIPO | CÓDIGOS | DESCRIÇÃO | UNIDADE | COEFICIENTE
COMPOSICAO | 88309 | PEDREIRO COM ENCARGOS COMPLEMENTARES | H | 1
COMPOSICAO | 88316 | SERVENTE COM ENCARGOS COMPLEMENTARES | H | 0,5
INSUMO | 7325 | ADITIVO IMPERMEABILIZANTE PARA CONCRETO E ARGAMASSA | KG | 0,5676
PISO | 73991/4 | PISO CIMENTADO TRACO 1:3 (CIMENTO E AREIA) COM ACABAMENTO LISO ESPESSURA 1,5CM, PREPARO MANUAL DA ARGAMASSA INCLUSO ADITIVO IMPERMEABILIZANTE | M2
COMPOSICAO | 87298 | ARGAMASSA TRAÇO 1:3 (CIMENTO E AREIA MÉDIA) PARA CONTRAPISO, PREPARO MECÂNICO COM BETONEIRA 400 L. AF_06/2014 | M3 | 0,015
COMPOSICAO | 88309 | PEDREIRO COM ENCARGOS COMPLEMENTARES | H | 1
COMPOSICAO | 88316 | SERVENTE COM ENCARGOS COMPLEMENTARES | H | 0,5
INSUMO | 7325 | ADITIVO IMPERMEABILIZANTE PARA CONCRETO E ARGAMASSA | KG | 0,2838
PISO | 74079/1 | PISO CIMENTADO TRACO 1:4 (CIMENTO E AREIA) COM ACABAMENTO LISO ESPESSURA 2,0CM COM JUNTAS PLASTICAS DE DILATACAO E PREPARO MANUAL DA ARGAMASSA | M2
COMPOSICAO | 87373 | ARGAMASSA TRAÇO 1:4 (CIMENTO E AREIA MÉDIA) PARA CONTRAPISO, PREPARO MANUAL. AF_06/2014 | M3 | 0,02
COMPOSICAO | 88309 | PEDREIRO COM ENCARGOS COMPLEMENTARES | H | 1,35
COMPOSICAO | 88316 | SERVENTE COM ENCARGOS COMPLEMENTARES | H | 1,35
INSUMO | 3671 | JUNTA PLASTICA DE DILATACAO, PARA PISOS, DE 3/4" X 1/8" (17 X 3 MM) | M | 1,36
PISO | 74079/2 | PISO CIMENTADO TRAÇO 1:3 (CIMENTO E AREIA) ACABAMENTO LISO ESPESSURA 2CM COM JUNTA BATIDA E PREPARO MANUAL DA ARGAMASSA | M2
COMPOSICAO | 87372 | ARGAMASSA TRAÇO 1:3 (CIMENTO E AREIA MÉDIA) PARA CONTRAPISO, PREPARO MANUAL. AF_06/2014 | M3 | 0,02
COMPOSICAO | 88309 | PEDREIRO COM ENCARGOS COMPLEMENTARES | H | 1,35
COMPOSICAO | 88316 | SERVENTE COM ENCARGOS COMPLEMENTARES | H | 1,35
PISO | 76447/1 | PISO CIMENTADO TRACO 1:3 (CIMENTO E AREIA) ACABAMENTO LISO ESPESSURA 2,5 CM PREPARO MECANICO DA ARGAMASSA | M2
COMPOSICAO | 87298 | ARGAMASSA TRAÇO 1:3 (CIMENTO E AREIA MÉDIA) PARA CONTRAPISO, PREPARO MECÂNICO COM BETONEIRA 400 L. AF_06/2014 | M3 | 0,025
COMPOSICAO | 88309 | PEDREIRO COM ENCARGOS COMPLEMENTARES | H | 1
COMPOSICAO | 88316 | SERVENTE COM ENCARGOS COMPLEMENTARES | H | 0,5
PISO | 76448/1 | PISO CIMENTADO TRACO 1:4 (CIMENTO E AREIA) ACABAMENTO RUSTICO ESPESSURA 1,5 CM PREPARO MANUAL DA ARGAMASSA | M2
COMPOSICAO | 87373 | ARGAMASSA TRAÇO 1:4 (CIMENTO E AREIA MÉDIA) PARA CONTRAPISO, PREPARO MANUAL. AF_06/2014 | M3 | 0,015
COMPOSICAO | 88309 | PEDREIRO COM ENCARGOS COMPLEMENTARES | H | 0,85
COMPOSICAO | 88316 | SERVENTE COM ENCARGOS COMPLEMENTARES | H | 0,85
PISO | 76448/2 | PISO CIMENTADO TRAÇO 1:4 (CIMENTO E AREIA) ACABAMENTO RUSTICO ESPESSURA 3,5 CM PREPARO MANUAL DA ARGAMASSA | M2
COMPOSICAO | 87373 | ARGAMASSA TRAÇO 1:4 (CIMENTO E AREIA MÉDIA) PARA CONTRAPISO, PREPARO MANUAL. AF_06/2014 | M3 | 0,035
COMPOSICAO | 88309 | PEDREIRO COM ENCARGOS COMPLEMENTARES | H | 0,85
COMPOSICAO | 88316 | SERVENTE COM ENCARGOS COMPLEMENTARES | H | 0,85
PISO | 76448/3 | PISO CIMENTADO TRAÇO 1:4 (CIMENTO E AREIA) ACABAMENTO RUSTICO ESPESSURA 2,5 CM PREPARO MANUAL DA ARGAMASSA | M2
COMPOSICAO | 87373 | ARGAMASSA TRAÇO 1:4 (CIMENTO E AREIA MÉDIA) PARA CONTRAPISO, PREPARO MANUAL. AF_06/2014 | M3 | 0,025
COMPOSICAO | 88309 | PEDREIRO COM ENCARGOS COMPLEMENTARES | H | 0,85
COMPOSICAO | 88316 | SERVENTE COM ENCARGOS COMPLEMENTARES | H | 0,85
PISO | 84172 | PISO CIMENTADO TRACO 1:3 (CIMENTO E AREIA) ACABAMENTO RUSTICO ESPESSURA 2 CM COM JUNTAS PLASTICAS DE DILATACAO, PREPARO MANUAL DA ARGAMASSA | M2
COMPOSICAO | 87372 | ARGAMASSA TRAÇO 1:3 (CIMENTO E AREIA MÉDIA) PARA CONTRAPISO, PREPARO MANUAL. AF_06/2014 | M3 | 0,02
COMPOSICAO | 88309 | PEDREIRO COM ENCARGOS COMPLEMENTARES | H | 0,85
COMPOSICAO | 88316 | SERVENTE COM ENCARGOS COMPLEMENTARES | H | 0,85
INSUMO | 3671 | JUNTA PLASTICA DE DILATACAO, PARA PISOS, DE 3/4" X 1/8" (17 X 3 MM) | M | 1,6065
CLASSE/TIPO | CÓDIGOS | DESCRIÇÃO | UNIDADE | COEFICIENTE
PISO | 84173 | PISO CIMENTADO TRACO 1:3 (CIMENTO/AREIA) ACABAMENTO LISO PREPARO MANUAL DA ARGAMASSA INCLUSO ADITIVO IMPERMEABILIZANTE | M2
COMPOSICAO | 87372 | ARGAMASSA TRAÇO 1:3 (CIMENTO E AREIA MÉDIA) PARA CONTRAPISO, PREPARO MANUAL. AF_06/2014 | M3 | 0,02
COMPOSICAO | 88309 | PEDREIRO COM ENCARGOS COMPLEMENTARES | H | 1
COMPOSICAO | 88316 | SERVENTE COM ENCARGOS COMPLEMENTARES | H | 1
INSUMO | 7325 | ADITIVO IMPERMEABILIZANTE PARA CONCRETO E ARGAMASSA | KG | 0,4
PISO | 84174 | PISO CIMENTADO TRACO 1:3 (CIMENTO E AREIA) COM ACABAMENTO LISO ESPESSURA 3CM COM JUNTAS DE MADEIRA, PREPARO MANUAL DA ARGAMASSA INCLUSO ADITIVO IMPERMEABILIZANTE | M2
COMPOSICAO | 87372 | ARGAMASSA TRAÇO 1:3 (CIMENTO E AREIA MÉDIA) PARA CONTRAPISO, PREPARO MANUAL. AF_06/2014 | M3 | 0,03
COMPOSICAO | 88309 | PEDREIRO COM ENCARGOS COMPLEMENTARES | H | 1,35
COMPOSICAO | 88316 | SERVENTE COM ENCARGOS COMPLEMENTARES | H | 1,35
INSUMO | 4412 | PECA DE MADEIRA DE LEI NATIVA/REGIONAL1 X 3 CM NAO APARELHADA | M | 2
INSUMO | 7325 | ADITIVO IMPERMEABILIZANTE PARA CONCRETO E ARGAMASSA | KG | 0,6
PISO | 72191 | RECOLOCACAO DE TACOS DE MADEIRA COM REAPROVEITAMENTO DE MATERIAL E ASSENTAMENTO COM ARGAMASSA 1:4 (CIMENTO E AREIA) | M2
COMPOSICAO | 87373 | ARGAMASSA TRAÇO 1:4 (CIMENTO E AREIA MÉDIA) PARA CONTRAPISO, PREPARO MANUAL. AF_06/2014 | M3 | 0,03
COMPOSICAO | 88309 | PEDREIRO COM ENCARGOS COMPLEMENTARES | H | 1
COMPOSICAO | 88316 | SERVENTE COM ENCARGOS COMPLEMENTARES | H | 2,64
PISO | 72192 | RECOLOCACAO DE PISO DE TABUAS DE MADEIRA, CONSIDERANDO REAPROVEITAMENTO DO MATERIAL | M2
COMPOSICAO | 88261 | CARPINTEIRO DE ESQUADRIA COM ENCARGOS COMPLEMENTARES | H | 0,5
COMPOSICAO | 88316 | SERVENTE COM ENCARGOS COMPLEMENTARES | H | 0,5
INSUMO | 5061 | PREGO POLIDO COM CABECA 18 X 27 | KG | 0,26
PISO | 72193 | RECOLOCACAO DE PISO DE TABUAS DE MADEIRA, CONSIDERANDO REAPROVEITAMENTO DO MATERIAL | M2
COMPOSICAO | 88261 | CARPINTEIRO DE ESQUADRIA COM ENCARGOS COMPLEMENTARES | H | 1,5
COMPOSICAO | 88316 | SERVENTE COM ENCARGOS COMPLEMENTARES | H | 1,5
INSUMO | 5061 | PREGO POLIDO COM CABECA 18 X 27 | KG | 0,26
PISO | 73655 | PISO EM TABUA CORRIDA DE MADEIRA ESPESSURA 2,5CM FIXADO EM PECAS DE MADEIRA E ASSENTADO EM ARGAMASSA TRACO 1:4 (CIMENTO/AREIA) | M2
COMPOSICAO | 87373 | ARGAMASSA TRAÇO 1:4 (CIMENTO E AREIA MÉDIA) PARA CONTRAPISO, PREPARO MANUAL. AF_06/2014 | M3 | 0,025
COMPOSICAO | 88239 | AJUDANTE DE CARPINTEIRO COM ENCARGOS COMPLEMENTARES | H | 1
COMPOSICAO | 88262 | CARPINTEIRO DE FORMAS COM ENCARGOS COMPLEMENTARES | H | 1
COMPOSICAO | 88309 | PEDREIRO COM ENCARGOS COMPLEMENTARES | H | 0,75
COMPOSICAO | 88316 | SERVENTE COM ENCARGOS COMPLEMENTARES | H | 0,75
INSUMO | 3993 | TABUA MADEIRA LEI E = 2,5CM (1") APARELHADA | M2 | 1,05
INSUMO | 4430 | PECA DE MADEIRA DE LEI *5 X 6* CM, NÃO APARELHADA, (CAIBRO-P/TELHADO) | M | 1,5
INSUMO | 5061 | PREGO POLIDO COM CABECA 18 X 27 | KG | 0,2
PISO | 73734/1 | PISO EM TACO DE MADEIRA 7X21CM, ASSENTADO COM ARGAMASSA TRACO 1:4 (CIMENTO E AREIA MEDIA) | M2
COMPOSICAO | 87373 | ARGAMASSA TRAÇO 1:4 (CIMENTO E AREIA MÉDIA) PARA CONTRAPISO, PREPARO MANUAL. AF_06/2014 | M3 | 0,03
COMPOSICAO | 88261 | CARPINTEIRO DE ESQUADRIA COM ENCARGOS COMPLEMENTARES | H | 1
COMPOSICAO | 88316 | SERVENTE COM ENCARGOS COMPLEMENTARES | H | 1
INSUMO | 6214 | TACO (NAO PICHADO) DE MADEIRA DE 1A. QUALIDADE PARA PISO, DE *7 X 21* CM | M2 | 1,05
PISO | 84181 | PISO EM TACO DE MADEIRA 7X21CM, FIXADO COM COLA BASE DE PVA | M2
COMPOSICAO | 88316 | SERVENTE COM ENCARGOS COMPLEMENTARES | H | 0,5
COMPOSICAO | 88320 | TAQUEADOR OU TAQUEIRO COM ENCARGOS COMPLEMENTARES | H | 0,35
INSUMO | 6214 | TACO (NAO PICHADO) DE MADEIRA DE 1A. QUALIDADE PARA PISO, DE *7 X 21* CM | M2 | 1,05
INSUMO | 11849 | COLA BRANCA | L | 0,5
PISO | 84182 | PISO PARQUET DE MADEIRA DE LEI FIXADO COM COLA BASE DE PVA | M2
COMPOSICAO | 88316 | SERVENTE COM ENCARGOS COMPLEMENTARES | H | 0,7
COMPOSICAO | 88320 | TAQUEADOR OU TAQUEIRO COM ENCARGOS COMPLEMENTARES | H | 0,5
CLASSE/TIPO | CÓDIGOS | DESCRIÇÃO | UNIDADE | COEFICIENTE
INSUMO | 6217 | PARQUET PAULISTA TIPO MOSAICO 20 X 20 CM | M2 | 1,05
INSUMO | 11849 | COLA BRANCA | L | 0,5
PISO | 87246 | REVESTIMENTO CERÂMICO PARA PISO COM PLACAS TIPO GRÊS DE DIMENSÕES 35X35 CM APLICADA EM AMBIENTES DE ÁREA MENOR QUE 5 M2. AF_06/2014 | M2
COMPOSICAO | 88256 | AZULEJISTA OU LADRILHISTA COM ENCARGOS COMPLEMENTARES | H | 0,64
COMPOSICAO | 88316 | SERVENTE COM ENCARGOS COMPLEMENTARES | H | 0,26
INSUMO | 1287 | CERAMICA ESMALTADA PARA PISO , PEI IV, COR LISA, DE 1A. QUALIDADE, DE *20 X 20* CM | M2 | 1,08
INSUMO | 1381 | ARGAMASSA OU CIMENTO COLANTE EM PO PARA FIXACAO DE PECAS CERAMICAS | KG | 4,86
INSUMO | 34357 | REJUNTE COLORIDO | KG | 0,24
PISO | 87247 | REVESTIMENTO CERÂMICO PARA PISO COM PLACAS TIPO GRÊS DE DIMENSÕES 35X35 CM APLICADA EM AMBIENTES DE ÁREA ENTRE 5 M2 E 10 M2. AF_06/2014 | M2
COMPOSICAO | 88256 | AZULEJISTA OU LADRILHISTA COM ENCARGOS COMPLEMENTARES | H | 0,43
COMPOSICAO | 88316 | SERVENTE COM ENCARGOS COMPLEMENTARES | H | 0,2
INSUMO | 1287 | CERAMICA ESMALTADA PARA PISO , PEI IV, COR LISA, DE 1A. QUALIDADE, DE *20 X 20* CM | M2 | 1,06
INSUMO | 1381 | ARGAMASSA OU CIMENTO COLANTE EM PO PARA FIXACAO DE PECAS CERAMICAS | KG | 4,86
INSUMO | 34357 | REJUNTE COLORIDO | KG | 0,24
PISO | 87248 | REVESTIMENTO CERÂMICO PARA PISO COM PLACAS TIPO GRÊS DE DIMENSÕES 35X35 CM APLICADA EM AMBIENTES DE ÁREA MAIOR QUE 10 M2. AF_06/2014 | M2
COMPOSICAO | 88256 | AZULEJISTA OU LADRILHISTA COM ENCARGOS COMPLEMENTARES | H | 0,24
COMPOSICAO | 88316 | SERVENTE COM ENCARGOS COMPLEMENTARES | H | 0,15
INSUMO | 1287 | CERAMICA ESMALTADA PARA PISO , PEI IV, COR LISA, DE 1A. QUALIDADE, DE *20 X 20* CM | M2 | 1,06
INSUMO | 1381 | ARGAMASSA OU CIMENTO COLANTE EM PO PARA FIXACAO DE PECAS CERAMICAS | KG | 4,86
INSUMO | 34357 | REJUNTE COLORIDO | KG | 0,24
PISO | 87249 | REVESTIMENTO CERÂMICO PARA PISO COM PLACAS TIPO GRÊS DE DIMENSÕES 45X45 CM APLICADA EM AMBIENTES DE ÁREA MENOR QUE 5 M2. AF_06/2014 | M2
COMPOSICAO | 88256 | AZULEJISTA OU LADRILHISTA COM ENCARGOS COMPLEMENTARES | H | 0,82
COMPOSICAO | 88316 | SERVENTE COM ENCARGOS COMPLEMENTARES | H | 0,31
INSUMO | 1287 | CERAMICA ESMALTADA PARA PISO , PEI IV, COR LISA, DE 1A. QUALIDADE, DE *20 X 20* CM | M2 | 1,1
INSUMO | 1381 | ARGAMASSA OU CIMENTO COLANTE EM PO PARA FIXACAO DE PECAS CERAMICAS | KG | 6,14
INSUMO | 34357 | REJUNTE COLORIDO | KG | 0,19
PISO | 87250 | REVESTIMENTO CERÂMICO PARA PISO COM PLACAS TIPO GRÊS DE DIMENSÕES 45X45 CM APLICADA EM AMBIENTES DE ÁREA ENTRE 5 M2 E 10 M2. AF_06/2014 | M2
COMPOSICAO | 88256 | AZULEJISTA OU LADRILHISTA COM ENCARGOS COMPLEMENTARES | H | 0,49
COMPOSICAO | 88316 | SERVENTE COM ENCARGOS COMPLEMENTARES | H | 0,21
INSUMO | 1287 | CERAMICA ESMALTADA PARA PISO , PEI IV, COR LISA, DE 1A. QUALIDADE, DE *20 X 20* CM | M2 | 1,07
INSUMO | 1381 | ARGAMASSA OU CIMENTO COLANTE EM PO PARA FIXACAO DE PECAS CERAMICAS | KG | 6,14
INSUMO | 34357 | REJUNTE COLORIDO | KG | 0,19
PISO | 87251 | REVESTIMENTO CERÂMICO PARA PISO COM PLACAS TIPO GRÊS DE DIMENSÕES 45X45 CM APLICADA EM AMBIENTES DE ÁREA MAIOR QUE 10 M2. AF_06/2014 | M2
COMPOSICAO | 88256 | AZULEJISTA OU LADRILHISTA COM ENCARGOS COMPLEMENTARES | H | 0,26
COMPOSICAO | 88316 | SERVENTE COM ENCARGOS COMPLEMENTARES | H | 0,15
INSUMO | 1287 | CERAMICA ESMALTADA PARA PISO , PEI IV, COR LISA, DE 1A. QUALIDADE, DE *20 X 20* CM | M2 | 1,06
INSUMO | 1381 | ARGAMASSA OU CIMENTO COLANTE EM PO PARA FIXACAO DE PECAS CERAMICAS | KG | 6,14
INSUMO | 34357 | REJUNTE COLORIDO | KG | 0,19
PISO | 87255 | REVESTIMENTO CERÂMICO PARA PISO COM PLACAS TIPO GRÊS DE DIMENSÕES 60X60 CM APLICADA EM AMBIENTES DE ÁREA MENOR QUE 5 M2. AF_06/2014 | M2
COMPOSICAO | 88256 | AZULEJISTA OU LADRILHISTA COM ENCARGOS COMPLEMENTARES | H | 0,93
COMPOSICAO | 88316 | SERVENTE COM ENCARGOS COMPLEMENTARES | H | 0,34
INSUMO | 1292 | CERAMICA ESMALTADA EXTRA OU 1A QUALIDADE P/ PISO PEI-5 - LINHA PADRAO MEDIO | M2 | 1,12
CLASSE/TIPO | CÓDIGOS | DESCRIÇÃO | UNIDADE | COEFICIENTE
INSUMO | 1381 | ARGAMASSA OU CIMENTO COLANTE EM PO PARA FIXACAO DE PECAS CERAMICAS | KG | 8,62
INSUMO | 34357 | REJUNTE COLORIDO | KG | 0,14
PISO | 87256 | REVESTIMENTO CERÂMICO PARA PISO COM PLACAS TIPO GRÊS DE DIMENSÕES 60X60 CM APLICADA EM AMBIENTES DE ÁREA ENTRE 5 M2 E 10 M2. AF_06/2014 | M2
COMPOSICAO | 88256 | AZULEJISTA OU LADRILHISTA COM ENCARGOS COMPLEMENTARES | H | 0,57
COMPOSICAO | 88316 | SERVENTE COM ENCARGOS COMPLEMENTARES | H | 0,24
INSUMO | 1292 | CERAMICA ESMALTADA EXTRA OU 1A QUALIDADE P/ PISO PEI-5 - LINHA PADRAO MEDIO | M2 | 1,08
INSUMO | 1381 | ARGAMASSA OU CIMENTO COLANTE EM PO PARA FIXACAO DE PECAS CERAMICAS | KG | 8,62
INSUMO | 34357 | REJUNTE COLORIDO | KG | 0,14
PISO | 87257 | REVESTIMENTO CERÂMICO PARA PISO COM PLACAS TIPO GRÊS DE DIMENSÕES 60X60 CM APLICADA EM AMBIENTES DE ÁREA MAIOR QUE 10 M2. AF_06/2014 | M2 |  | 70.3
COMPOSICAO | 88256 | AZULEJISTA OU LADRILHISTA COM ENCARGOS COMPLEMENTARES | H | 0,31
COMPOSICAO | 88316 | SERVENTE COM ENCARGOS COMPLEMENTARES | H | 0,17
INSUMO | 1292 | CERAMICA ESMALTADA EXTRA OU 1A QUALIDADE P/ PISO PEI-5 - LINHA PADRAO MEDIO | M2 | 1,07
INSUMO | 1381 | ARGAMASSA OU CIMENTO COLANTE EM PO PARA FIXACAO DE PECAS CERAMICAS | KG | 8,62
INSUMO | 34357 | REJUNTE COLORIDO | KG | 0,14
PISO | 87258 | REVESTIMENTO CERÂMICO PARA PISO COM PLACAS TIPO PORCELANATO DE DIMENSÕES 45X45 CM APLICADA EM AMBIENTES DE ÁREA MENOR QUE 5 M². AF_06/2014 | M2
COMPOSICAO | 88256 | AZULEJISTA OU LADRILHISTA COM ENCARGOS COMPLEMENTARES | H | 0,95
COMPOSICAO | 88316 | SERVENTE COM ENCARGOS COMPLEMENTARES | H | 0,34
INSUMO | 21108 | PISO PORCELANATO POLIDO EXTRA 40 X 40 CM | M2 | 1,1
INSUMO | 34357 | REJUNTE COLORIDO | KG | 0,24
INSUMO | 37659 | ARGAMASSA OU CIMENTO COLANTE EM PO PARA FIXACAO INTERNA/EXTERNA DE PECAS CERAMICAS, PEDRAS E PORCELANATOS (ACIII) *COLETADO CAIXA* | KG | 8,62
PISO | 87259 | REVESTIMENTO CERÂMICO PARA PISO COM PLACAS TIPO PORCELANATO DE DIMENSÕES 45X45 CM APLICADA EM AMBIENTES DE ÁREA ENTRE 5 M² E 10 M². AF_06/2014 | M2
COMPOSICAO | 88256 | AZULEJISTA OU LADRILHISTA COM ENCARGOS COMPLEMENTARES | H | 0,61
COMPOSICAO | 88316 | SERVENTE COM ENCARGOS COMPLEMENTARES | H | 0,25
INSUMO | 21108 | PISO PORCELANATO POLIDO EXTRA 40 X 40 CM | M2 | 1,07
INSUMO | 34357 | REJUNTE COLORIDO | KG | 0,24
INSUMO | 37659 | ARGAMASSA OU CIMENTO COLANTE EM PO PARA FIXACAO INTERNA/EXTERNA DE PECAS CERAMICAS, PEDRAS E PORCELANATOS (ACIII) *COLETADO CAIXA* | KG | 8,62
PISO | 87260 | REVESTIMENTO CERÂMICO PARA PISO COM PLACAS TIPO PORCELANATO DE DIMENSÕES 45X45 CM APLICADA EM AMBIENTES DE ÁREA MAIOR QUE 10 M². AF_06/2014 | M2
COMPOSICAO | 88256 | AZULEJISTA OU LADRILHISTA COM ENCARGOS COMPLEMENTARES | H | 0,39
COMPOSICAO | 88316 | SERVENTE COM ENCARGOS COMPLEMENTARES | H | 0,19
INSUMO | 21108 | PISO PORCELANATO POLIDO EXTRA 40 X 40 CM | M2 | 1,06
INSUMO | 34357 | REJUNTE COLORIDO | KG | 0,24
INSUMO | 37659 | ARGAMASSA OU CIMENTO COLANTE EM PO PARA FIXACAO INTERNA/EXTERNA DE PECAS CERAMICAS, PEDRAS E PORCELANATOS (ACIII) *COLETADO CAIXA* | KG | 8,62
PISO | 73743/1 | PISO EM PEDRA SÃO TOME ASSENTADO SOBRE ARGAMASSA 1:3 (CIMENTO E AREIA) REJUNTADO COM CIMENTO BRANCO | M2
COMPOSICAO | 87372 | ARGAMASSA TRAÇO 1:3 (CIMENTO E AREIA MÉDIA) PARA CONTRAPISO, PREPARO MANUAL. AF_06/2014 | M3 | 0,03
COMPOSICAO | 88309 | PEDREIRO COM ENCARGOS COMPLEMENTARES | H | 0,8
COMPOSICAO | 88316 | SERVENTE COM ENCARGOS COMPLEMENTARES | H | 0,4
INSUMO | 1380 | CIMENTO BRANCO | KG | 1,468
INSUMO | 4710 | PEDRA SAO TOME 20 X 40CM | M2 | 1,05
PISO | 73818/1 | PAVIMENTACAO EM PEDRISCO, ESPESSURA 5CM | M2
COMPOSICAO | 88316 | SERVENTE COM ENCARGOS COMPLEMENTARES | H | 0,2
INSUMO | 4720 | PEDRA BRITADA N. 0 PEDRISCO OU CASCALHINHO - POSTO PEDREIRA / FORNECEDOR (SEM FRETE) | M3 | 0,05
PISO | 73921/1 | PISO EM PEDRA PORTUGUESA ASSENTADO SOBRE BASE DE SAIBRO, REJUNTADO COM CIMENTO BRANCO | M2
COMPOSICAO | 88260 | CALCETEIRO COM ENCARGOS COMPLEMENTARES | H | 1
CLASSE/TIPO | CÓDIGOS | DESCRIÇÃO | UNIDADE | COEFICIENTE
COMPOSICAO | 88316 | SERVENTE COM ENCARGOS COMPLEMENTARES | H | 1
INSUMO | 1380 | CIMENTO BRANCO | KG | 2
INSUMO | 4708 | PEDRA PORTUGUESA PRETA | M2 | 0,55
INSUMO | 4717 | PEDRA PORTUGUESA BRANCA | M2 | 0,55
INSUMO | 6076 | SAIBRO PARA ARGAMASSA (COLETADO NO COMERCIO) | M3 | 0,06
PISO | 73921/2 | PISO EM PEDRA ARDOSIA ASSENTADO SOBRE ARGAMASSA COLANTE REJUNTADO COM CIMENTO COMUM | M2
COMPOSICAO | 88309 | PEDREIRO COM ENCARGOS COMPLEMENTARES | H | 0,3
COMPOSICAO | 88316 | SERVENTE COM ENCARGOS COMPLEMENTARES | H | 0,2
INSUMO | 1379 | CIMENTO PORTLAND COMPOSTO CP II-32 | KG | 0,75
INSUMO | 1381 | ARGAMASSA OU CIMENTO COLANTE EM PO PARA FIXACAO DE PECAS CERAMICAS | KG | 5,36
INSUMO | 10731 | PEDRA ARDOSIA PARA PISO, DE *40 X 40* CM, E= 1 CM | M2 | 1,1
PISO | 73957/1 | RECOMPOSICAO DE PISO EM PEDRA PORTUGUESA, ASSENTADA SOBRE ARGAMASSA TRACO 1:5 (CIMENTO E SAIBRO), REJUNTADO COM CIMENTO COMUM, COM APROVEITAMENTO DA PEDRA | M2
COMPOSICAO | 88260 | CALCETEIRO COM ENCARGOS COMPLEMENTARES | H | 1
COMPOSICAO | 88316 | SERVENTE COM ENCARGOS COMPLEMENTARES | H | 1,8
INSUMO | 1379 | CIMENTO PORTLAND COMPOSTO CP II-32 | KG | 10
INSUMO | 6076 | SAIBRO PARA ARGAMASSA (COLETADO NO COMERCIO) | M3 | 0,07
PISO | 74160/1 | PISO EM PEDRA ARDOSIA IRREGULAR ASSENTADO SOBRE ARGAMASSA TRACO 1:0,5:5 (CIMENTO, CAL E AREIA), REJUNTADO COM CIMENTO BRANCO | M2
COMPOSICAO | 87298 | ARGAMASSA TRAÇO 1:3 (CIMENTO E AREIA MÉDIA) PARA CONTRAPISO, PREPARO MECÂNICO COM BETONEIRA 400 L. AF_06/2014 | M3 | 0,015
COMPOSICAO | 88309 | PEDREIRO COM ENCARGOS COMPLEMENTARES | H | 0,3
COMPOSICAO | 88316 | SERVENTE COM ENCARGOS COMPLEMENTARES | H | 0,37
INSUMO | 1380 | CIMENTO BRANCO | KG | 0,25
INSUMO | 4715 | PEDRA ARDOSIA CINZA IRREGULAR | M2 | 1,05
PISO | 74235/1 | PISO EM PEDRA PORTUGUESA ASSENTADO SOBRE ARGAMASSA TRACO 1:5 (CIMENTO E SAIBRO), REJUNTADO COM CIMENTO COMUM | M2
COMPOSICAO | 88260 | CALCETEIRO COM ENCARGOS COMPLEMENTARES | H | 1
COMPOSICAO | 88316 | SERVENTE COM ENCARGOS COMPLEMENTARES | H | 1,8
INSUMO | 1379 | CIMENTO PORTLAND COMPOSTO CP II-32 | KG | 10
INSUMO | 4708 | PEDRA PORTUGUESA PRETA | M2 | 0,42
INSUMO | 4717 | PEDRA PORTUGUESA BRANCA | M2 | 0,63
INSUMO | 6076 | SAIBRO PARA ARGAMASSA (COLETADO NO COMERCIO) | M3 | 0,07
PISO | 84183 | PISO EM PEDRA PORTUGUESA ASSENTADO SOBRE BASE DE AREIA, REJUNTADO COM CIMENTO COMUM | M2
COMPOSICAO | 88260 | CALCETEIRO COM ENCARGOS COMPLEMENTARES | H | 1
COMPOSICAO | 88316 | SERVENTE COM ENCARGOS COMPLEMENTARES | H | 1
INSUMO | 370 | AREIA MEDIA - POSTO JAZIDA / FORNECEDOR (SEM FRETE) | M3 | 0,07
INSUMO | 1379 | CIMENTO PORTLAND COMPOSTO CP II-32 | KG | 1
INSUMO | 4708 | PEDRA PORTUGUESA PRETA | M2 | 1,05
PISO | 72185 | PISO VINILICO SEMIFLEXIVEL PADRAO LISO, ESPESSURA 2MM, FIXADO COM COLA | M2
COMPOSICAO | 88309 | PEDREIRO COM ENCARGOS COMPLEMENTARES | H | 0,17
COMPOSICAO | 88316 | SERVENTE COM ENCARGOS COMPLEMENTARES | H | 0,17
INSUMO | 4790 | PISO VINILICO EM PLACAS DE *30 X 30* CM, E = 2 MM (SEM COLOCACAO) | M2 | 1,05
INSUMO | 4791 | COLA CONTATO P/ CHAPA VINÍLICA/BORRACHA | KG | 0,14
PISO | 72186 | PISO VINILICO SEMIFLEXIVEL PADRAO LISO, ESPESSURA 3,2MM, FIXADO COM COLA | M2
COMPOSICAO | 88309 | PEDREIRO COM ENCARGOS COMPLEMENTARES | H | 0,17
COMPOSICAO | 88316 | SERVENTE COM ENCARGOS COMPLEMENTARES | H | 0,17
INSUMO | 4791 | COLA CONTATO P/ CHAPA VINÍLICA/BORRACHA | KG | 0,14
INSUMO | 4792 | PISO VINÍLICO EM PLACAS DE 30 X 30CM, C/ FLASH, ESP = 3,2MM | M2 | 1,05
PISO | 72187 | PISO DE BORRACHA FRISADO, ESPESSURA 7MM, ASSENTADO COM ARGAMASSA TRACO 1:3 (CIMENTO E AREIA) | M2
COMPOSICAO | 87298 | ARGAMASSA TRAÇO 1:3 (CIMENTO E AREIA MÉDIA) PARA CONTRAPISO, PREPARO MECÂNICO COM BETONEIRA 400 L. AF_06/2014 | M3 | 0,012
CLASSE/TIPO | CÓDIGOS | DESCRIÇÃO | UNIDADE | COEFICIENTE
COMPOSICAO | 88309 | PEDREIRO COM ENCARGOS COMPLEMENTARES | H | 0,5
COMPOSICAO | 88316 | SERVENTE COM ENCARGOS COMPLEMENTARES | H | 0,4
INSUMO | 4796 | PISO BORRACHA 500 X 500 X 7 MM FRISADO P/ ARGAMASSA A.45 PLURIGOMA PRETO | M2 | 1,05
PISO | 72188 | PISO DE BORRACHA PASTILHADO, ESPESSURA 7MM, ASSENTADO COM ARGAMASSA TRACO 1:3 (CIMENTO E AREIA) | M2
COMPOSICAO | 87298 | ARGAMASSA TRAÇO 1:3 (CIMENTO E AREIA MÉDIA) PARA CONTRAPISO, PREPARO MECÂNICO COM BETONEIRA 400 L. AF_06/2014 | M3 | 0,012
COMPOSICAO | 88309 | PEDREIRO COM ENCARGOS COMPLEMENTARES | H | 0,5
COMPOSICAO | 88316 | SERVENTE COM ENCARGOS COMPLEMENTARES | H | 0,4
INSUMO | 4797 | PISO BORRACHA 500 X 500 X 7 MM PASTILHADO P/ ARGAMASSA A.15 PLURIGOMA PRETO | M2 | 1,05
PISO | 73876/1 | PISO DE BORRACHA PASTILHADO, ESPESSURA 7MM, FIXADO COM COLA | M2
COMPOSICAO | 88309 | PEDREIRO COM ENCARGOS COMPLEMENTARES | H | 0,17
COMPOSICAO | 88316 | SERVENTE COM ENCARGOS COMPLEMENTARES | H | 0,17
INSUMO | 4791 | COLA CONTATO P/ CHAPA VINÍLICA/BORRACHA | KG | 0,37
INSUMO | 4797 | PISO BORRACHA 500 X 500 X 7 MM PASTILHADO P/ ARGAMASSA A.15 PLURIGOMA PRETO | M2 | 1
PISO | 84186 | PISO DE BORRACHA CANELADA, ESPESSURA 3,5MM, FIXADO COM COLA | M2
COMPOSICAO | 88309 | PEDREIRO COM ENCARGOS COMPLEMENTARES | H | 0,17
COMPOSICAO | 88316 | SERVENTE COM ENCARGOS COMPLEMENTARES | H | 0,17
INSUMO | 4791 | COLA CONTATO P/ CHAPA VINÍLICA/BORRACHA | KG | 0,4
INSUMO | 4801 | PISO BORRACHA 500 X 500 X 3,5 MM CANELADO P/ COLA G.25 PLURIGOMA PRETO | M2 | 1,05
PISO | 84187 | ASSENTAMENTO DE PISO DE BORRACHA PASTILHADA FIXADO COM COLA | M2
COMPOSICAO | 88309 | PEDREIRO COM ENCARGOS COMPLEMENTARES | H | 0,17
COMPOSICAO | 88316 | SERVENTE COM ENCARGOS COMPLEMENTARES | H | 0,17
INSUMO | 4791 | COLA CONTATO P/ CHAPA VINÍLICA/BORRACHA | KG | 0,4
PISO | 84188 | TESTEIRA OU RODAPE VINILICO 6CM FIXADO COM COLA | M |  | 14.8
COMPOSICAO | 88309 | PEDREIRO COM ENCARGOS COMPLEMENTARES | H | 0,07
INSUMO | 4791 | COLA CONTATO P/ CHAPA VINÍLICA/BORRACHA | KG | 0,18
INSUMO | 4806 | TESTEIRA VINILICA - PECA 5M | M | 1,1
PISO | 72136 | PISO INDUSTRIAL DE ALTA RESISTENCIA, ESPESSURA 8MM, INCLUSO JUNTAS DE DILATACAO PLASTICAS E POLIMENTO MECANIZADO | M2
COMPOSICAO | 88309 | PEDREIRO COM ENCARGOS COMPLEMENTARES | H | 0,6
COMPOSICAO | 88316 | SERVENTE COM ENCARGOS COMPLEMENTARES | H | 3
INSUMO | 1379 | CIMENTO PORTLAND COMPOSTO CP II-32 | KG | 8
INSUMO | 3671 | JUNTA PLASTICA DE DILATACAO, PARA PISOS, DE 3/4" X 1/8" (17 X 3 MM) | M | 2
INSUMO | 4787 | !EM PROCESSO DE DESATIVACAO! GRANILHA DE MARMORE BRANCO | KG | 14
INSUMO | 7353 | RESINA ACRILICA | L | 0,21176
INSUMO | 10764 | MAQUINA ELETRICA P/ POLIMENTO DE PISO | H | 1,5
PISO | 72137 | PISO INDUSTRIAL ALTA RESISTENCIA, ESPESSURA 12MM, INCLUSO JUNTAS DE DILATACAO PLASTICAS E POLIMENTO MECANIZADO | M2
COMPOSICAO | 88309 | PEDREIRO COM ENCARGOS COMPLEMENTARES | H | 0,7
COMPOSICAO | 88316 | SERVENTE COM ENCARGOS COMPLEMENTARES | H | 3,37
INSUMO | 1379 | CIMENTO PORTLAND COMPOSTO CP II-32 | KG | 12
INSUMO | 3671 | JUNTA PLASTICA DE DILATACAO, PARA PISOS, DE 3/4" X 1/8" (17 X 3 MM) | M | 2
INSUMO | 4787 | !EM PROCESSO DE DESATIVACAO! GRANILHA DE MARMORE BRANCO | KG | 22
INSUMO | 7353 | RESINA ACRILICA | L | 0,21176
INSUMO | 10764 | MAQUINA ELETRICA P/ POLIMENTO DE PISO | H | 2
PISO | 72815 | APLICACAO DE TINTA A BASE DE EPOXI SOBRE PISO | M2
COMPOSICAO | 88309 | PEDREIRO COM ENCARGOS COMPLEMENTARES | H | 0,5
COMPOSICAO | 88316 | SERVENTE COM ENCARGOS COMPLEMENTARES | H | 0,5
INSUMO | 7337 | TINTA BASE RESINA EPOXI | L | 0,5256
PISO | 84191 | PISO EM GRANILITE, MARMORITE OU GRANITINA ESPESSURA 8 MM, INCLUSO JUNTAS DE DILATACAO PLASTICAS | M2 |  | 79.5
CLASSE/TIPO | CÓDIGOS | DESCRIÇÃO | UNIDADE | COEFICIENTE
COMPOSICAO | 87373 | ARGAMASSA TRAÇO 1:4 (CIMENTO E AREIA MÉDIA) PARA CONTRAPISO, PREPARO MANUAL. AF_06/2014 | M3 | 0,02
COMPOSICAO | 88309 | PEDREIRO COM ENCARGOS COMPLEMENTARES | H | 0,6
COMPOSICAO | 88316 | SERVENTE COM ENCARGOS COMPLEMENTARES | H | 0,3
INSUMO | 3671 | JUNTA PLASTICA DE DILATACAO, PARA PISOS, DE 3/4" X 1/8" (17 X 3 MM) | M | 1
INSUMO | 4786 | PISO EM GRANILITE, MARMORITE OU GRANITINA - ESP = 8 MM | M2 | 1
PISO | 72138 | PISO EM GRANITO BRANCO 50X50CM LEVIGADO ESPESSURA 2CM, ASSENTADO COM ARGAMASSA COLANTE DUPLA COLAGEM, COM REJUNTAMENTO EM CIMENTO BRANCO | M2
COMPOSICAO | 88274 | MARMORISTA/GRANITEIRO COM ENCARGOS COMPLEMENTARES | H | 0,5
COMPOSICAO | 88316 | SERVENTE COM ENCARGOS COMPLEMENTARES | H | 0,5
INSUMO | 1380 | CIMENTO BRANCO | KG | 0,211
INSUMO | 1381 | ARGAMASSA OU CIMENTO COLANTE EM PO PARA FIXACAO DE PECAS CERAMICAS | KG | 8
INSUMO | 25982 | PISO EM GRANITO BRANCO QUARTZ 50X50CM E=2CM LEVIGADO | M2 | 1,05
PISO | 84190 | PISO GRANITO ASSENTADO SOBRE ARGAMASSA CIMENTO / CAL / AREIA TRACO 1:0,25:3 INCLUSIVE REJUNTE EM CIMENTO | M2 |  | 265.82
COMPOSICAO | 87298 | ARGAMASSA TRAÇO 1:3 (CIMENTO E AREIA MÉDIA) PARA CONTRAPISO, PREPARO MECÂNICO COM BETONEIRA 400 L. AF_06/2014 | M3 | 0,025
COMPOSICAO | 88274 | MARMORISTA/GRANITEIRO COM ENCARGOS COMPLEMENTARES | H | 1
COMPOSICAO | 88316 | SERVENTE COM ENCARGOS COMPLEMENTARES | H | 0,5
INSUMO | 1380 | CIMENTO BRANCO | KG | 0,75
INSUMO | 10841 | GRANITO CINZA POLIDO PARA PISO E = 2 CM | M2 | 1
PISO | 84193 | ASSENTAMENTO DE PISO GRANITO/MARMORE SOBRE ARGAMASSA TRACO 1:2:2 (CIMENTO/AREIA/SAIBRO) | M2
COMPOSICAO | 84101 | ARGAMASSA CIMENTO/AREIA/SAIBRO 1:2:2 - PREPARO MANUAL | M3 | 0,02
COMPOSICAO | 88274 | MARMORISTA/GRANITEIRO COM ENCARGOS COMPLEMENTARES | H | 0,5
COMPOSICAO | 88316 | SERVENTE COM ENCARGOS COMPLEMENTARES | H | 0,5
PISO | 84195 | PISO MARMORE BRANCO ASSENTADO SOBRE ARGAMASSA TRACO 1:4 (CIMENTO/AREIA) | M2
COMPOSICAO | 87373 | ARGAMASSA TRAÇO 1:4 (CIMENTO E AREIA MÉDIA) PARA CONTRAPISO, PREPARO MANUAL. AF_06/2014 | M3 | 0,02
COMPOSICAO | 88274 | MARMORISTA/GRANITEIRO COM ENCARGOS COMPLEMENTARES | H | 0,5
COMPOSICAO | 88316 | SERVENTE COM ENCARGOS COMPLEMENTARES | H | 0,5
INSUMO | 1380 | CIMENTO BRANCO | KG | 0,2
INSUMO | 4819 | PLACA MARMORE BRANCO COMUM 15 X 30CM E = 3CM, POLIDO P/ REVESTIMENTO | M2 | 1,05
PISO | 84192 | SOLEIRA CERAMICA PEI-4 LARGURA 15CM ASSENTADA SOBRE ARGAMASSA CIMENTO E AREIA TRACO 1:4 | M
COMPOSICAO | 87373 | ARGAMASSA TRAÇO 1:4 (CIMENTO E AREIA MÉDIA) PARA CONTRAPISO, PREPARO MANUAL. AF_06/2014 | M3 | 0,003
COMPOSICAO | 88309 | PEDREIRO COM ENCARGOS COMPLEMENTARES | H | 0,4
COMPOSICAO | 88316 | SERVENTE COM ENCARGOS COMPLEMENTARES | H | 0,2
INSUMO | 1312 | !EM PROCESSO DE DESATIVACAO! CERAMICA ESMALTADA COMERCIAL OU 2A QUALID P/ PISO PEI-4 | M2 | 0,1545
PISO | 74159/1 | SOLEIRA EM ARDOSIA LARGURA 15CM ASSENTADA COM ARGAMASSA DE CIMENTO E AREIA TRACO 1:4 REJUNTE EM CIMENTO BRANCO | M
COMPOSICAO | 87373 | ARGAMASSA TRAÇO 1:4 (CIMENTO E AREIA MÉDIA) PARA CONTRAPISO, PREPARO MANUAL. AF_06/2014 | M3 | 0,003
COMPOSICAO | 88309 | PEDREIRO COM ENCARGOS COMPLEMENTARES | H | 0,4
COMPOSICAO | 88316 | SERVENTE COM ENCARGOS COMPLEMENTARES | H | 0,2
INSUMO | 1380 | CIMENTO BRANCO | KG | 0,028
INSUMO | 4715 | PEDRA ARDOSIA CINZA IRREGULAR | M2 | 0,123
PISO | 74192/1 | SOLEIRA EM MARMORITE LARGURA 15CM SOBRE ARGAMASSA TRACO 1:4 (CIMENTO E AREIA) | M
COMPOSICAO | 87373 | ARGAMASSA TRAÇO 1:4 (CIMENTO E AREIA MÉDIA) PARA CONTRAPISO, PREPARO MANUAL. AF_06/2014 | M3 | 0,003
COMPOSICAO | 88309 | PEDREIRO COM ENCARGOS COMPLEMENTARES | H | 0,4
COMPOSICAO | 88316 | SERVENTE COM ENCARGOS COMPLEMENTARES | H | 0,2
INSUMO | 10856 | SOLEIRA PREMOLDADA DE GRANILITE, MARMORITE OU GRANITINA - LARG = 15 CM | M | 1
PISO | 84194 | SOLEIRA DE CIMENTADO LISO LARGURA 15CM EXECUTADA COM ARGAMASSA TRACO 1:3 (CIMENTO E AREIA) | M
COMPOSICAO | 87372 | ARGAMASSA TRAÇO 1:3 (CIMENTO E AREIA MÉDIA) PARA CONTRAPISO, PREPARO MANUAL. AF_06/2014 | M3 | 0,003
CLASSE/TIPO | CÓDIGOS | DESCRIÇÃO | UNIDADE | COEFICIENTE
COMPOSICAO | 88309 | PEDREIRO COM ENCARGOS COMPLEMENTARES | H | 0,4
COMPOSICAO | 88316 | SERVENTE COM ENCARGOS COMPLEMENTARES | H | 0,2
PISO | 74111/1 | SOLEIRA DE MARMORE BRANCO, LARGURA 5CM, ESPESSURA 3CM, ASSENTADA COM ARGAMASSA COLANTE | M
COMPOSICAO | 88309 | PEDREIRO COM ENCARGOS COMPLEMENTARES | H | 0,15
COMPOSICAO | 88316 | SERVENTE COM ENCARGOS COMPLEMENTARES | H | 0,1
INSUMO | 1381 | ARGAMASSA OU CIMENTO COLANTE EM PO PARA FIXACAO DE PECAS CERAMICAS | KG | 0,135
INSUMO | 20248 | SOLEIRA MARMORE DE 3 X 5CM | M | 1
PISO | 84161 | SOLEIRA DE MARMORE BRANCO, LARGURA 15CM, ESPESSURA 3CM, ASSENTADA SOBRE ARGAMASSA TRACO 1:4 (CIMENTO E AREIA) | M
COMPOSICAO | 87373 | ARGAMASSA TRAÇO 1:4 (CIMENTO E AREIA MÉDIA) PARA CONTRAPISO, PREPARO MANUAL. AF_06/2014 | M3 | 0,003
COMPOSICAO | 88274 | MARMORISTA/GRANITEIRO COM ENCARGOS COMPLEMENTARES | H | 0,4
COMPOSICAO | 88316 | SERVENTE COM ENCARGOS COMPLEMENTARES | H | 0,2
INSUMO | 4828 | SOLEIRA DE MARMORE BRANCO NACIONAL, POLIDO, DE 13 A 15 CM DE LARGURA E 2 CM DE ESPESSURA | M | 1
PISO | 72194 | RECOLOCACAO DE RODAPE DE MADEIRA E CORDAO, CONSIDERANDO REAPROVEITAMENTO DO MATERIAL | M
COMPOSICAO | 88261 | CARPINTEIRO DE ESQUADRIA COM ENCARGOS COMPLEMENTARES | H | 0,15
COMPOSICAO | 88316 | SERVENTE COM ENCARGOS COMPLEMENTARES | H | 0,15
INSUMO | 5061 | PREGO POLIDO COM CABECA 18 X 27 | KG | 0,011
PISO | 73886/1 | RODAPE EM MADEIRA, ALTURA 7CM, FIXADO EM PECAS DE MADEIRA | M
COMPOSICAO | 88262 | CARPINTEIRO DE FORMAS COM ENCARGOS COMPLEMENTARES | H | 0,15
COMPOSICAO | 88316 | SERVENTE COM ENCARGOS COMPLEMENTARES | H | 0,15
INSUMO | 4418 | PECA DE MADEIRA DE LEI NATIVA/REGIONAL 5 X 5 X10 CM (APROX) P/ FIXACAO DE ESQUADRIAS OU RODAPE | UN | 1,5
INSUMO | 5061 | PREGO POLIDO COM CABECA 18 X 27 | KG | 0,006
INSUMO | 6186 | RODAPE MADEIRA LEI 1A QUALIDADE 7 X 1,5CM | M | 1
PISO | 84162 | RODAPE EM MADEIRA, ALTURA 7CM, FIXADO COM COLA | M
COMPOSICAO | 88243 | AJUDANTE ESPECIALIZADO COM ENCARGOS COMPLEMENTARES | H | 0,15
COMPOSICAO | 88261 | CARPINTEIRO DE ESQUADRIA COM ENCARGOS COMPLEMENTARES | H | 0,15
INSUMO | 1339 | COLA A BASE DE RESINA SINTETICA PARA CHAPA DE LAMINADO MELAMINICO | KG | 0,04
INSUMO | 6186 | RODAPE MADEIRA LEI 1A QUALIDADE 7 X 1,5CM | M | 1,03
PISO | 87276 | RODAPÉ CERÂMICO DE 7CM DE ALTURA COM PLACAS TIPO GRÊS DE DIMENSÕES 35X35CM. AF_06/2014 | M2
COMPOSICAO | 88256 | AZULEJISTA OU LADRILHISTA COM ENCARGOS COMPLEMENTARES | H | 0,07
COMPOSICAO | 88316 | SERVENTE COM ENCARGOS COMPLEMENTARES | H | 0,031
INSUMO | 1292 | CERAMICA ESMALTADA EXTRA OU 1A QUALIDADE P/ PISO PEI-5 - LINHA PADRAO MEDIO | M2 | 0,123
INSUMO | 1381 | ARGAMASSA OU CIMENTO COLANTE EM PO PARA FIXACAO DE PECAS CERAMICAS | KG | 0,603
INSUMO | 34357 | REJUNTE COLORIDO | KG | 0,085
PISO | 87277 | RODAPÉ CERÂMICO DE 7CM DE ALTURA COM PLACAS TIPO GRÊS DE DIMENSÕES 45X45CM. AF_06/2014 | M2
COMPOSICAO | 88256 | AZULEJISTA OU LADRILHISTA COM ENCARGOS COMPLEMENTARES | H | 0,074
COMPOSICAO | 88316 | SERVENTE COM ENCARGOS COMPLEMENTARES | H | 0,31
INSUMO | 1292 | CERAMICA ESMALTADA EXTRA OU 1A QUALIDADE P/ PISO PEI-5 - LINHA PADRAO MEDIO | M2 | 0,15
INSUMO | 1381 | ARGAMASSA OU CIMENTO COLANTE EM PO PARA FIXACAO DE PECAS CERAMICAS | KG | 0,603
INSUMO | 34357 | REJUNTE COLORIDO | KG | 0,084
PISO | 87278 | RODAPÉ CERÂMICO DE 7CM DE ALTURA COM PLACAS TIPO GRÊS DE DIMENSÕES 60X60CM. AF_06/2014 | M2
COMPOSICAO | 88256 | AZULEJISTA OU LADRILHISTA COM ENCARGOS COMPLEMENTARES | H | 0,085
COMPOSICAO | 88316 | SERVENTE COM ENCARGOS COMPLEMENTARES | H | 0,031
INSUMO | 1292 | CERAMICA ESMALTADA EXTRA OU 1A QUALIDADE P/ PISO PEI-5 - LINHA PADRAO MEDIO | M2 | 0,188
INSUMO | 1381 | ARGAMASSA OU CIMENTO COLANTE EM PO PARA FIXACAO DE PECAS CERAMICAS | KG | 0,603
PISO | 6123 | RODAPE EM ARGAMASSA TRACO 1:2:8 (CIMENTO, CAL E AREIA) ALTURA 8CM | M
COMPOSICAO | 87335 | ARGAMASSA TRAÇO 1:2:8 (CIMENTO, CAL E AREIA MÉDIA) PARA EMBOÇO/MASSA ÚNICA/ASSENTAMENTO DE ALVENARIA DE VEDAÇÃO, PREPARO MECÂNICO COM MISTURADOR DE EIXO HORIZONTAL DE 300 KG. AF_06/2014 | M3 | 0,0012
CLASSE/TIPO | CÓDIGOS | DESCRIÇÃO | UNIDADE | COEFICIENTE
COMPOSICAO | 88309 | PEDREIRO COM ENCARGOS COMPLEMENTARES | H | 0,3
COMPOSICAO | 88316 | SERVENTE COM ENCARGOS COMPLEMENTARES | H | 0,3
PISO | 40904 | RODAPE EM ARDOSIA ALTURA 8CM ASSENTADO COM ARGAMASSA TRACO 1:2:8 (CIMENTO, CAL E AREIA) REJUNTE EM CIMENTO BRANCO | ML
COMPOSICAO | 87335 | ARGAMASSA TRAÇO 1:2:8 (CIMENTO, CAL E AREIA MÉDIA) PARA EMBOÇO/MASSA ÚNICA/ASSENTAMENTO DE ALVENARIA DE VEDAÇÃO, PREPARO MECÂNICO COM MISTURADOR DE EIXO HORIZONTAL DE 300 KG. AF_06/2014 | M3 | 0,0012
COMPOSICAO | 88309 | PEDREIRO COM ENCARGOS COMPLEMENTARES | H | 0,1
COMPOSICAO | 88316 | SERVENTE COM ENCARGOS COMPLEMENTARES | H | 0,3
INSUMO | 1380 | CIMENTO BRANCO | KG | 0,0188
INSUMO | 4715 | PEDRA ARDOSIA CINZA IRREGULAR | M2 | 0,0825
PISO | 73630 | RODAPE EM CONCRETO (CIMENTO, AREIA GROSSA E PEDRISCO), ALTURA 8CM | M
COMPOSICAO | 74004/003 | CONCRETO GROUT, PREPARADO NO LOCAL, LANCADO E ADENSADO | M3 | 0,0016
COMPOSICAO | 88309 | PEDREIRO COM ENCARGOS COMPLEMENTARES | H | 0,3
COMPOSICAO | 88316 | SERVENTE COM ENCARGOS COMPLEMENTARES | H | 0,3
PISO | 73742/1 | RODAPE EM MARMORE BRANCO ASSENTADO COM ARGAMASSA TRACO 1:2:8 (CIMENTO, CAL E AREIA) ALTURA 7CM | M
COMPOSICAO | 87335 | ARGAMASSA TRAÇO 1:2:8 (CIMENTO, CAL E AREIA MÉDIA) PARA EMBOÇO/MASSA ÚNICA/ASSENTAMENTO DE ALVENARIA DE VEDAÇÃO, PREPARO MECÂNICO COM MISTURADOR DE EIXO HORIZONTAL DE 300 KG. AF_06/2014 | M3 | 0,0012
COMPOSICAO | 88309 | PEDREIRO COM ENCARGOS COMPLEMENTARES | H | 0,1
COMPOSICAO | 88316 | SERVENTE COM ENCARGOS COMPLEMENTARES | H | 0,3
INSUMO | 4829 | RODAPE MARMORE BRANCO COMUM H = 7CM, ESP = 2CM, POLIDO | M | 1
PISO | 73850/1 | RODAPE EM MARMORITE, ALTURA 10CM | M
COMPOSICAO | 88309 | PEDREIRO COM ENCARGOS COMPLEMENTARES | H | 0,54
COMPOSICAO | 88316 | SERVENTE COM ENCARGOS COMPLEMENTARES | H | 0,6
INSUMO | 370 | AREIA MEDIA - POSTO JAZIDA / FORNECEDOR (SEM FRETE) | M3 | 0,01
INSUMO | 1379 | CIMENTO PORTLAND COMPOSTO CP II-32 | KG | 4,2
INSUMO | 4787 | !EM PROCESSO DE DESATIVACAO! GRANILHA DE MARMORE BRANCO | KG | 3,2
PISO | 84165 | RODAPE EM ARGAMASSA TRACO 1:3 (CIMENTO E AREIA) ALTURA 8CM | M
COMPOSICAO | 87372 | ARGAMASSA TRAÇO 1:3 (CIMENTO E AREIA MÉDIA) PARA CONTRAPISO, PREPARO MANUAL. AF_06/2014 | M3 | 0,0016
COMPOSICAO | 88309 | PEDREIRO COM ENCARGOS COMPLEMENTARES | H | 0,3
COMPOSICAO | 88316 | SERVENTE COM ENCARGOS COMPLEMENTARES | H | 0,3
PISO | 84167 | RODAPE EM MARMORE BRANCO ASSENTADO COM ARGAMASSA TRACO 1:4 (CIMENTO E AREIA) ALTURA 7CM | M
COMPOSICAO | 87373 | ARGAMASSA TRAÇO 1:4 (CIMENTO E AREIA MÉDIA) PARA CONTRAPISO, PREPARO MANUAL. AF_06/2014 | M3 | 0,0016
COMPOSICAO | 88274 | MARMORISTA/GRANITEIRO COM ENCARGOS COMPLEMENTARES | H | 0,1
COMPOSICAO | 88316 | SERVENTE COM ENCARGOS COMPLEMENTARES | H | 0,3
INSUMO | 4829 | RODAPE MARMORE BRANCO COMUM H = 7CM, ESP = 2CM, POLIDO | M | 1,1
PISO | 84168 | RODAPE EM ARDOSIA ASSENTADO COM ARGAMASSA TRACO 1:4 (CIMENTO E AREIA) ALTURA 10CM | M
COMPOSICAO | 87373 | ARGAMASSA TRAÇO 1:4 (CIMENTO E AREIA MÉDIA) PARA CONTRAPISO, PREPARO MANUAL. AF_06/2014 | M3 | 0,0015
COMPOSICAO | 88309 | PEDREIRO COM ENCARGOS COMPLEMENTARES | H | 0,1
COMPOSICAO | 88316 | SERVENTE COM ENCARGOS COMPLEMENTARES | H | 0,3
INSUMO | 10857 | RODAPE ARDOSIA CINZA 10 X 1CM | M | 1,1
PISO | 68325 | PISO EM CONCRETO 20 MPA PREPARO MECANICO, ESPESSURA 7CM, INCLUSO SELANTE ELASTICO A BASE DE POLIURETANO | M2
COMPOSICAO | 73972/002 | CONCRETO FCK=20MPA, VIRADO EM BETONEIRA, SEM LANCAMENTO | M3 | 0,0714
COMPOSICAO | 88309 | PEDREIRO COM ENCARGOS COMPLEMENTARES | H | 0,427
COMPOSICAO | 88316 | SERVENTE COM ENCARGOS COMPLEMENTARES | H | 0,6373
INSUMO | 142 | SELANTE ELÁSTICO MONOCOMPONENTE À BASE DE POLIURETANO SIKAFLEX 1A PLUS OU EQUIVALENTE | 310ML | 0,1083477
PISO | 68333 | PISO EM CONCRETO 20 MPA PREPARO MECANICO, ESPESSURA 7CM, INCLUSO JUNTAS DE DILATACAO EM MADEIRA | M2
COMPOSICAO | 73972/002 | CONCRETO FCK=20MPA, VIRADO EM BETONEIRA, SEM LANCAMENTO | M3 | 0,0714
COMPOSICAO | 88262 | CARPINTEIRO DE FORMAS COM ENCARGOS COMPLEMENTARES | H | 0,0683
COMPOSICAO | 88309 | PEDREIRO COM ENCARGOS COMPLEMENTARES | H | 0,3919
CLASSE/TIPO | CÓDIGOS | DESCRIÇÃO | UNIDADE | COEFICIENTE
COMPOSICAO | 88316 | SERVENTE COM ENCARGOS COMPLEMENTARES | H | 0,6899
INSUMO | 4403 | PECA DE MADEIRA DE LEI NATIVA/REGIONAL 1 X 5 CM NAO APARELHADA | M | 2
PISO | 72182 | PISO EM CONCRETO 20 MPA PREPARO MECANICO, ESPESSURA 7CM, INCLUSO JUNTAS DE DILATACAO EM POLIURETANO 2X2M | M2
COMPOSICAO | 73972/002 | CONCRETO FCK=20MPA, VIRADO EM BETONEIRA, SEM LANCAMENTO | M3 | 0,0714
COMPOSICAO | 88309 | PEDREIRO COM ENCARGOS COMPLEMENTARES | H | 0,427
COMPOSICAO | 88316 | SERVENTE COM ENCARGOS COMPLEMENTARES | H | 0,6373
INSUMO | 142 | SELANTE ELÁSTICO MONOCOMPONENTE À BASE DE POLIURETANO SIKAFLEX 1A PLUS OU EQUIVALENTE | 310ML | 0,1083477
INSUMO | 4035 | MAQUINA DE CORTAR ASFALTO E CONCRETO COM MOTOR A GASOLINA DE 10 HP, SEM O DISCO (LOCACAO) | H | 0,5
PISO | 72183 | PISO EM CONCRETO 20MPA PREPARO MECANICO, ESPESSURA 7 CM, COM ARMACAO EM TELA SOLDADA | M2
COMPOSICAO | 73972/002 | CONCRETO FCK=20MPA, VIRADO EM BETONEIRA, SEM LANCAMENTO | M3 | 0,07
COMPOSICAO | 88245 | ARMADOR COM ENCARGOS COMPLEMENTARES | H | 0,02
COMPOSICAO | 88309 | PEDREIRO COM ENCARGOS COMPLEMENTARES | H | 0,26
COMPOSICAO | 88316 | SERVENTE COM ENCARGOS COMPLEMENTARES | H | 1,94
INSUMO | 7156 | TELA DE ACO SOLDADA CA-60, Q-196 (3,11 KG/M2), DIAMETRO DO FIO = 5,00 MM, LARGURA = 2,45 M, ESPACAMENTO = 10 X 10 CM | M2 | 1,05
PISO | 72195 | PISO EM CONCRETO ESPESSURA 7CM, COM JUNTA EM GRAMA | M2
COMPOSICAO | 73972/002 | CONCRETO FCK=20MPA, VIRADO EM BETONEIRA, SEM LANCAMENTO | M3 | 0,07
COMPOSICAO | 88261 | CARPINTEIRO DE ESQUADRIA COM ENCARGOS COMPLEMENTARES | H | 0,0088
COMPOSICAO | 88309 | PEDREIRO COM ENCARGOS COMPLEMENTARES | H | 0,45
COMPOSICAO | 88316 | SERVENTE COM ENCARGOS COMPLEMENTARES | H | 1,2088
INSUMO | 3324 | GRAMA BATATAIS EM PLACAS (NAO INCLUI PLANTIO) | M2 | 0,35
INSUMO | 4506 | PECA DE MADEIRANATIVA/REGIONAL 2,5 X 10CM (1X4") NAO APARELHADA (SARRAFO P/FORMA) | M | 0,016
INSUMO | 5061 | PREGO POLIDO COM CABECA 18 X 27 | KG | 0,0016
INSUMO | 6189 | TABUA MADEIRA 2A QUALIDADE 2,5 X 30,0CM (1 X 12") NAO APARELHADA | M | 0,01333
PISO | 73892/1 | EXECUÇÃO DE PASSEIO (CALÇADA) EM CONCRETO (CIMENTO/AREIA/SEIXO ROLADO), PREPARO MECÂNICO, ESPESSURA 7CM, COM JUNTA DE DILATAÇÃO EM MADEIRA, INCLUSO LANÇAMENTO E ADENSAMENTO | M2
COMPOSICAO | 73294 | BETONEIRA MOTOR GAS P/320L MIST SECA (CP) CARREG MEC E TAMBOR REVERSI-VEL - EXCL OPERADOR | H | 0,05
COMPOSICAO | 73295 | BETONEIRA MOTOR GAS P/320L MIST SECA (CI) CARREG MEC E TAMBOR REVERSI-VEL - EXCL OPERADOR | H | 0,05
COMPOSICAO | 88262 | CARPINTEIRO DE FORMAS COM ENCARGOS COMPLEMENTARES | H | 0,1
COMPOSICAO | 88309 | PEDREIRO COM ENCARGOS COMPLEMENTARES | H | 0,2
COMPOSICAO | 88316 | SERVENTE COM ENCARGOS COMPLEMENTARES | H | 0,76
INSUMO | 367 | AREIA GROSSA - POSTO JAZIDA / FORNECEDOR (SEM FRETE) | M3 | 0,033
INSUMO | 1379 | CIMENTO PORTLAND COMPOSTO CP II-32 | KG | 19,12
INSUMO | 4505 | PECA DE MADEIRA NATIVA/REGIONAL 1 X 7CM NAO APARELHADA (P/FORMA) | M | 2
INSUMO | 4734 | SEIXO ROLADO PARA APLICAÇÃO EM CONCRETO - POSTO PEDREIRA / FORNECEDOR (SEM FRETE) | M3 | 0,046125
PISO | 73892/2 | EXECUÇÃO DE PASSEIO (CALÇADA) EM CONCRETO 12 MPA, TRAÇO 1:3:5 (CIMENTO/AREIA/BRITA), PREPARO MECÂNICO, ESPESSURA 7CM, COM JUNTA DE DILATAÇÃO EM MADEIRA, INCLUSO LANÇAMENTO E ADENSAMENTO | M2 |  | 36.26
COMPOSICAO | 73294 | BETONEIRA MOTOR GAS P/320L MIST SECA (CP) CARREG MEC E TAMBOR REVERSI-VEL - EXCL OPERADOR | H | 0,05
COMPOSICAO | 73295 | BETONEIRA MOTOR GAS P/320L MIST SECA (CI) CARREG MEC E TAMBOR REVERSI-VEL - EXCL OPERADOR | H | 0,05
COMPOSICAO | 88262 | CARPINTEIRO DE FORMAS COM ENCARGOS COMPLEMENTARES | H | 0,1
COMPOSICAO | 88309 | PEDREIRO COM ENCARGOS COMPLEMENTARES | H | 0,2
COMPOSICAO | 88316 | SERVENTE COM ENCARGOS COMPLEMENTARES | H | 0,76
INSUMO | 370 | AREIA MEDIA - POSTO JAZIDA / FORNECEDOR (SEM FRETE) | M3 | 0,0435
INSUMO | 1379 | CIMENTO PORTLAND COMPOSTO CP II-32 | KG | 16,03
INSUMO | 4505 | PECA DE MADEIRA NATIVA/REGIONAL 1 X 7CM NAO APARELHADA (P/FORMA) | M | 2
INSUMO | 4718 | PEDRA BRITADA N. 2 - POSTO PEDREIRA / FORNECEDOR (SEM FRETE) | M3 | 0,0285
CLASSE/TIPO | CÓDIGOS | DESCRIÇÃO | UNIDADE | COEFICIENTE
INSUMO | 4721 | PEDRA BRITADA N. 1 - POSTO PEDREIRA / FORNECEDOR (SEM FRETE) | M3 | 0,0285
PISO | 74147/1 | PISO EM BLOCO SEXTAVADO 30X30CM, ESPESSURA 8CM, ASSENTADO SOBRE COLCHAO DE AREIA ESPESSURA 6CM | M2
COMPOSICAO | 88309 | PEDREIRO COM ENCARGOS COMPLEMENTARES | H | 0,16
COMPOSICAO | 88316 | SERVENTE COM ENCARGOS COMPLEMENTARES | H | 0,35
INSUMO | 367 | AREIA GROSSA - POSTO JAZIDA / FORNECEDOR (SEM FRETE) | M3 | 0,0604
INSUMO | 11117 | !EM PROCESSO DE DESATIVACAO! BLOCO SEXTAVADO P/PAVIMENTACAO, EM CONCRETO COM 35 MPA (TIPO BLOKRET), DE 30 X 30 CM, E = 8,0 CM (NBR 9781:2013) | UN | 12
PISO | 84175 | JUNTA 5X5CM COM ARGAMASSA TRACO 1:3 (CIMENTO E AREIA) PARA PISO EM PLACAS | M
COMPOSICAO | 87298 | ARGAMASSA TRAÇO 1:3 (CIMENTO E AREIA MÉDIA) PARA CONTRAPISO, PREPARO MECÂNICO COM BETONEIRA 400 L. AF_06/2014 | M3 | 0,0025
COMPOSICAO | 88309 | PEDREIRO COM ENCARGOS COMPLEMENTARES | H | 0,3
COMPOSICAO | 88316 | SERVENTE COM ENCARGOS COMPLEMENTARES | H | 0,3
PISO | 84176 | JUNTA 2,5X2,5CM COM ARGAMASSA 1:1:3 IMPERMEABILIZANTE DE HIDRO-ASFALTO CIMENTO E AREIA PARA PISO EM PLACAS | M
COMPOSICAO | 88309 | PEDREIRO COM ENCARGOS COMPLEMENTARES | H | 0,44
COMPOSICAO | 88316 | SERVENTE COM ENCARGOS COMPLEMENTARES | H | 0,44
INSUMO | 116 | REVESTIMENTO IMPERMEABILIZANTE SEMI-FLEXIVEL BI-COMPONENTE | KG | 1
INSUMO | 367 | AREIA GROSSA - POSTO JAZIDA / FORNECEDOR (SEM FRETE) | M3 | 0,0023
INSUMO | 1379 | CIMENTO PORTLAND COMPOSTO CP II-32 | KG | 1
PISO | 84177 | JUNTA GRAMADA 5CM DE LARGURA | M
COMPOSICAO | 88309 | PEDREIRO COM ENCARGOS COMPLEMENTARES | H | 0,4
COMPOSICAO | 88316 | SERVENTE COM ENCARGOS COMPLEMENTARES | H | 0,4
INSUMO | 3329 | GRAMA ESMERALDA EM ROLO | M2 | 0,05
INSUMO | 7253 | TERRA VEGETAL | M3 | 0,001
PISO | 84184 | REPOSICAO DE BLOCOS DE CONCRETO HEXAGONAL, TIPO BLOKRET, SOBRE COXIM AREIA | M2
COMPOSICAO | 88260 | CALCETEIRO COM ENCARGOS COMPLEMENTARES | H | 0,16
COMPOSICAO | 88316 | SERVENTE COM ENCARGOS COMPLEMENTARES | H | 0,35
INSUMO | 370 | AREIA MEDIA - POSTO JAZIDA / FORNECEDOR (SEM FRETE) | M3 | 0,1
INSUMO | 713 | !EM PROCESSO DE DESATIVACAO! BLOCO SEXTAVADO P/PAVIMENTACAO EM CONCRETO DE 35 MPA (TIPO BLOKRET) E = 8,0CM 30 X 30CM, DE ACORDO COM NBR 9780 / 9781 | M2 | 0,05
PISO | 84212 | PISO EM CONCRETO 20 MPA USINADO, ESPESSURA 7CM E JUNTAS SERRADAS 2X2M, INCLUSO POLIMENTO COM DESEMPENADEIRA ELETRICA | M2
COMPOSICAO | 88309 | PEDREIRO COM ENCARGOS COMPLEMENTARES | H | 0,5
COMPOSICAO | 88316 | SERVENTE COM ENCARGOS COMPLEMENTARES | H | 0,65
INSUMO | 1524 | CONCRETO USINADO BOMBEAVEL COM BRITA 0 E 1, SLUMP = 100 MM +/- 20 MM, FCK = 20 MPA (INCLUI SERVICO DE BOMBEAMENTO) | M3 | 0,072
INSUMO | 4035 | MAQUINA DE CORTAR ASFALTO E CONCRETO COM MOTOR A GASOLINA DE 10 HP, SEM O DISCO (LOCACAO) | H | 0,5
INSUMO | 10764 | MAQUINA ELETRICA P/ POLIMENTO DE PISO | H | 0,8
PISO | 84179 | CARPETE NYLON ESPESSURA 6MM, COLOCADO SOBRE ARGAMASSA TRACO 1:4 (CIMENTO E AREIA) | M2
COMPOSICAO | 87373 | ARGAMASSA TRAÇO 1:4 (CIMENTO E AREIA MÉDIA) PARA CONTRAPISO, PREPARO MANUAL. AF_06/2014 | M3 | 0,03
COMPOSICAO | 88316 | SERVENTE COM ENCARGOS COMPLEMENTARES | H | 0,25
INSUMO | 10710 | CARPETE DE NYLON E = 6MM COLOCADO | M2 | 1,1
PISO | 87071 | CONTRAPISO EM ARGAMASSA TRAÇO 1:4 (CIMENTO E AREIA), PREPARO MECÂNICO COM BETONEIRA 400 L, APLICADO EM ÁREAS SECAS MENORES QUE 10M2 SOBRE LAJE, ADERIDO, ESPESSURA 2CM, ACABAMENTO REFORÇADO. AF_06/2014 | M2
COMPOSICAO | 87301 | ARGAMASSA TRAÇO 1:4 (CIMENTO E AREIA MÉDIA) PARA CONTRAPISO, PREPARO MECÂNICO COM BETONEIRA 400 L. AF_06/2014 | M3 | 0,031
COMPOSICAO | 88309 | PEDREIRO COM ENCARGOS COMPLEMENTARES | H | 0,32
COMPOSICAO | 88316 | SERVENTE COM ENCARGOS COMPLEMENTARES | H | 0,16
INSUMO | 1379 | CIMENTO PORTLAND COMPOSTO CP II-32 | KG | 1
INSUMO | 7334 | ADESIVO PARA ARGAMASSAS E CHAPISCOS | L | 0,435
CLASSE/TIPO | CÓDIGOS | DESCRIÇÃO | UNIDADE | COEFICIENTE
PISO | 87072 | CONTRAPISO EM ARGAMASSA TRAÇO 1:4 (CIMENTO E AREIA), PREPARO MECÂNICO COM MISTURADOR 300 KG, APLICADO EM ÁREAS SECAS MENORES QUE 10M2 SOBRE LAJE, ADERIDO, ESPESSURA 2CM, ACABAMENTO REFORÇADO. AF_06/2014 | M2
COMPOSICAO | 87343 | ARGAMASSA TRAÇO 1:4 (CIMENTO E AREIA MÉDIA) PARA CONTRAPISO, PREPARO MECÂNICO COM MISTURADOR DE EIXO HORIZONTAL DE 300 KG. AF_06/2014 | M3 | 0,031
COMPOSICAO | 88309 | PEDREIRO COM ENCARGOS COMPLEMENTARES | H | 0,32
COMPOSICAO | 88316 | SERVENTE COM ENCARGOS COMPLEMENTARES | H | 0,16
INSUMO | 1379 | CIMENTO PORTLAND COMPOSTO CP II-32 | KG | 1
INSUMO | 7334 | ADESIVO PARA ARGAMASSAS E CHAPISCOS | L | 0,435
PISO | 87073 | CONTRAPISO EM ARGAMASSA TRAÇO 1:4 (CIMENTO E AREIA), PREPARO MANUAL, APLICADO EM ÁREAS SECAS MENORES QUE 10M2 SOBRE LAJE, ADERIDO, ESPESSURA 2CM, ACABAMENTO REFORÇADO. AF_06/2014 | M2
COMPOSICAO | 87373 | ARGAMASSA TRAÇO 1:4 (CIMENTO E AREIA MÉDIA) PARA CONTRAPISO, PREPARO MANUAL. AF_06/2014 | M3 | 0,031
COMPOSICAO | 88309 | PEDREIRO COM ENCARGOS COMPLEMENTARES | H | 0,32
COMPOSICAO | 88316 | SERVENTE COM ENCARGOS COMPLEMENTARES | H | 0,16
INSUMO | 1379 | CIMENTO PORTLAND COMPOSTO CP II-32 | KG | 1
INSUMO | 7334 | ADESIVO PARA ARGAMASSAS E CHAPISCOS | L | 0,435
PISO | 87620 | CONTRAPISO EM ARGAMASSA TRAÇO 1:4 (CIMENTO E AREIA), PREPARO MECÂNICO COM BETONEIRA 400 L, APLICADO EM ÁREAS SECAS MENORES QUE 10M2 SOBRE LAJE, ADERIDO, ESPESSURA 2CM, ACABAMENTO NÃO REFORÇADO. AF_06/2014 | M2
COMPOSICAO | 87301 | ARGAMASSA TRAÇO 1:4 (CIMENTO E AREIA MÉDIA) PARA CONTRAPISO, PREPARO MECÂNICO COM BETONEIRA 400 L. AF_06/2014 | M3 | 0,031
COMPOSICAO | 88309 | PEDREIRO COM ENCARGOS COMPLEMENTARES | H | 0,29
COMPOSICAO | 88316 | SERVENTE COM ENCARGOS COMPLEMENTARES | H | 0,145
INSUMO | 1379 | CIMENTO PORTLAND COMPOSTO CP II-32 | KG | 0,5
INSUMO | 7334 | ADESIVO PARA ARGAMASSAS E CHAPISCOS | L | 0,435
PISO | 87621 | CONTRAPISO EM ARGAMASSA TRAÇO 1:4 (CIMENTO E AREIA), PREPARO MECÂNICO COM MISTURADOR 300 KG, APLICADO EM ÁREAS SECAS MENORES QUE 10M2 SOBRE LAJE, ADERIDO, ESPESSURA 2CM, ACABAMENTO NÃO REFORÇADO. AF_06/2014 | M2
COMPOSICAO | 87343 | ARGAMASSA TRAÇO 1:4 (CIMENTO E AREIA MÉDIA) PARA CONTRAPISO, PREPARO MECÂNICO COM MISTURADOR DE EIXO HORIZONTAL DE 300 KG. AF_06/2014 | M3 | 0,031
COMPOSICAO | 88309 | PEDREIRO COM ENCARGOS COMPLEMENTARES | H | 0,29
COMPOSICAO | 88316 | SERVENTE COM ENCARGOS COMPLEMENTARES | H | 0,145
INSUMO | 1379 | CIMENTO PORTLAND COMPOSTO CP II-32 | KG | 0,5
INSUMO | 7334 | ADESIVO PARA ARGAMASSAS E CHAPISCOS | L | 0,435
PISO | 87622 | CONTRAPISO EM ARGAMASSA TRAÇO 1:4 (CIMENTO E AREIA), PREPARO MANUAL, APLICADO EM ÁREAS SECAS MENORES QUE 10M2 SOBRE LAJE, ADERIDO, ESPESSURA 2CM, ACABAMENTO NÃO REFORÇADO. AF_06/2014 | M2
COMPOSICAO | 87373 | ARGAMASSA TRAÇO 1:4 (CIMENTO E AREIA MÉDIA) PARA CONTRAPISO, PREPARO MANUAL. AF_06/2014 | M3 | 0,031
COMPOSICAO | 88309 | PEDREIRO COM ENCARGOS COMPLEMENTARES | H | 0,29
COMPOSICAO | 88316 | SERVENTE COM ENCARGOS COMPLEMENTARES | H | 0,145
INSUMO | 1379 | CIMENTO PORTLAND COMPOSTO CP II-32 | KG | 0,5
INSUMO | 7334 | ADESIVO PARA ARGAMASSAS E CHAPISCOS | L | 0,435
PISO | 87625 | CONTRAPISO EM ARGAMASSA TRAÇO 1:4 (CIMENTO E AREIA), PREPARO MECÂNICO COM BETONEIRA 400 L, APLICADO EM ÁREAS SECAS MENORES QUE 10M2 SOBRE LAJE, ADERIDO, ESPESSURA 3CM, ACABAMENTO REFORÇADO. AF_06/2014 | M2
COMPOSICAO | 87301 | ARGAMASSA TRAÇO 1:4 (CIMENTO E AREIA MÉDIA) PARA CONTRAPISO, PREPARO MECÂNICO COM BETONEIRA 400 L. AF_06/2014 | M3 | 0,0431
COMPOSICAO | 88309 | PEDREIRO COM ENCARGOS COMPLEMENTARES | H | 0,35
COMPOSICAO | 88316 | SERVENTE COM ENCARGOS COMPLEMENTARES | H | 0,175
INSUMO | 1379 | CIMENTO PORTLAND COMPOSTO CP II-32 | KG | 1
INSUMO | 7334 | ADESIVO PARA ARGAMASSAS E CHAPISCOS | L | 0,435
CLASSE/TIPO | CÓDIGOS | DESCRIÇÃO | UNIDADE | COEFICIENTE
PISO | 87626 | CONTRAPISO EM ARGAMASSA TRAÇO 1:4 (CIMENTO E AREIA), PREPARO MECÂNICO COM MISTURADOR 300 KG, APLICADO EM ÁREAS SECAS MENORES QUE 10M2 SOBRE LAJE, ADERIDO, ESPESSURA 3CM, ACABAMENTO REFORÇADO. AF_06/2014 | M2
COMPOSICAO | 87343 | ARGAMASSA TRAÇO 1:4 (CIMENTO E AREIA MÉDIA) PARA CONTRAPISO, PREPARO MECÂNICO COM MISTURADOR DE EIXO HORIZONTAL DE 300 KG. AF_06/2014 | M3 | 0,0431
COMPOSICAO | 88309 | PEDREIRO COM ENCARGOS COMPLEMENTARES | H | 0,35
COMPOSICAO | 88316 | SERVENTE COM ENCARGOS COMPLEMENTARES | H | 0,175
INSUMO | 1379 | CIMENTO PORTLAND COMPOSTO CP II-32 | KG | 1
INSUMO | 7334 | ADESIVO PARA ARGAMASSAS E CHAPISCOS | L | 0,435
PISO | 87627 | CONTRAPISO EM ARGAMASSA TRAÇO 1:4 (CIMENTO E AREIA), PREPARO MANUAL, APLICADO EM ÁREAS SECAS MENORES QUE 10M2 SOBRE LAJE, ADERIDO, ESPESSURA 3CM, ACABAMENTO REFORÇADO. AF_06/2014 | M2
COMPOSICAO | 87373 | ARGAMASSA TRAÇO 1:4 (CIMENTO E AREIA MÉDIA) PARA CONTRAPISO, PREPARO MANUAL. AF_06/2014 | M3 | 0,0431
COMPOSICAO | 88309 | PEDREIRO COM ENCARGOS COMPLEMENTARES | H | 0,35
COMPOSICAO | 88316 | SERVENTE COM ENCARGOS COMPLEMENTARES | H | 0,175
INSUMO | 1379 | CIMENTO PORTLAND COMPOSTO CP II-32 | KG | 1
INSUMO | 7334 | ADESIVO PARA ARGAMASSAS E CHAPISCOS | L | 0,435
PISO | 87630 | CONTRAPISO EM ARGAMASSA TRAÇO 1:4 (CIMENTO E AREIA), PREPARO MECÂNICO COM BETONEIRA 400 L, APLICADO EM ÁREAS SECAS MENORES QUE 10M2 SOBRE LAJE, ADERIDO, ESPESSURA 3CM, ACABAMENTO NÃO REFORÇADO. AF_06/2014 | M2
COMPOSICAO | 87301 | ARGAMASSA TRAÇO 1:4 (CIMENTO E AREIA MÉDIA) PARA CONTRAPISO, PREPARO MECÂNICO COM BETONEIRA 400 L. AF_06/2014 | M3 | 0,0431
COMPOSICAO | 88309 | PEDREIRO COM ENCARGOS COMPLEMENTARES | H | 0,33
COMPOSICAO | 88316 | SERVENTE COM ENCARGOS COMPLEMENTARES | H | 0,165
INSUMO | 1379 | CIMENTO PORTLAND COMPOSTO CP II-32 | KG | 0,5
INSUMO | 7334 | ADESIVO PARA ARGAMASSAS E CHAPISCOS | L | 0,435
PISO | 87631 | CONTRAPISO EM ARGAMASSA TRAÇO 1:4 (CIMENTO E AREIA), PREPARO MECÂNICO COM MISTURADOR 300 KG, APLICADO EM ÁREAS SECAS MENORES QUE 10M2 SOBRE LAJE, ADERIDO, ESPESSURA 3CM, ACABAMENTO NÃO REFORÇADO. AF_06/2014 | M2
COMPOSICAO | 87343 | ARGAMASSA TRAÇO 1:4 (CIMENTO E AREIA MÉDIA) PARA CONTRAPISO, PREPARO MECÂNICO COM MISTURADOR DE EIXO HORIZONTAL DE 300 KG. AF_06/2014 | M3 | 0,0431
COMPOSICAO | 88309 | PEDREIRO COM ENCARGOS COMPLEMENTARES | H | 0,33
COMPOSICAO | 88316 | SERVENTE COM ENCARGOS COMPLEMENTARES | H | 0,165
INSUMO | 1379 | CIMENTO PORTLAND COMPOSTO CP II-32 | KG | 0,5
INSUMO | 7334 | ADESIVO PARA ARGAMASSAS E CHAPISCOS | L | 0,435
PISO | 87632 | CONTRAPISO EM ARGAMASSA TRAÇO 1:4 (CIMENTO E AREIA), PREPARO MANUAL, APLICADO EM ÁREAS SECAS MENORES QUE 10M2 SOBRE LAJE, ADERIDO, ESPESSURA 3CM, ACABAMENTO NÃO REFORÇADO. AF_06/2014 | M2
COMPOSICAO | 87373 | ARGAMASSA TRAÇO 1:4 (CIMENTO E AREIA MÉDIA) PARA CONTRAPISO, PREPARO MANUAL. AF_06/2014 | M3 | 0,0431
COMPOSICAO | 88309 | PEDREIRO COM ENCARGOS COMPLEMENTARES | H | 0,33
COMPOSICAO | 88316 | SERVENTE COM ENCARGOS COMPLEMENTARES | H | 0,165
INSUMO | 1379 | CIMENTO PORTLAND COMPOSTO CP II-32 | KG | 0,5
INSUMO | 7334 | ADESIVO PARA ARGAMASSAS E CHAPISCOS | L | 0,435
PISO | 87635 | CONTRAPISO EM ARGAMASSA TRAÇO 1:4 (CIMENTO E AREIA), PREPARO MECÂNICO COM BETONEIRA 400 L, APLICADO EM ÁREAS SECAS MENORES QUE 10M2 SOBRE LAJE, ADERIDO, ESPESSURA 4CM, ACABAMENTO REFORÇADO. AF_06/2014 | M2
COMPOSICAO | 87301 | ARGAMASSA TRAÇO 1:4 (CIMENTO E AREIA MÉDIA) PARA CONTRAPISO, PREPARO MECÂNICO COM BETONEIRA 400 L. AF_06/2014 | M3 | 0,053
COMPOSICAO | 88309 | PEDREIRO COM ENCARGOS COMPLEMENTARES | H | 0,38
COMPOSICAO | 88316 | SERVENTE COM ENCARGOS COMPLEMENTARES | H | 0,19
INSUMO | 1379 | CIMENTO PORTLAND COMPOSTO CP II-32 | KG | 1
INSUMO | 7334 | ADESIVO PARA ARGAMASSAS E CHAPISCOS | L | 0,435
CLASSE/TIPO | CÓDIGOS | DESCRIÇÃO | UNIDADE | COEFICIENTE
PISO | 87636 | CONTRAPISO EM ARGAMASSA TRAÇO 1:4 (CIMENTO E AREIA), PREPARO MECÂNICO COM MISTURADOR 300 KG, APLICADO EM ÁREAS SECAS MENORES QUE 10M2 SOBRE LAJE, ADERIDO, ESPESSURA 4CM, ACABAMENTO REFORÇADO. AF_06/2014 | M2
COMPOSICAO | 87343 | ARGAMASSA TRAÇO 1:4 (CIMENTO E AREIA MÉDIA) PARA CONTRAPISO, PREPARO MECÂNICO COM MISTURADOR DE EIXO HORIZONTAL DE 300 KG. AF_06/2014 | M3 | 0,053
COMPOSICAO | 88309 | PEDREIRO COM ENCARGOS COMPLEMENTARES | H | 0,38
COMPOSICAO | 88316 | SERVENTE COM ENCARGOS COMPLEMENTARES | H | 0,19
INSUMO | 1379 | CIMENTO PORTLAND COMPOSTO CP II-32 | KG | 1
INSUMO | 7334 | ADESIVO PARA ARGAMASSAS E CHAPISCOS | L | 0,435
PISO | 87637 | CONTRAPISO EM ARGAMASSA TRAÇO 1:4 (CIMENTO E AREIA), PREPARO MANUAL, APLICADO EM ÁREAS SECAS MENORES QUE 10M2 SOBRE LAJE, ADERIDO, ESPESSURA 4CM, ACABAMENTO REFORÇADO. AF_06/2014 | M2
COMPOSICAO | 87373 | ARGAMASSA TRAÇO 1:4 (CIMENTO E AREIA MÉDIA) PARA CONTRAPISO, PREPARO MANUAL. AF_06/2014 | M3 | 0,053
COMPOSICAO | 88309 | PEDREIRO COM ENCARGOS COMPLEMENTARES | H | 0,38
COMPOSICAO | 88316 | SERVENTE COM ENCARGOS COMPLEMENTARES | H | 0,19
INSUMO | 1379 | CIMENTO PORTLAND COMPOSTO CP II-32 | KG | 1
INSUMO | 7334 | ADESIVO PARA ARGAMASSAS E CHAPISCOS | L | 0,435
PISO | 87640 | CONTRAPISO EM ARGAMASSA TRAÇO 1:4 (CIMENTO E AREIA), PREPARO MECÂNICO COM BETONEIRA 400 L, APLICADO EM ÁREAS SECAS MENORES QUE 10M2 SOBRE LAJE, ADERIDO, ESPESSURA 4CM, ACABAMENTO NÃO REFORÇADO. AF_06/2014 | M2
COMPOSICAO | 87301 | ARGAMASSA TRAÇO 1:4 (CIMENTO E AREIA MÉDIA) PARA CONTRAPISO, PREPARO MECÂNICO COM BETONEIRA 400 L. AF_06/2014 | M3 | 0,053
COMPOSICAO | 88309 | PEDREIRO COM ENCARGOS COMPLEMENTARES | H | 0,36
COMPOSICAO | 88316 | SERVENTE COM ENCARGOS COMPLEMENTARES | H | 0,18
INSUMO | 1379 | CIMENTO PORTLAND COMPOSTO CP II-32 | KG | 0,5
INSUMO | 7334 | ADESIVO PARA ARGAMASSAS E CHAPISCOS | L | 0,435
PISO | 87641 | CONTRAPISO EM ARGAMASSA TRAÇO 1:4 (CIMENTO E AREIA), PREPARO MECÂNICO COM MISTURADOR 300 KG, APLICADO EM ÁREAS SECAS MENORES QUE 10M2 SOBRE LAJE, ADERIDO, ESPESSURA 4CM, ACABAMENTO NÃO REFORÇADO. AF_06/2014 | M2
COMPOSICAO | 87343 | ARGAMASSA TRAÇO 1:4 (CIMENTO E AREIA MÉDIA) PARA CONTRAPISO, PREPARO MECÂNICO COM MISTURADOR DE EIXO HORIZONTAL DE 300 KG. AF_06/2014 | M3 | 0,053
COMPOSICAO | 88309 | PEDREIRO COM ENCARGOS COMPLEMENTARES | H | 0,36
COMPOSICAO | 88316 | SERVENTE COM ENCARGOS COMPLEMENTARES | H | 0,18
INSUMO | 1379 | CIMENTO PORTLAND COMPOSTO CP II-32 | KG | 0,5
INSUMO | 7334 | ADESIVO PARA ARGAMASSAS E CHAPISCOS | L | 0,435
PISO | 87642 | CONTRAPISO EM ARGAMASSA TRAÇO 1:4 (CIMENTO E AREIA), PREPARO MANUAL, APLICADO EM ÁREAS SECAS MENORES QUE 10M2 SOBRE LAJE, ADERIDO, ESPESSURA 4CM, ACABAMENTO NÃO REFORÇADO. AF_06/2014 | M2
COMPOSICAO | 87373 | ARGAMASSA TRAÇO 1:4 (CIMENTO E AREIA MÉDIA) PARA CONTRAPISO, PREPARO MANUAL. AF_06/2014 | M3 | 0,053
COMPOSICAO | 88309 | PEDREIRO COM ENCARGOS COMPLEMENTARES | H | 0,36
COMPOSICAO | 88316 | SERVENTE COM ENCARGOS COMPLEMENTARES | H | 0,18
INSUMO | 1379 | CIMENTO PORTLAND COMPOSTO CP II-32 | KG | 0,5
INSUMO | 7334 | ADESIVO PARA ARGAMASSAS E CHAPISCOS | L | 0,435
PISO | 87645 | CONTRAPISO EM ARGAMASSA TRAÇO 1:4 (CIMENTO E AREIA), PREPARO MECÂNICO COM BETONEIRA 400 L, APLICADO EM ÁREAS SECAS MAIORES QUE 10M2 SOBRE LAJE, ADERIDO, ESPESSURA 2CM, ACABAMENTO REFORÇADO. AF_06/2014 | M2
COMPOSICAO | 87301 | ARGAMASSA TRAÇO 1:4 (CIMENTO E AREIA MÉDIA) PARA CONTRAPISO, PREPARO MECÂNICO COM BETONEIRA 400 L. AF_06/2014 | M3 | 0,031
COMPOSICAO | 88309 | PEDREIRO COM ENCARGOS COMPLEMENTARES | H | 0,27
COMPOSICAO | 88316 | SERVENTE COM ENCARGOS COMPLEMENTARES | H | 0,135
INSUMO | 1379 | CIMENTO PORTLAND COMPOSTO CP II-32 | KG | 1
INSUMO | 7334 | ADESIVO PARA ARGAMASSAS E CHAPISCOS | L | 0,435
CLASSE/TIPO | CÓDIGOS | DESCRIÇÃO | UNIDADE | COEFICIENTE
PISO | 87646 | CONTRAPISO EM ARGAMASSA TRAÇO 1:4 (CIMENTO E AREIA), PREPARO MECÂNICO COM MISTURADOR 300 KG, APLICADO EM ÁREAS SECAS MAIORES QUE 10M2 SOBRE LAJE, ADERIDO, ESPESSURA 2CM, ACABAMENTO REFORÇADO. AF_06/2014 | M2
COMPOSICAO | 87343 | ARGAMASSA TRAÇO 1:4 (CIMENTO E AREIA MÉDIA) PARA CONTRAPISO, PREPARO MECÂNICO COM MISTURADOR DE EIXO HORIZONTAL DE 300 KG. AF_06/2014 | M3 | 0,031
COMPOSICAO | 88309 | PEDREIRO COM ENCARGOS COMPLEMENTARES | H | 0,27
COMPOSICAO | 88316 | SERVENTE COM ENCARGOS COMPLEMENTARES | H | 0,135
INSUMO | 1379 | CIMENTO PORTLAND COMPOSTO CP II-32 | KG | 1
INSUMO | 7334 | ADESIVO PARA ARGAMASSAS E CHAPISCOS | L | 0,435
PISO | 87647 | CONTRAPISO EM ARGAMASSA TRAÇO 1:4 (CIMENTO E AREIA), PREPARO MANUAL, APLICADO EM ÁREAS SECAS MAIORES QUE 10M2 SOBRE LAJE, ADERIDO, ESPESSURA 2CM, ACABAMENTO REFORÇADO. AF_06/2014 | M2
COMPOSICAO | 87373 | ARGAMASSA TRAÇO 1:4 (CIMENTO E AREIA MÉDIA) PARA CONTRAPISO, PREPARO MANUAL. AF_06/2014 | M3 | 0,031
COMPOSICAO | 88309 | PEDREIRO COM ENCARGOS COMPLEMENTARES | H | 0,27
COMPOSICAO | 88316 | SERVENTE COM ENCARGOS COMPLEMENTARES | H | 0,135
INSUMO | 1379 | CIMENTO PORTLAND COMPOSTO CP II-32 | KG | 1
INSUMO | 7334 | ADESIVO PARA ARGAMASSAS E CHAPISCOS | L | 0,435
PISO | 87650 | CONTRAPISO EM ARGAMASSA TRAÇO 1:4 (CIMENTO E AREIA), PREPARO MECÂNICO COM BETONEIRA 400 L, APLICADO EM ÁREAS SECAS MAIORES QUE 10M2 SOBRE LAJE, ADERIDO, ESPESSURA 2CM, ACABAMENTO NÃO REFORÇADO. AF_06/2014 | M2
COMPOSICAO | 87301 | ARGAMASSA TRAÇO 1:4 (CIMENTO E AREIA MÉDIA) PARA CONTRAPISO, PREPARO MECÂNICO COM BETONEIRA 400 L. AF_06/2014 | M3 | 0,031
COMPOSICAO | 88309 | PEDREIRO COM ENCARGOS COMPLEMENTARES | H | 0,24
COMPOSICAO | 88316 | SERVENTE COM ENCARGOS COMPLEMENTARES | H | 0,12
INSUMO | 1379 | CIMENTO PORTLAND COMPOSTO CP II-32 | KG | 0,5
INSUMO | 7334 | ADESIVO PARA ARGAMASSAS E CHAPISCOS | L | 0,435
PISO | 87651 | CONTRAPISO EM ARGAMASSA TRAÇO 1:4 (CIMENTO E AREIA), PREPARO MECÂNICO COM MISTURADOR 300 KG, APLICADO EM ÁREAS SECAS MAIORES QUE 10M2 SOBRE LAJE, ADERIDO, ESPESSURA 2CM, ACABAMENTO NÃO REFORÇADO. AF_06/2014 | M2
COMPOSICAO | 87343 | ARGAMASSA TRAÇO 1:4 (CIMENTO E AREIA MÉDIA) PARA CONTRAPISO, PREPARO MECÂNICO COM MISTURADOR DE EIXO HORIZONTAL DE 300 KG. AF_06/2014 | M3 | 0,031
COMPOSICAO | 88309 | PEDREIRO COM ENCARGOS COMPLEMENTARES | H | 0,24
COMPOSICAO | 88316 | SERVENTE COM ENCARGOS COMPLEMENTARES | H | 0,12
INSUMO | 1379 | CIMENTO PORTLAND COMPOSTO CP II-32 | KG | 0,5
INSUMO | 7334 | ADESIVO PARA ARGAMASSAS E CHAPISCOS | L | 0,435
PISO | 87652 | CONTRAPISO EM ARGAMASSA TRAÇO 1:4 (CIMENTO E AREIA), PREPARO MANUAL, APLICADO EM ÁREAS SECAS MAIORES QUE 10M2 SOBRE LAJE, ADERIDO, ESPESSURA 2CM, ACABAMENTO NÃO REFORÇADO. AF_06/2014 | M2
COMPOSICAO | 87373 | ARGAMASSA TRAÇO 1:4 (CIMENTO E AREIA MÉDIA) PARA CONTRAPISO, PREPARO MANUAL. AF_06/2014 | M3 | 0,031
COMPOSICAO | 88309 | PEDREIRO COM ENCARGOS COMPLEMENTARES | H | 0,24
COMPOSICAO | 88316 | SERVENTE COM ENCARGOS COMPLEMENTARES | H | 0,12
INSUMO | 1379 | CIMENTO PORTLAND COMPOSTO CP II-32 | KG | 0,5
INSUMO | 7334 | ADESIVO PARA ARGAMASSAS E CHAPISCOS | L | 0,435
PISO | 87655 | CONTRAPISO EM ARGAMASSA TRAÇO 1:4 (CIMENTO E AREIA), PREPARO MECÂNICO COM BETONEIRA 400 L, APLICADO EM ÁREAS SECAS MAIORES QUE 10M2 SOBRE LAJE, ADERIDO, ESPESSURA 3CM, ACABAMENTO REFORÇADO. AF_06/2014 | M2
COMPOSICAO | 87301 | ARGAMASSA TRAÇO 1:4 (CIMENTO E AREIA MÉDIA) PARA CONTRAPISO, PREPARO MECÂNICO COM BETONEIRA 400 L. AF_06/2014 | M3 | 0,0431
COMPOSICAO | 88309 | PEDREIRO COM ENCARGOS COMPLEMENTARES | H | 0,3
COMPOSICAO | 88316 | SERVENTE COM ENCARGOS COMPLEMENTARES | H | 0,15
INSUMO | 1379 | CIMENTO PORTLAND COMPOSTO CP II-32 | KG | 1
INSUMO | 7334 | ADESIVO PARA ARGAMASSAS E CHAPISCOS | L | 0,435
CLASSE/TIPO | CÓDIGOS | DESCRIÇÃO | UNIDADE | COEFICIENTE
PISO | 87656 | CONTRAPISO EM ARGAMASSA TRAÇO 1:4 (CIMENTO E AREIA), PREPARO MECÂNICO COM MISTURADOR 300 KG, APLICADO EM ÁREAS SECAS MAIORES QUE 10M2 SOBRE LAJE, ADERIDO, ESPESSURA 3CM, ACABAMENTO REFORÇADO. AF_06/2014 | M2
COMPOSICAO | 87343 | ARGAMASSA TRAÇO 1:4 (CIMENTO E AREIA MÉDIA) PARA CONTRAPISO, PREPARO MECÂNICO COM MISTURADOR DE EIXO HORIZONTAL DE 300 KG. AF_06/2014 | M3 | 0,0431
COMPOSICAO | 88309 | PEDREIRO COM ENCARGOS COMPLEMENTARES | H | 0,3
COMPOSICAO | 88316 | SERVENTE COM ENCARGOS COMPLEMENTARES | H | 0,15
INSUMO | 1379 | CIMENTO PORTLAND COMPOSTO CP II-32 | KG | 1
INSUMO | 7334 | ADESIVO PARA ARGAMASSAS E CHAPISCOS | L | 0,435
PISO | 87657 | CONTRAPISO EM ARGAMASSA TRAÇO 1:4 (CIMENTO E AREIA), PREPARO MANUAL, APLICADO EM ÁREAS SECAS MAIORES QUE 10M2 SOBRE LAJE, ADERIDO, ESPESSURA 3CM, ACABAMENTO REFORÇADO. AF_06/2014 | M2
COMPOSICAO | 87373 | ARGAMASSA TRAÇO 1:4 (CIMENTO E AREIA MÉDIA) PARA CONTRAPISO, PREPARO MANUAL. AF_06/2014 | M3 | 0,0431
COMPOSICAO | 88309 | PEDREIRO COM ENCARGOS COMPLEMENTARES | H | 0,3
COMPOSICAO | 88316 | SERVENTE COM ENCARGOS COMPLEMENTARES | H | 0,15
INSUMO | 1379 | CIMENTO PORTLAND COMPOSTO CP II-32 | KG | 1
INSUMO | 7334 | ADESIVO PARA ARGAMASSAS E CHAPISCOS | L | 0,435
PISO | 87660 | CONTRAPISO EM ARGAMASSA TRAÇO 1:4 (CIMENTO E AREIA), PREPARO MECÂNICO COM BETONEIRA 400 L, APLICADO EM ÁREAS SECAS MAIORES QUE 10M2 SOBRE LAJE, ADERIDO, ESPESSURA 3CM, ACABAMENTO NÃO REFORÇADO. AF_06/2014 | M2
COMPOSICAO | 87301 | ARGAMASSA TRAÇO 1:4 (CIMENTO E AREIA MÉDIA) PARA CONTRAPISO, PREPARO MECÂNICO COM BETONEIRA 400 L. AF_06/2014 | M3 | 0,0431
COMPOSICAO | 88309 | PEDREIRO COM ENCARGOS COMPLEMENTARES | H | 0,27
COMPOSICAO | 88316 | SERVENTE COM ENCARGOS COMPLEMENTARES | H | 0,135
INSUMO | 1379 | CIMENTO PORTLAND COMPOSTO CP II-32 | KG | 0,5
INSUMO | 7334 | ADESIVO PARA ARGAMASSAS E CHAPISCOS | L | 0,435
PISO | 87661 | CONTRAPISO EM ARGAMASSA TRAÇO 1:4 (CIMENTO E AREIA), PREPARO MECÂNICO COM MISTURADOR 300 KG, APLICADO EM ÁREAS SECAS MAIORES QUE 10M2 SOBRE LAJE, ADERIDO, ESPESSURA 3CM, ACABAMENTO NÃO REFORÇADO. AF_06/2014 | M2
COMPOSICAO | 87343 | ARGAMASSA TRAÇO 1:4 (CIMENTO E AREIA MÉDIA) PARA CONTRAPISO, PREPARO MECÂNICO COM MISTURADOR DE EIXO HORIZONTAL DE 300 KG. AF_06/2014 | M3 | 0,0431
COMPOSICAO | 88309 | PEDREIRO COM ENCARGOS COMPLEMENTARES | H | 0,27
COMPOSICAO | 88316 | SERVENTE COM ENCARGOS COMPLEMENTARES | H | 0,135
INSUMO | 1379 | CIMENTO PORTLAND COMPOSTO CP II-32 | KG | 0,5
INSUMO | 7334 | ADESIVO PARA ARGAMASSAS E CHAPISCOS | L | 0,435
PISO | 87662 | CONTRAPISO EM ARGAMASSA TRAÇO 1:4 (CIMENTO E AREIA), PREPARO MANUAL, APLICADO EM ÁREAS SECAS MAIORES QUE 10M2 SOBRE LAJE, ADERIDO, ESPESSURA 3CM, ACABAMENTO NÃO REFORÇADO. AF_06/2014 | M2
COMPOSICAO | 87373 | ARGAMASSA TRAÇO 1:4 (CIMENTO E AREIA MÉDIA) PARA CONTRAPISO, PREPARO MANUAL. AF_06/2014 | M3 | 0,0431
COMPOSICAO | 88309 | PEDREIRO COM ENCARGOS COMPLEMENTARES | H | 0,27
COMPOSICAO | 88316 | SERVENTE COM ENCARGOS COMPLEMENTARES | H | 0,135
INSUMO | 1379 | CIMENTO PORTLAND COMPOSTO CP II-32 | KG | 0,5
INSUMO | 7334 | ADESIVO PARA ARGAMASSAS E CHAPISCOS | L | 0,435
PISO | 87665 | CONTRAPISO EM ARGAMASSA TRAÇO 1:4 (CIMENTO E AREIA), PREPARO MECÂNICO COM BETONEIRA 400 L, APLICADO EM ÁREAS SECAS MAIORES QUE 10M2 SOBRE LAJE, ADERIDO, ESPESSURA 4CM, ACABAMENTO REFORÇADO. AF_06/2014 | M2
COMPOSICAO | 87301 | ARGAMASSA TRAÇO 1:4 (CIMENTO E AREIA MÉDIA) PARA CONTRAPISO, PREPARO MECÂNICO COM BETONEIRA 400 L. AF_06/2014 | M3 | 0,053
COMPOSICAO | 88309 | PEDREIRO COM ENCARGOS COMPLEMENTARES | H | 0,33
COMPOSICAO | 88316 | SERVENTE COM ENCARGOS COMPLEMENTARES | H | 0,135
INSUMO | 1379 | CIMENTO PORTLAND COMPOSTO CP II-32 | KG | 1
INSUMO | 7334 | ADESIVO PARA ARGAMASSAS E CHAPISCOS | L | 0,435
CLASSE/TIPO | CÓDIGOS | DESCRIÇÃO | UNIDADE | COEFICIENTE
PISO | 87666 | CONTRAPISO EM ARGAMASSA TRAÇO 1:4 (CIMENTO E AREIA), PREPARO MECÂNICO COM MISTURADOR 300 KG, APLICADO EM ÁREAS SECAS MAIORES QUE 10M2 SOBRE LAJE, ADERIDO, ESPESSURA 4CM, ACABAMENTO REFORÇADO. AF_06/2014 | M2
COMPOSICAO | 87343 | ARGAMASSA TRAÇO 1:4 (CIMENTO E AREIA MÉDIA) PARA CONTRAPISO, PREPARO MECÂNICO COM MISTURADOR DE EIXO HORIZONTAL DE 300 KG. AF_06/2014 | M3 | 0,053
COMPOSICAO | 88309 | PEDREIRO COM ENCARGOS COMPLEMENTARES | H | 0,33
COMPOSICAO | 88316 | SERVENTE COM ENCARGOS COMPLEMENTARES | H | 0,165
INSUMO | 1379 | CIMENTO PORTLAND COMPOSTO CP II-32 | KG | 1
INSUMO | 7334 | ADESIVO PARA ARGAMASSAS E CHAPISCOS | L | 0,435
PISO | 87667 | CONTRAPISO EM ARGAMASSA TRAÇO 1:4 (CIMENTO E AREIA), PREPARO MANUAL, APLICADO EM ÁREAS SECAS MAIORES QUE 10M2 SOBRE LAJE, ADERIDO, ESPESSURA 4CM, ACABAMENTO REFORÇADO. AF_06/2014 | M2
COMPOSICAO | 87373 | ARGAMASSA TRAÇO 1:4 (CIMENTO E AREIA MÉDIA) PARA CONTRAPISO, PREPARO MANUAL. AF_06/2014 | M3 | 0,053
COMPOSICAO | 88309 | PEDREIRO COM ENCARGOS COMPLEMENTARES | H | 0,33
COMPOSICAO | 88316 | SERVENTE COM ENCARGOS COMPLEMENTARES | H | 0,165
INSUMO | 1379 | CIMENTO PORTLAND COMPOSTO CP II-32 | KG | 1
INSUMO | 7334 | ADESIVO PARA ARGAMASSAS E CHAPISCOS | L | 0,435
PISO | 87670 | CONTRAPISO EM ARGAMASSA TRAÇO 1:4 (CIMENTO E AREIA), PREPARO MECÂNICO COM BETONEIRA 400 L, APLICADO EM ÁREAS SECAS MAIORES QUE 10M2 SOBRE LAJE, ADERIDO, ESPESSURA 4CM, ACABAMENTO NÃO REFORÇADO. AF_06/2014 | M2
COMPOSICAO | 87301 | ARGAMASSA TRAÇO 1:4 (CIMENTO E AREIA MÉDIA) PARA CONTRAPISO, PREPARO MECÂNICO COM BETONEIRA 400 L. AF_06/2014 | M3 | 0,053
COMPOSICAO | 88309 | PEDREIRO COM ENCARGOS COMPLEMENTARES | H | 0,3
COMPOSICAO | 88316 | SERVENTE COM ENCARGOS COMPLEMENTARES | H | 0,15
INSUMO | 1379 | CIMENTO PORTLAND COMPOSTO CP II-32 | KG | 0,5
INSUMO | 7334 | ADESIVO PARA ARGAMASSAS E CHAPISCOS | L | 0,435
PISO | 87671 | CONTRAPISO EM ARGAMASSA TRAÇO 1:4 (CIMENTO E AREIA), PREPARO MECÂNICO COM MISTURADOR 300 KG, APLICADO EM ÁREAS SECAS MAIORES QUE 10M2 SOBRE LAJE, ADERIDO, ESPESSURA 4CM, ACABAMENTO NÃO REFORÇADO. AF_06/2014 | M2
COMPOSICAO | 87343 | ARGAMASSA TRAÇO 1:4 (CIMENTO E AREIA MÉDIA) PARA CONTRAPISO, PREPARO MECÂNICO COM MISTURADOR DE EIXO HORIZONTAL DE 300 KG. AF_06/2014 | M3 | 0,053
COMPOSICAO | 88309 | PEDREIRO COM ENCARGOS COMPLEMENTARES | H | 0,3
COMPOSICAO | 88316 | SERVENTE COM ENCARGOS COMPLEMENTARES | H | 0,15
INSUMO | 1379 | CIMENTO PORTLAND COMPOSTO CP II-32 | KG | 0,5
INSUMO | 7334 | ADESIVO PARA ARGAMASSAS E CHAPISCOS | L | 0,435
PISO | 87672 | CONTRAPISO EM ARGAMASSA TRAÇO 1:4 (CIMENTO E AREIA), PREPARO MANUAL, APLICADO EM ÁREAS SECAS MAIORES QUE 10M2 SOBRE LAJE, ADERIDO, ESPESSURA 4CM, ACABAMENTO NÃO REFORÇADO. AF_06/2014 | M2
COMPOSICAO | 87373 | ARGAMASSA TRAÇO 1:4 (CIMENTO E AREIA MÉDIA) PARA CONTRAPISO, PREPARO MANUAL. AF_06/2014 | M3 | 0,053
COMPOSICAO | 88309 | PEDREIRO COM ENCARGOS COMPLEMENTARES | H | 0,3
COMPOSICAO | 88316 | SERVENTE COM ENCARGOS COMPLEMENTARES | H | 0,15
INSUMO | 1379 | CIMENTO PORTLAND COMPOSTO CP II-32 | KG | 0,5
INSUMO | 7334 | ADESIVO PARA ARGAMASSAS E CHAPISCOS | L | 0,435
PISO | 87675 | CONTRAPISO EM ARGAMASSA TRAÇO 1:4 (CIMENTO E AREIA), PREPARO MECÂNICO COM BETONEIRA 400 L, APLICADO EM ÁREAS SECAS MENORES QUE 10M2 SOBRE LAJE, NÃO ADERIDO, ESPESSURA 4CM, ACABAMENTO REFORÇADO. AF_06/2014 | M2
COMPOSICAO | 87301 | ARGAMASSA TRAÇO 1:4 (CIMENTO E AREIA MÉDIA) PARA CONTRAPISO, PREPARO MECÂNICO COM BETONEIRA 400 L. AF_06/2014 | M3 | 0,053
COMPOSICAO | 88309 | PEDREIRO COM ENCARGOS COMPLEMENTARES | H | 0,32
COMPOSICAO | 88316 | SERVENTE COM ENCARGOS COMPLEMENTARES | H | 0,16
INSUMO | 1379 | CIMENTO PORTLAND COMPOSTO CP II-32 | KG | 0,5
CLASSE/TIPO | CÓDIGOS | DESCRIÇÃO | UNIDADE | COEFICIENTE
PISO | 87676 | CONTRAPISO EM ARGAMASSA TRAÇO 1:4 (CIMENTO E AREIA), PREPARO MECÂNICO COM MISTURADOR 300 KG, APLICADO EM ÁREAS SECAS MENORES QUE 10M2 SOBRE LAJE, NÃO ADERIDO, ESPESSURA 4CM, ACABAMENTO REFORÇADO. AF_06/2014 | M2
COMPOSICAO | 87343 | ARGAMASSA TRAÇO 1:4 (CIMENTO E AREIA MÉDIA) PARA CONTRAPISO, PREPARO MECÂNICO COM MISTURADOR DE EIXO HORIZONTAL DE 300 KG. AF_06/2014 | M3 | 0,053
COMPOSICAO | 88309 | PEDREIRO COM ENCARGOS COMPLEMENTARES | H | 0,32
COMPOSICAO | 88316 | SERVENTE COM ENCARGOS COMPLEMENTARES | H | 0,16
INSUMO | 1379 | CIMENTO PORTLAND COMPOSTO CP II-32 | KG | 0,5
PISO | 87677 | CONTRAPISO EM ARGAMASSA TRAÇO 1:4 (CIMENTO E AREIA), PREPARO MANUAL, APLICADO EM ÁREAS SECAS MENORES QUE 10M2 SOBRE LAJE, NÃO ADERIDO, ESPESSURA 4CM, ACABAMENTO REFORÇADO. AF_06/2014 | M2
COMPOSICAO | 87373 | ARGAMASSA TRAÇO 1:4 (CIMENTO E AREIA MÉDIA) PARA CONTRAPISO, PREPARO MANUAL. AF_06/2014 | M3 | 0,053
COMPOSICAO | 88309 | PEDREIRO COM ENCARGOS COMPLEMENTARES | H | 0,32
COMPOSICAO | 88316 | SERVENTE COM ENCARGOS COMPLEMENTARES | H | 0,16
INSUMO | 1379 | CIMENTO PORTLAND COMPOSTO CP II-32 | KG | 0,5
PISO | 87680 | CONTRAPISO EM ARGAMASSA TRAÇO 1:4 (CIMENTO E AREIA), PREPARO MECÂNICO COM BETONEIRA 400 L, APLICADO EM ÁREAS SECAS MENORES QUE 10M2 SOBRE LAJE, NÃO ADERIDO, ESPESSURA 4CM, ACABAMENTO NÃO REFORÇADO. AF_06/2014 | M2
COMPOSICAO | 87301 | ARGAMASSA TRAÇO 1:4 (CIMENTO E AREIA MÉDIA) PARA CONTRAPISO, PREPARO MECÂNICO COM BETONEIRA 400 L. AF_06/2014 | M3 | 0,053
COMPOSICAO | 88309 | PEDREIRO COM ENCARGOS COMPLEMENTARES | H | 0,29
COMPOSICAO | 88316 | SERVENTE COM ENCARGOS COMPLEMENTARES | H | 0,145
PISO | 87681 | CONTRAPISO EM ARGAMASSA TRAÇO 1:4 (CIMENTO E AREIA), PREPARO MECÂNICO COM MISTURADOR 300 KG, APLICADO EM ÁREAS SECAS MENORES QUE 10M2 SOBRE LAJE, NÃO ADERIDO, ESPESSURA 4CM, ACABAMENTO NÃO REFORÇADO. AF_06/2014 | M2
COMPOSICAO | 87343 | ARGAMASSA TRAÇO 1:4 (CIMENTO E AREIA MÉDIA) PARA CONTRAPISO, PREPARO MECÂNICO COM MISTURADOR DE EIXO HORIZONTAL DE 300 KG. AF_06/2014 | M3 | 0,053
COMPOSICAO | 88309 | PEDREIRO COM ENCARGOS COMPLEMENTARES | H | 0,29
COMPOSICAO | 88316 | SERVENTE COM ENCARGOS COMPLEMENTARES | H | 0,145
PISO | 87682 | CONTRAPISO EM ARGAMASSA TRAÇO 1:4 (CIMENTO E AREIA), PREPARO MANUAL, APLICADO EM ÁREAS SECAS MENORES QUE 10M2 SOBRE LAJE, NÃO ADERIDO, ESPESSURA 4CM, ACABAMENTO NÃO REFORÇADO. AF_06/2014 | M2
COMPOSICAO | 87373 | ARGAMASSA TRAÇO 1:4 (CIMENTO E AREIA MÉDIA) PARA CONTRAPISO, PREPARO MANUAL. AF_06/2014 | M3 | 0,053
COMPOSICAO | 88309 | PEDREIRO COM ENCARGOS COMPLEMENTARES | H | 0,29
COMPOSICAO | 88316 | SERVENTE COM ENCARGOS COMPLEMENTARES | H | 0,145
PISO | 87685 | CONTRAPISO EM ARGAMASSA TRAÇO 1:4 (CIMENTO E AREIA), PREPARO MECÂNICO COM BETONEIRA 400 L, APLICADO EM ÁREAS SECAS MENORES QUE 10M2 SOBRE LAJE, NÃO ADERIDO, ESPESSURA 5CM, ACABAMENTO REFORÇADO. AF_06/2014 | M2
COMPOSICAO | 87301 | ARGAMASSA TRAÇO 1:4 (CIMENTO E AREIA MÉDIA) PARA CONTRAPISO, PREPARO MECÂNICO COM BETONEIRA 400 L. AF_06/2014 | M3 | 0,0607
COMPOSICAO | 88309 | PEDREIRO COM ENCARGOS COMPLEMENTARES | H | 0,38
COMPOSICAO | 88316 | SERVENTE COM ENCARGOS COMPLEMENTARES | H | 0,19
INSUMO | 1379 | CIMENTO PORTLAND COMPOSTO CP II-32 | KG | 0,5
PISO | 87686 | CONTRAPISO EM ARGAMASSA TRAÇO 1:4 (CIMENTO E AREIA), PREPARO MECÂNICO COM MISTURADOR 300 KG, APLICADO EM ÁREAS SECAS MENORES QUE 10M2 SOBRE LAJE, NÃO ADERIDO, ESPESSURA 5CM, ACABAMENTO REFORÇADO. AF_06/2014 | M2
COMPOSICAO | 87343 | ARGAMASSA TRAÇO 1:4 (CIMENTO E AREIA MÉDIA) PARA CONTRAPISO, PREPARO MECÂNICO COM MISTURADOR DE EIXO HORIZONTAL DE 300 KG. AF_06/2014 | M3 | 0,0607
COMPOSICAO | 88309 | PEDREIRO COM ENCARGOS COMPLEMENTARES | H | 0,38
COMPOSICAO | 88316 | SERVENTE COM ENCARGOS COMPLEMENTARES | H | 0,19
INSUMO | 1379 | CIMENTO PORTLAND COMPOSTO CP II-32 | KG | 0,5
CLASSE/TIPO | CÓDIGOS | DESCRIÇÃO | UNIDADE | COEFICIENTE
PISO | 87687 | CONTRAPISO EM ARGAMASSA TRAÇO 1:4 (CIMENTO E AREIA), PREPARO MANUAL, APLICADO EM ÁREAS SECAS MENORES QUE 10M2 SOBRE LAJE, NÃO ADERIDO, ESPESSURA 5CM, ACABAMENTO REFORÇADO. AF_06/2014 | M2
COMPOSICAO | 87373 | ARGAMASSA TRAÇO 1:4 (CIMENTO E AREIA MÉDIA) PARA CONTRAPISO, PREPARO MANUAL. AF_06/2014 | M3 | 0,0607
COMPOSICAO | 88309 | PEDREIRO COM ENCARGOS COMPLEMENTARES | H | 0,38
COMPOSICAO | 88316 | SERVENTE COM ENCARGOS COMPLEMENTARES | H | 0,19
INSUMO | 1379 | CIMENTO PORTLAND COMPOSTO CP II-32 | KG | 0,5
PISO | 87690 | CONTRAPISO EM ARGAMASSA TRAÇO 1:4 (CIMENTO E AREIA), PREPARO MECÂNICO COM BETONEIRA 400 L, APLICADO EM ÁREAS SECAS MENORES QUE 10M2 SOBRE LAJE, NÃO ADERIDO, ESPESSURA 5CM, ACABAMENTO NÃO REFORÇADO. AF_06/2014 | M2
COMPOSICAO | 87301 | ARGAMASSA TRAÇO 1:4 (CIMENTO E AREIA MÉDIA) PARA CONTRAPISO, PREPARO MECÂNICO COM BETONEIRA 400 L. AF_06/2014 | M3 | 0,0607
COMPOSICAO | 88309 | PEDREIRO COM ENCARGOS COMPLEMENTARES | H | 0,35
COMPOSICAO | 88316 | SERVENTE COM ENCARGOS COMPLEMENTARES | H | 0,175
PISO | 87691 | CONTRAPISO EM ARGAMASSA TRAÇO 1:4 (CIMENTO E AREIA), PREPARO MECÂNICO COM MISTURADOR 300 KG, APLICADO EM ÁREAS SECAS MENORES QUE 10M2 SOBRE LAJE, NÃO ADERIDO, ESPESSURA 5CM, ACABAMENTO NÃO REFORÇADO. AF_06/2014 | M2
COMPOSICAO | 87343 | ARGAMASSA TRAÇO 1:4 (CIMENTO E AREIA MÉDIA) PARA CONTRAPISO, PREPARO MECÂNICO COM MISTURADOR DE EIXO HORIZONTAL DE 300 KG. AF_06/2014 | M3 | 0,0607
COMPOSICAO | 88309 | PEDREIRO COM ENCARGOS COMPLEMENTARES | H | 0,35
COMPOSICAO | 88316 | SERVENTE COM ENCARGOS COMPLEMENTARES | H | 0,175
PISO | 87692 | CONTRAPISO EM ARGAMASSA TRAÇO 1:4 (CIMENTO E AREIA), PREPARO MANUAL, APLICADO EM ÁREAS SECAS MENORES QUE 10M2 SOBRE LAJE, NÃO ADERIDO, ESPESSURA 5CM, ACABAMENTO NÃO REFORÇADO. AF_06/2014 | M2
COMPOSICAO | 87373 | ARGAMASSA TRAÇO 1:4 (CIMENTO E AREIA MÉDIA) PARA CONTRAPISO, PREPARO MANUAL. AF_06/2014 | M3 | 0,0607
COMPOSICAO | 88309 | PEDREIRO COM ENCARGOS COMPLEMENTARES | H | 0,35
COMPOSICAO | 88316 | SERVENTE COM ENCARGOS COMPLEMENTARES | H | 0,175
PISO | 87695 | CONTRAPISO EM ARGAMASSA TRAÇO 1:4 (CIMENTO E AREIA), PREPARO MECÂNICO COM BETONEIRA 400 L, APLICADO EM ÁREAS SECAS MENORES QUE 10M2 SOBRE LAJE, NÃO ADERIDO, ESPESSURA 6CM, ACABAMENTO REFORÇADO. AF_06/2014 | M2
COMPOSICAO | 87301 | ARGAMASSA TRAÇO 1:4 (CIMENTO E AREIA MÉDIA) PARA CONTRAPISO, PREPARO MECÂNICO COM BETONEIRA 400 L. AF_06/2014 | M3 | 0,0661
COMPOSICAO | 88309 | PEDREIRO COM ENCARGOS COMPLEMENTARES | H | 0,39
COMPOSICAO | 88316 | SERVENTE COM ENCARGOS COMPLEMENTARES | H | 0,195
INSUMO | 1379 | CIMENTO PORTLAND COMPOSTO CP II-32 | KG | 0,5
PISO | 87696 | CONTRAPISO EM ARGAMASSA TRAÇO 1:4 (CIMENTO E AREIA), PREPARO MECÂNICO COM MISTURADOR 300 KG, APLICADO EM ÁREAS SECAS MENORES QUE 10M2 SOBRE LAJE, NÃO ADERIDO, ESPESSURA 6CM, ACABAMENTO REFORÇADO. AF_06/2014 | M2
COMPOSICAO | 87343 | ARGAMASSA TRAÇO 1:4 (CIMENTO E AREIA MÉDIA) PARA CONTRAPISO, PREPARO MECÂNICO COM MISTURADOR DE EIXO HORIZONTAL DE 300 KG. AF_06/2014 | M3 | 0,0661
COMPOSICAO | 88309 | PEDREIRO COM ENCARGOS COMPLEMENTARES | H | 0,39
COMPOSICAO | 88316 | SERVENTE COM ENCARGOS COMPLEMENTARES | H | 0,195
INSUMO | 1379 | CIMENTO PORTLAND COMPOSTO CP II-32 | KG | 0,5
PISO | 87697 | CONTRAPISO EM ARGAMASSA TRAÇO 1:4 (CIMENTO E AREIA), PREPARO MANUAL, APLICADO EM ÁREAS SECAS MENORES QUE 10M2 SOBRE LAJE, NÃO ADERIDO, ESPESSURA 6CM, ACABAMENTO REFORÇADO. AF_06/2014 | M2
COMPOSICAO | 87373 | ARGAMASSA TRAÇO 1:4 (CIMENTO E AREIA MÉDIA) PARA CONTRAPISO, PREPARO MANUAL. AF_06/2014 | M3 | 0,0661
COMPOSICAO | 88309 | PEDREIRO COM ENCARGOS COMPLEMENTARES | H | 0,39
COMPOSICAO | 88316 | SERVENTE COM ENCARGOS COMPLEMENTARES | H | 0,195
INSUMO | 1379 | CIMENTO PORTLAND COMPOSTO CP II-32 | KG | 0,5
CLASSE/TIPO | CÓDIGOS | DESCRIÇÃO | UNIDADE | COEFICIENTE
PISO | 87700 | CONTRAPISO EM ARGAMASSA TRAÇO 1:4 (CIMENTO E AREIA), PREPARO MECÂNICO COM BETONEIRA 400 L, APLICADO EM ÁREAS SECAS MENORES QUE 10M2 SOBRE LAJE, NÃO ADERIDO, ESPESSURA 6CM, ACABAMENTO NÃO REFORÇADO. AF_06/2014 | M2
COMPOSICAO | 87301 | ARGAMASSA TRAÇO 1:4 (CIMENTO E AREIA MÉDIA) PARA CONTRAPISO, PREPARO MECÂNICO COM BETONEIRA 400 L. AF_06/2014 | M3 | 0,0661
COMPOSICAO | 88309 | PEDREIRO COM ENCARGOS COMPLEMENTARES | H | 0,37
COMPOSICAO | 88316 | SERVENTE COM ENCARGOS COMPLEMENTARES | H | 0,185
PISO | 87701 | CONTRAPISO EM ARGAMASSA TRAÇO 1:4 (CIMENTO E AREIA), PREPARO MECÂNICO COM MISTURADOR 300 KG, APLICADO EM ÁREAS SECAS MENORES QUE 10M2 SOBRE LAJE, NÃO ADERIDO, ESPESSURA 6CM, ACABAMENTO NÃO REFORÇADO. AF_06/2014 | M2
COMPOSICAO | 87343 | ARGAMASSA TRAÇO 1:4 (CIMENTO E AREIA MÉDIA) PARA CONTRAPISO, PREPARO MECÂNICO COM MISTURADOR DE EIXO HORIZONTAL DE 300 KG. AF_06/2014 | M3 | 0,0661
COMPOSICAO | 88309 | PEDREIRO COM ENCARGOS COMPLEMENTARES | H | 0,37
COMPOSICAO | 88316 | SERVENTE COM ENCARGOS COMPLEMENTARES | H | 0,185
PISO | 87702 | CONTRAPISO EM ARGAMASSA TRAÇO 1:4 (CIMENTO E AREIA), PREPARO MANUAL, APLICADO EM ÁREAS SECAS MENORES QUE 10M2 SOBRE LAJE, NÃO ADERIDO, ESPESSURA 6CM, ACABAMENTO NÃO REFORÇADO. AF_06/2014 | M2
COMPOSICAO | 87373 | ARGAMASSA TRAÇO 1:4 (CIMENTO E AREIA MÉDIA) PARA CONTRAPISO, PREPARO MANUAL. AF_06/2014 | M3 | 0,0661
COMPOSICAO | 88309 | PEDREIRO COM ENCARGOS COMPLEMENTARES | H | 0,37
COMPOSICAO | 88316 | SERVENTE COM ENCARGOS COMPLEMENTARES | H | 0,185
PISO | 87705 | CONTRAPISO EM ARGAMASSA TRAÇO 1:4 (CIMENTO E AREIA), PREPARO MECÂNICO COM BETONEIRA 400 L, APLICADO EM ÁREAS SECAS MAIORES QUE 10M2 SOBRE LAJE, NÃO ADERIDO, ESPESSURA 4CM, ACABAMENTO REFORÇADO. AF_06/2014 | M2
COMPOSICAO | 87301 | ARGAMASSA TRAÇO 1:4 (CIMENTO E AREIA MÉDIA) PARA CONTRAPISO, PREPARO MECÂNICO COM BETONEIRA 400 L. AF_06/2014 | M3 | 0,053
COMPOSICAO | 88309 | PEDREIRO COM ENCARGOS COMPLEMENTARES | H | 0,28
COMPOSICAO | 88316 | SERVENTE COM ENCARGOS COMPLEMENTARES | H | 0,14
INSUMO | 1379 | CIMENTO PORTLAND COMPOSTO CP II-32 | KG | 0,5
PISO | 87706 | CONTRAPISO EM ARGAMASSA TRAÇO 1:4 (CIMENTO E AREIA), PREPARO MECÂNICO COM MISTURADOR 300 KG, APLICADO EM ÁREAS SECAS MAIORES QUE 10M2 SOBRE LAJE, NÃO ADERIDO, ESPESSURA 4CM, ACABAMENTO REFORÇADO. AF_06/2014 | M2
COMPOSICAO | 87343 | ARGAMASSA TRAÇO 1:4 (CIMENTO E AREIA MÉDIA) PARA CONTRAPISO, PREPARO MECÂNICO COM MISTURADOR DE EIXO HORIZONTAL DE 300 KG. AF_06/2014 | M3 | 0,053
COMPOSICAO | 88309 | PEDREIRO COM ENCARGOS COMPLEMENTARES | H | 0,28
COMPOSICAO | 88316 | SERVENTE COM ENCARGOS COMPLEMENTARES | H | 0,14
INSUMO | 1379 | CIMENTO PORTLAND COMPOSTO CP II-32 | KG | 0,5
PISO | 87707 | CONTRAPISO EM ARGAMASSA TRAÇO 1:4 (CIMENTO E AREIA), PREPARO MANUAL, APLICADO EM ÁREAS SECAS MAIORES QUE 10M2 SOBRE LAJE, NÃO ADERIDO, ESPESSURA 4CM, ACABAMENTO REFORÇADO. AF_06/2014 | M2
COMPOSICAO | 87373 | ARGAMASSA TRAÇO 1:4 (CIMENTO E AREIA MÉDIA) PARA CONTRAPISO, PREPARO MANUAL. AF_06/2014 | M3 | 0,053
COMPOSICAO | 88309 | PEDREIRO COM ENCARGOS COMPLEMENTARES | H | 0,28
COMPOSICAO | 88316 | SERVENTE COM ENCARGOS COMPLEMENTARES | H | 0,14
INSUMO | 1379 | CIMENTO PORTLAND COMPOSTO CP II-32 | KG | 0,5
PISO | 87710 | CONTRAPISO EM ARGAMASSA TRAÇO 1:4 (CIMENTO E AREIA), PREPARO MECÂNICO COM BETONEIRA 400 L, APLICADO EM ÁREAS SECAS MAIORES QUE 10M2 SOBRE LAJE, NÃO ADERIDO, ESPESSURA 4CM, ACABAMENTO NÃO REFORÇADO. AF_06/2014 | M2
COMPOSICAO | 87301 | ARGAMASSA TRAÇO 1:4 (CIMENTO E AREIA MÉDIA) PARA CONTRAPISO, PREPARO MECÂNICO COM BETONEIRA 400 L. AF_06/2014 | M3 | 0,053
COMPOSICAO | 88309 | PEDREIRO COM ENCARGOS COMPLEMENTARES | H | 0,25
COMPOSICAO | 88316 | SERVENTE COM ENCARGOS COMPLEMENTARES | H | 0,125
CLASSE/TIPO | CÓDIGOS | DESCRIÇÃO | UNIDADE | COEFICIENTE
PISO | 87711 | CONTRAPISO EM ARGAMASSA TRAÇO 1:4 (CIMENTO E AREIA), PREPARO MECÂNICO COM MISTURADOR 300 KG, APLICADO EM ÁREAS SECAS MAIORES QUE 10M2 SOBRE LAJE, NÃO ADERIDO, ESPESSURA 4CM, ACABAMENTO NÃO REFORÇADO. AF_06/2014 | M2
COMPOSICAO | 87343 | ARGAMASSA TRAÇO 1:4 (CIMENTO E AREIA MÉDIA) PARA CONTRAPISO, PREPARO MECÂNICO COM MISTURADOR DE EIXO HORIZONTAL DE 300 KG. AF_06/2014 | M3 | 0,053
COMPOSICAO | 88309 | PEDREIRO COM ENCARGOS COMPLEMENTARES | H | 0,25
COMPOSICAO | 88316 | SERVENTE COM ENCARGOS COMPLEMENTARES | H | 0,125
PISO | 87712 | CONTRAPISO EM ARGAMASSA TRAÇO 1:4 (CIMENTO E AREIA), PREPARO MANUAL, APLICADO EM ÁREAS SECAS MAIORES QUE 10M2 SOBRE LAJE, NÃO ADERIDO, ESPESSURA 4CM, ACABAMENTO NÃO REFORÇADO. AF_06/2014 | M2
COMPOSICAO | 87373 | ARGAMASSA TRAÇO 1:4 (CIMENTO E AREIA MÉDIA) PARA CONTRAPISO, PREPARO MANUAL. AF_06/2014 | M3 | 0,053
COMPOSICAO | 88309 | PEDREIRO COM ENCARGOS COMPLEMENTARES | H | 0,25
COMPOSICAO | 88316 | SERVENTE COM ENCARGOS COMPLEMENTARES | H | 0,125
PISO | 87715 | CONTRAPISO EM ARGAMASSA TRAÇO 1:4 (CIMENTO E AREIA), PREPARO MECÂNICO COM BETONEIRA 400 L, APLICADO EM ÁREAS SECAS MAIORES QUE 10M2 SOBRE LAJE, NÃO ADERIDO, ESPESSURA 5CM, ACABAMENTO REFORÇADO. AF_06/2014 | M2
COMPOSICAO | 87301 | ARGAMASSA TRAÇO 1:4 (CIMENTO E AREIA MÉDIA) PARA CONTRAPISO, PREPARO MECÂNICO COM BETONEIRA 400 L. AF_06/2014 | M3 | 0,0607
COMPOSICAO | 88309 | PEDREIRO COM ENCARGOS COMPLEMENTARES | H | 0,33
COMPOSICAO | 88316 | SERVENTE COM ENCARGOS COMPLEMENTARES | H | 0,165
INSUMO | 1379 | CIMENTO PORTLAND COMPOSTO CP II-32 | KG | 0,5
PISO | 87716 | CONTRAPISO EM ARGAMASSA TRAÇO 1:4 (CIMENTO E AREIA), PREPARO MECÂNICO COM MISTURADOR 300 KG, APLICADO EM ÁREAS SECAS MAIORES QUE 10M2 SOBRE LAJE, NÃO ADERIDO, ESPESSURA 5CM, ACABAMENTO REFORÇADO. AF_06/2014 | M2
COMPOSICAO | 87343 | ARGAMASSA TRAÇO 1:4 (CIMENTO E AREIA MÉDIA) PARA CONTRAPISO, PREPARO MECÂNICO COM MISTURADOR DE EIXO HORIZONTAL DE 300 KG. AF_06/2014 | M3 | 0,0607
COMPOSICAO | 88309 | PEDREIRO COM ENCARGOS COMPLEMENTARES | H | 0,33
COMPOSICAO | 88316 | SERVENTE COM ENCARGOS COMPLEMENTARES | H | 0,165
INSUMO | 1379 | CIMENTO PORTLAND COMPOSTO CP II-32 | KG | 0,5
PISO | 87717 | CONTRAPISO EM ARGAMASSA TRAÇO 1:4 (CIMENTO E AREIA), PREPARO MANUAL, APLICADO EM ÁREAS SECAS MAIORES QUE 10M2 SOBRE LAJE, NÃO ADERIDO, ESPESSURA 5CM, ACABAMENTO REFORÇADO. AF_06/2014 | M2
COMPOSICAO | 87373 | ARGAMASSA TRAÇO 1:4 (CIMENTO E AREIA MÉDIA) PARA CONTRAPISO, PREPARO MANUAL. AF_06/2014 | M3 | 0,0607
COMPOSICAO | 88309 | PEDREIRO COM ENCARGOS COMPLEMENTARES | H | 0,33
COMPOSICAO | 88316 | SERVENTE COM ENCARGOS COMPLEMENTARES | H | 0,165
INSUMO | 1379 | CIMENTO PORTLAND COMPOSTO CP II-32 | KG | 0,5
PISO | 87720 | CONTRAPISO EM ARGAMASSA TRAÇO 1:4 (CIMENTO E AREIA), PREPARO MECÂNICO COM BETONEIRA 400 L, APLICADO EM ÁREAS SECAS MAIORES QUE 10M2 SOBRE LAJE, NÃO ADERIDO, ESPESSURA 5CM, ACABAMENTO NÃO REFORÇADO. AF_06/2014 | M2
COMPOSICAO | 87301 | ARGAMASSA TRAÇO 1:4 (CIMENTO E AREIA MÉDIA) PARA CONTRAPISO, PREPARO MECÂNICO COM BETONEIRA 400 L. AF_06/2014 | M3 | 0,0607
COMPOSICAO | 88309 | PEDREIRO COM ENCARGOS COMPLEMENTARES | H | 0,3
COMPOSICAO | 88316 | SERVENTE COM ENCARGOS COMPLEMENTARES | H | 0,15
PISO | 87721 | CONTRAPISO EM ARGAMASSA TRAÇO 1:4 (CIMENTO E AREIA), PREPARO MECÂNICO COM MISTURADOR 300 KG, APLICADO EM ÁREAS SECAS MAIORES QUE 10M2 SOBRE LAJE, NÃO ADERIDO, ESPESSURA 5CM, ACABAMENTO NÃO REFORÇADO. AF_06/2014 | M2
COMPOSICAO | 87343 | ARGAMASSA TRAÇO 1:4 (CIMENTO E AREIA MÉDIA) PARA CONTRAPISO, PREPARO MECÂNICO COM MISTURADOR DE EIXO HORIZONTAL DE 300 KG. AF_06/2014 | M3 | 0,0607
COMPOSICAO | 88309 | PEDREIRO COM ENCARGOS COMPLEMENTARES | H | 0,3
COMPOSICAO | 88316 | SERVENTE COM ENCARGOS COMPLEMENTARES | H | 0,15
CLASSE/TIPO | CÓDIGOS | DESCRIÇÃO | UNIDADE | COEFICIENTE
PISO | 87722 | CONTRAPISO EM ARGAMASSA TRAÇO 1:4 (CIMENTO E AREIA), PREPARO MANUAL, APLICADO EM ÁREAS SECAS MAIORES QUE 10M2 SOBRE LAJE, NÃO ADERIDO, ESPESSURA 5CM, ACABAMENTO NÃO REFORÇADO. AF_06/2014 | M2
COMPOSICAO | 87373 | ARGAMASSA TRAÇO 1:4 (CIMENTO E AREIA MÉDIA) PARA CONTRAPISO, PREPARO MANUAL. AF_06/2014 | M3 | 0,0607
COMPOSICAO | 88309 | PEDREIRO COM ENCARGOS COMPLEMENTARES | H | 0,3
COMPOSICAO | 88316 | SERVENTE COM ENCARGOS COMPLEMENTARES | H | 0,15
PISO | 87725 | CONTRAPISO EM ARGAMASSA TRAÇO 1:4 (CIMENTO E AREIA), PREPARO MECÂNICO COM BETONEIRA 400 L, APLICADO EM ÁREAS SECAS MAIORES QUE 10M2 SOBRE LAJE, NÃO ADERIDO, ESPESSURA 6CM, ACABAMENTO REFORÇADO. AF_06/2014 | M2
COMPOSICAO | 87301 | ARGAMASSA TRAÇO 1:4 (CIMENTO E AREIA MÉDIA) PARA CONTRAPISO, PREPARO MECÂNICO COM BETONEIRA 400 L. AF_06/2014 | M3 | 0,0661
COMPOSICAO | 88309 | PEDREIRO COM ENCARGOS COMPLEMENTARES | H | 0,34
COMPOSICAO | 88316 | SERVENTE COM ENCARGOS COMPLEMENTARES | H | 0,17
INSUMO | 1379 | CIMENTO PORTLAND COMPOSTO CP II-32 | KG | 0,5
PISO | 87726 | CONTRAPISO EM ARGAMASSA TRAÇO 1:4 (CIMENTO E AREIA), PREPARO MECÂNICO COM MISTURADOR 300 KG, APLICADO EM ÁREAS SECAS MAIORES QUE 10M2 SOBRE LAJE, NÃO ADERIDO, ESPESSURA 6CM, ACABAMENTO REFORÇADO. AF_06/2014 | M2
COMPOSICAO | 87343 | ARGAMASSA TRAÇO 1:4 (CIMENTO E AREIA MÉDIA) PARA CONTRAPISO, PREPARO MECÂNICO COM MISTURADOR DE EIXO HORIZONTAL DE 300 KG. AF_06/2014 | M3 | 0,0661
COMPOSICAO | 88309 | PEDREIRO COM ENCARGOS COMPLEMENTARES | H | 0,34
COMPOSICAO | 88316 | SERVENTE COM ENCARGOS COMPLEMENTARES | H | 0,17
INSUMO | 1379 | CIMENTO PORTLAND COMPOSTO CP II-32 | KG | 0,5
PISO | 87727 | CONTRAPISO EM ARGAMASSA TRAÇO 1:4 (CIMENTO E AREIA), PREPARO MANUAL, APLICADO EM ÁREAS SECAS MAIORES QUE 10M2 SOBRE LAJE, NÃO ADERIDO, ESPESSURA 6CM, ACABAMENTO REFORÇADO. AF_06/2014 | M2
COMPOSICAO | 87373 | ARGAMASSA TRAÇO 1:4 (CIMENTO E AREIA MÉDIA) PARA CONTRAPISO, PREPARO MANUAL. AF_06/2014 | M3 | 0,0661
COMPOSICAO | 88309 | PEDREIRO COM ENCARGOS COMPLEMENTARES | H | 0,34
COMPOSICAO | 88316 | SERVENTE COM ENCARGOS COMPLEMENTARES | H | 0,17
INSUMO | 1379 | CIMENTO PORTLAND COMPOSTO CP II-32 | KG | 0,5
PISO | 87730 | CONTRAPISO EM ARGAMASSA TRAÇO 1:4 (CIMENTO E AREIA), PREPARO MECÂNICO COM BETONEIRA 400 L, APLICADO EM ÁREAS SECAS MAIORES QUE 10M2 SOBRE LAJE, NÃO ADERIDO, ESPESSURA 6CM, ACABAMENTO NÃO REFORÇADO. AF_06/2014 | M2
COMPOSICAO | 87301 | ARGAMASSA TRAÇO 1:4 (CIMENTO E AREIA MÉDIA) PARA CONTRAPISO, PREPARO MECÂNICO COM BETONEIRA 400 L. AF_06/2014 | M3 | 0,0661
COMPOSICAO | 88309 | PEDREIRO COM ENCARGOS COMPLEMENTARES | H | 0,32
COMPOSICAO | 88316 | SERVENTE COM ENCARGOS COMPLEMENTARES | H | 0,16
PISO | 87731 | CONTRAPISO EM ARGAMASSA TRAÇO 1:4 (CIMENTO E AREIA), PREPARO MECÂNICO COM MISTURADOR 300 KG, APLICADO EM ÁREAS SECAS MAIORES QUE 10M2 SOBRE LAJE, NÃO ADERIDO, ESPESSURA 6CM, ACABAMENTO NÃO REFORÇADO. AF_06/2014 | M2
COMPOSICAO | 87343 | ARGAMASSA TRAÇO 1:4 (CIMENTO E AREIA MÉDIA) PARA CONTRAPISO, PREPARO MECÂNICO COM MISTURADOR DE EIXO HORIZONTAL DE 300 KG. AF_06/2014 | M3 | 0,0661
COMPOSICAO | 88309 | PEDREIRO COM ENCARGOS COMPLEMENTARES | H | 0,32
COMPOSICAO | 88316 | SERVENTE COM ENCARGOS COMPLEMENTARES | H | 0,16
PISO | 87735 | CONTRAPISO EM ARGAMASSA TRAÇO 1:4 (CIMENTO E AREIA), PREPARO MECÂNICO COM BETONEIRA 400 L, APLICADO EM ÁREAS MOLHADAS SOBRE LAJE, ADERIDO, ESPESSURA 2CM, ACABAMENTO NÃO REFORÇADO. AF_06/2014 | M2
COMPOSICAO | 87301 | ARGAMASSA TRAÇO 1:4 (CIMENTO E AREIA MÉDIA) PARA CONTRAPISO, PREPARO MECÂNICO COM BETONEIRA 400 L. AF_06/2014 | M3 | 0,031
COMPOSICAO | 88309 | PEDREIRO COM ENCARGOS COMPLEMENTARES | H | 0,59
COMPOSICAO | 88316 | SERVENTE COM ENCARGOS COMPLEMENTARES | H | 0,295
INSUMO | 1379 | CIMENTO PORTLAND COMPOSTO CP II-32 | KG | 0,5
CLASSE/TIPO | CÓDIGOS | DESCRIÇÃO | UNIDADE | COEFICIENTE
INSUMO | 7334 | ADESIVO PARA ARGAMASSAS E CHAPISCOS | L | 0,435
PISO | 87736 | CONTRAPISO EM ARGAMASSA TRAÇO 1:4 (CIMENTO E AREIA), PREPARO MECÂNICO COM MISTURADOR 300 KG, APLICADO EM ÁREAS MOLHADAS SOBRE LAJE, ADERIDO, ESPESSURA 2CM, ACABAMENTO NÃO REFORÇADO. AF_06/2014 | M2
COMPOSICAO | 87343 | ARGAMASSA TRAÇO 1:4 (CIMENTO E AREIA MÉDIA) PARA CONTRAPISO, PREPARO MECÂNICO COM MISTURADOR DE EIXO HORIZONTAL DE 300 KG. AF_06/2014 | M3 | 0,031
COMPOSICAO | 88309 | PEDREIRO COM ENCARGOS COMPLEMENTARES | H | 0,59
COMPOSICAO | 88316 | SERVENTE COM ENCARGOS COMPLEMENTARES | H | 0,295
INSUMO | 1379 | CIMENTO PORTLAND COMPOSTO CP II-32 | KG | 0,5
INSUMO | 7334 | ADESIVO PARA ARGAMASSAS E CHAPISCOS | L | 0,435
PISO | 87737 | CONTRAPISO EM ARGAMASSA TRAÇO 1:4 (CIMENTO E AREIA), PREPARO MANUAL, APLICADO EM ÁREAS MOLHADAS SOBRE LAJE, ADERIDO, ESPESSURA 2CM, ACABAMENTO NÃO REFORÇADO. AF_06/2014 | M2
COMPOSICAO | 87373 | ARGAMASSA TRAÇO 1:4 (CIMENTO E AREIA MÉDIA) PARA CONTRAPISO, PREPARO MANUAL. AF_06/2014 | M3 | 0,031
COMPOSICAO | 88309 | PEDREIRO COM ENCARGOS COMPLEMENTARES | H | 0,59
COMPOSICAO | 88316 | SERVENTE COM ENCARGOS COMPLEMENTARES | H | 0,295
INSUMO | 1379 | CIMENTO PORTLAND COMPOSTO CP II-32 | KG | 0,5
INSUMO | 7334 | ADESIVO PARA ARGAMASSAS E CHAPISCOS | L | 0,435
PISO | 87740 | CONTRAPISO EM ARGAMASSA TRAÇO 1:4 (CIMENTO E AREIA), PREPARO MECÂNICO COM BETONEIRA 400 L, APLICADO EM ÁREAS MOLHADAS SOBRE LAJE, ADERIDO, ESPESSURA 2CM, ACABAMENTO REFORÇADO. AF_06/2014 | M2
COMPOSICAO | 87301 | ARGAMASSA TRAÇO 1:4 (CIMENTO E AREIA MÉDIA) PARA CONTRAPISO, PREPARO MECÂNICO COM BETONEIRA 400 L. AF_06/2014 | M3 | 0,031
COMPOSICAO | 88309 | PEDREIRO COM ENCARGOS COMPLEMENTARES | H | 0,62
COMPOSICAO | 88316 | SERVENTE COM ENCARGOS COMPLEMENTARES | H | 0,31
INSUMO | 1379 | CIMENTO PORTLAND COMPOSTO CP II-32 | KG | 1
INSUMO | 7334 | ADESIVO PARA ARGAMASSAS E CHAPISCOS | L | 0,435
PISO | 87741 | CONTRAPISO EM ARGAMASSA TRAÇO 1:4 (CIMENTO E AREIA), PREPARO MECÂNICO COM MISTURADOR 300 KG, APLICADO EM ÁREAS MOLHADAS SOBRE LAJE, ADERIDO, ESPESSURA 2CM, ACABAMENTO REFORÇADO. AF_06/2014 | M2
COMPOSICAO | 87343 | ARGAMASSA TRAÇO 1:4 (CIMENTO E AREIA MÉDIA) PARA CONTRAPISO, PREPARO MECÂNICO COM MISTURADOR DE EIXO HORIZONTAL DE 300 KG. AF_06/2014 | M3 | 0,031
COMPOSICAO | 88309 | PEDREIRO COM ENCARGOS COMPLEMENTARES | H | 0,62
COMPOSICAO | 88316 | SERVENTE COM ENCARGOS COMPLEMENTARES | H | 0,31
INSUMO | 1379 | CIMENTO PORTLAND COMPOSTO CP II-32 | KG | 1
INSUMO | 7334 | ADESIVO PARA ARGAMASSAS E CHAPISCOS | L | 0,435
PISO | 87742 | CONTRAPISO EM ARGAMASSA TRAÇO 1:4 (CIMENTO E AREIA), PREPARO MANUAL, APLICADO EM ÁREAS MOLHADAS SOBRE LAJE, ADERIDO, ESPESSURA 2CM, ACABAMENTO REFORÇADO. AF_06/2014 | M2
COMPOSICAO | 87373 | ARGAMASSA TRAÇO 1:4 (CIMENTO E AREIA MÉDIA) PARA CONTRAPISO, PREPARO MANUAL. AF_06/2014 | M3 | 0,031
COMPOSICAO | 88309 | PEDREIRO COM ENCARGOS COMPLEMENTARES | H | 0,62
COMPOSICAO | 88316 | SERVENTE COM ENCARGOS COMPLEMENTARES | H | 0,31
INSUMO | 1379 | CIMENTO PORTLAND COMPOSTO CP II-32 | KG | 1
INSUMO | 7334 | ADESIVO PARA ARGAMASSAS E CHAPISCOS | L | 0,435
PISO | 87745 | CONTRAPISO EM ARGAMASSA TRAÇO 1:4 (CIMENTO E AREIA), PREPARO MECÂNICO COM BETONEIRA 400 L, APLICADO EM ÁREAS MOLHADAS SOBRE LAJE, ADERIDO, ESPESSURA 3CM, ACABAMENTO NÃO REFORÇADO. AF_06/2014 | M2
COMPOSICAO | 87301 | ARGAMASSA TRAÇO 1:4 (CIMENTO E AREIA MÉDIA) PARA CONTRAPISO, PREPARO MECÂNICO COM BETONEIRA 400 L. AF_06/2014 | M3 | 0,0431
COMPOSICAO | 88309 | PEDREIRO COM ENCARGOS COMPLEMENTARES | H | 0,63
COMPOSICAO | 88316 | SERVENTE COM ENCARGOS COMPLEMENTARES | H | 0,315
INSUMO | 1379 | CIMENTO PORTLAND COMPOSTO CP II-32 | KG | 0,5
INSUMO | 7334 | ADESIVO PARA ARGAMASSAS E CHAPISCOS | L | 0,435
CLASSE/TIPO | CÓDIGOS | DESCRIÇÃO | UNIDADE | COEFICIENTE
PISO | 87746 | CONTRAPISO EM ARGAMASSA TRAÇO 1:4 (CIMENTO E AREIA), PREPARO MECÂNICO COM MISTURADOR 300 KG, APLICADO EM ÁREAS MOLHADAS SOBRE LAJE, ADERIDO, ESPESSURA 3CM, ACABAMENTO NÃO REFORÇADO. AF_06/2014 | M2
COMPOSICAO | 87343 | ARGAMASSA TRAÇO 1:4 (CIMENTO E AREIA MÉDIA) PARA CONTRAPISO, PREPARO MECÂNICO COM MISTURADOR DE EIXO HORIZONTAL DE 300 KG. AF_06/2014 | M3 | 0,0431
COMPOSICAO | 88309 | PEDREIRO COM ENCARGOS COMPLEMENTARES | H | 0,63
COMPOSICAO | 88316 | SERVENTE COM ENCARGOS COMPLEMENTARES | H | 0,315
INSUMO | 1379 | CIMENTO PORTLAND COMPOSTO CP II-32 | KG | 0,5
INSUMO | 7334 | ADESIVO PARA ARGAMASSAS E CHAPISCOS | L | 0,435
PISO | 87747 | CONTRAPISO EM ARGAMASSA TRAÇO 1:4 (CIMENTO E AREIA), PREPARO MANUAL, APLICADO EM ÁREAS MOLHADAS SOBRE LAJE, ADERIDO, ESPESSURA 3CM, ACABAMENTO NÃO REFORÇADO. AF_06/2014 | M2
COMPOSICAO | 87373 | ARGAMASSA TRAÇO 1:4 (CIMENTO E AREIA MÉDIA) PARA CONTRAPISO, PREPARO MANUAL. AF_06/2014 | M3 | 0,0431
COMPOSICAO | 88309 | PEDREIRO COM ENCARGOS COMPLEMENTARES | H | 0,63
COMPOSICAO | 88316 | SERVENTE COM ENCARGOS COMPLEMENTARES | H | 0,315
INSUMO | 1379 | CIMENTO PORTLAND COMPOSTO CP II-32 | KG | 0,5
INSUMO | 7334 | ADESIVO PARA ARGAMASSAS E CHAPISCOS | L | 0,435
PISO | 87750 | CONTRAPISO EM ARGAMASSA TRAÇO 1:4 (CIMENTO E AREIA), PREPARO MECÂNICO COM BETONEIRA 400 L, APLICADO EM ÁREAS MOLHADAS SOBRE LAJE, ADERIDO, ESPESSURA 3CM, ACABAMENTO REFORÇADO. AF_06/2014 | M2
COMPOSICAO | 87301 | ARGAMASSA TRAÇO 1:4 (CIMENTO E AREIA MÉDIA) PARA CONTRAPISO, PREPARO MECÂNICO COM BETONEIRA 400 L. AF_06/2014 | M3 | 0,0431
COMPOSICAO | 88309 | PEDREIRO COM ENCARGOS COMPLEMENTARES | H | 0,65
COMPOSICAO | 88316 | SERVENTE COM ENCARGOS COMPLEMENTARES | H | 0,325
INSUMO | 1379 | CIMENTO PORTLAND COMPOSTO CP II-32 | KG | 1
INSUMO | 7334 | ADESIVO PARA ARGAMASSAS E CHAPISCOS | L | 0,435
PISO | 87751 | CONTRAPISO EM ARGAMASSA TRAÇO 1:4 (CIMENTO E AREIA), PREPARO MECÂNICO COM MISTURADOR 300 KG, APLICADO EM ÁREAS MOLHADAS SOBRE LAJE, ADERIDO, ESPESSURA 3CM, ACABAMENTO REFORÇADO. AF_06/2014 | M2
COMPOSICAO | 87343 | ARGAMASSA TRAÇO 1:4 (CIMENTO E AREIA MÉDIA) PARA CONTRAPISO, PREPARO MECÂNICO COM MISTURADOR DE EIXO HORIZONTAL DE 300 KG. AF_06/2014 | M3 | 0,0431
COMPOSICAO | 88309 | PEDREIRO COM ENCARGOS COMPLEMENTARES | H | 0,65
COMPOSICAO | 88316 | SERVENTE COM ENCARGOS COMPLEMENTARES | H | 0,325
INSUMO | 1379 | CIMENTO PORTLAND COMPOSTO CP II-32 | KG | 1
INSUMO | 7334 | ADESIVO PARA ARGAMASSAS E CHAPISCOS | L | 0,435
PISO | 87752 | CONTRAPISO EM ARGAMASSA TRAÇO 1:4 (CIMENTO E AREIA), PREPARO MANUAL, APLICADO EM ÁREAS MOLHADAS SOBRE LAJE, ADERIDO, ESPESSURA 3CM, ACABAMENTO REFORÇADO. AF_06/2014 | M2
COMPOSICAO | 87373 | ARGAMASSA TRAÇO 1:4 (CIMENTO E AREIA MÉDIA) PARA CONTRAPISO, PREPARO MANUAL. AF_06/2014 | M3 | 0,0431
COMPOSICAO | 88309 | PEDREIRO COM ENCARGOS COMPLEMENTARES | H | 0,65
COMPOSICAO | 88316 | SERVENTE COM ENCARGOS COMPLEMENTARES | H | 0,325
INSUMO | 1379 | CIMENTO PORTLAND COMPOSTO CP II-32 | KG | 1
INSUMO | 7334 | ADESIVO PARA ARGAMASSAS E CHAPISCOS | L | 0,435
PISO | 87755 | CONTRAPISO EM ARGAMASSA TRAÇO 1:4 (CIMENTO E AREIA), PREPARO MECÂNICO COM BETONEIRA 400 L, APLICADO EM ÁREAS MOLHADAS SOBRE IMPERMEABILIZAÇÃO, ESPESSURA 3CM, ACABAMENTO NÃO REFORÇADO. AF_06/2014 | M2
COMPOSICAO | 87301 | ARGAMASSA TRAÇO 1:4 (CIMENTO E AREIA MÉDIA) PARA CONTRAPISO, PREPARO MECÂNICO COM BETONEIRA 400 L. AF_06/2014 | M3 | 0,0431
COMPOSICAO | 88309 | PEDREIRO COM ENCARGOS COMPLEMENTARES | H | 0,66
COMPOSICAO | 88316 | SERVENTE COM ENCARGOS COMPLEMENTARES | H | 0,33
INSUMO | 1379 | CIMENTO PORTLAND COMPOSTO CP II-32 | KG | 0,5
PISO | 87756 | CONTRAPISO EM ARGAMASSA TRAÇO 1:4 (CIMENTO E AREIA), PREPARO MECÂNICO COM MISTURADOR 300 KG, APLICADO EM ÁREAS MOLHADAS SOBRE IMPERMEABILIZAÇÃO, ESPESSURA 3CM, ACABAMENTO NÃO REFORÇADO. AF_06/2014 | M2
CLASSE/TIPO | CÓDIGOS | DESCRIÇÃO | UNIDADE | COEFICIENTE
COMPOSICAO | 87343 | ARGAMASSA TRAÇO 1:4 (CIMENTO E AREIA MÉDIA) PARA CONTRAPISO, PREPARO MECÂNICO COM MISTURADOR DE EIXO HORIZONTAL DE 300 KG. AF_06/2014 | M3 | 0,0431
COMPOSICAO | 88309 | PEDREIRO COM ENCARGOS COMPLEMENTARES | H | 0,66
COMPOSICAO | 88316 | SERVENTE COM ENCARGOS COMPLEMENTARES | H | 0,33
INSUMO | 1379 | CIMENTO PORTLAND COMPOSTO CP II-32 | KG | 0,5
PISO | 87757 | CONTRAPISO EM ARGAMASSA TRAÇO 1:4 (CIMENTO E AREIA), PREPARO MANUAL, APLICADO EM ÁREAS MOLHADAS SOBRE IMPERMEABILIZAÇÃO, ESPESSURA 3CM, ACABAMENTO NÃO REFORÇADO. AF_06/2014 | M2
COMPOSICAO | 87373 | ARGAMASSA TRAÇO 1:4 (CIMENTO E AREIA MÉDIA) PARA CONTRAPISO, PREPARO MANUAL. AF_06/2014 | M3 | 0,0431
COMPOSICAO | 88309 | PEDREIRO COM ENCARGOS COMPLEMENTARES | H | 0,66
COMPOSICAO | 88316 | SERVENTE COM ENCARGOS COMPLEMENTARES | H | 0,33
INSUMO | 1379 | CIMENTO PORTLAND COMPOSTO CP II-32 | KG | 0,5
PISO | 87760 | CONTRAPISO EM ARGAMASSA TRAÇO 1:4 (CIMENTO E AREIA), PREPARO MECÂNICO COM BETONEIRA 400 L, APLICADO EM ÁREAS MOLHADAS SOBRE IMPERMEABILIZAÇÃO, ESPESSURA 3CM, ACABAMENTO REFORÇADO. AF_06/2014 | M2
COMPOSICAO | 87301 | ARGAMASSA TRAÇO 1:4 (CIMENTO E AREIA MÉDIA) PARA CONTRAPISO, PREPARO MECÂNICO COM BETONEIRA 400 L. AF_06/2014 | M3 | 0,0431
COMPOSICAO | 88309 | PEDREIRO COM ENCARGOS COMPLEMENTARES | H | 0,68
COMPOSICAO | 88316 | SERVENTE COM ENCARGOS COMPLEMENTARES | H | 0,34
INSUMO | 1379 | CIMENTO PORTLAND COMPOSTO CP II-32 | KG | 1
PISO | 87761 | CONTRAPISO EM ARGAMASSA TRAÇO 1:4 (CIMENTO E AREIA), PREPARO MECÂNICO COM MISTURADOR 300 KG, APLICADO EM ÁREAS MOLHADAS SOBRE IMPERMEABILIZAÇÃO, ESPESSURA 3CM, ACABAMENTO REFORÇADO. AF_06/2014 | M2
COMPOSICAO | 87343 | ARGAMASSA TRAÇO 1:4 (CIMENTO E AREIA MÉDIA) PARA CONTRAPISO, PREPARO MECÂNICO COM MISTURADOR DE EIXO HORIZONTAL DE 300 KG. AF_06/2014 | M3 | 0,0431
COMPOSICAO | 88309 | PEDREIRO COM ENCARGOS COMPLEMENTARES | H | 0,68
COMPOSICAO | 88316 | SERVENTE COM ENCARGOS COMPLEMENTARES | H | 0,34
INSUMO | 1379 | CIMENTO PORTLAND COMPOSTO CP II-32 | KG | 1
PISO | 87762 | CONTRAPISO EM ARGAMASSA TRAÇO 1:4 (CIMENTO E AREIA), PREPARO MANUAL, APLICADO EM ÁREAS MOLHADAS SOBRE IMPERMEABILIZAÇÃO, ESPESSURA 3CM, ACABAMENTO REFORÇADO. AF_06/2014 | M2
COMPOSICAO | 87373 | ARGAMASSA TRAÇO 1:4 (CIMENTO E AREIA MÉDIA) PARA CONTRAPISO, PREPARO MANUAL. AF_06/2014 | M3 | 0,0431
COMPOSICAO | 88309 | PEDREIRO COM ENCARGOS COMPLEMENTARES | H | 0,68
COMPOSICAO | 88316 | SERVENTE COM ENCARGOS COMPLEMENTARES | H | 0,34
INSUMO | 1379 | CIMENTO PORTLAND COMPOSTO CP II-32 | KG | 1
PISO | 87765 | CONTRAPISO EM ARGAMASSA TRAÇO 1:4 (CIMENTO E AREIA), PREPARO MECÂNICO COM BETONEIRA 400 L, APLICADO EM ÁREAS MOLHADAS SOBRE IMPERMEABILIZAÇÃO, ESPESSURA 4CM, ACABAMENTO NÃO REFORÇADO. AF_06/2014 | M2
COMPOSICAO | 87301 | ARGAMASSA TRAÇO 1:4 (CIMENTO E AREIA MÉDIA) PARA CONTRAPISO, PREPARO MECÂNICO COM BETONEIRA 400 L. AF_06/2014 | M3 | 0,053
COMPOSICAO | 88309 | PEDREIRO COM ENCARGOS COMPLEMENTARES | H | 0,69
COMPOSICAO | 88316 | SERVENTE COM ENCARGOS COMPLEMENTARES | H | 0,345
INSUMO | 1379 | CIMENTO PORTLAND COMPOSTO CP II-32 | KG | 0,5
PISO | 87766 | CONTRAPISO EM ARGAMASSA TRAÇO 1:4 (CIMENTO E AREIA), PREPARO MECÂNICO COM MISTURADOR 300 KG, APLICADO EM ÁREAS MOLHADAS SOBRE IMPERMEABILIZAÇÃO, ESPESSURA 4CM, ACABAMENTO NÃO REFORÇADO. AF_06/2014 | M2
COMPOSICAO | 87343 | ARGAMASSA TRAÇO 1:4 (CIMENTO E AREIA MÉDIA) PARA CONTRAPISO, PREPARO MECÂNICO COM MISTURADOR DE EIXO HORIZONTAL DE 300 KG. AF_06/2014 | M3 | 0,053
COMPOSICAO | 88309 | PEDREIRO COM ENCARGOS COMPLEMENTARES | H | 0,69
COMPOSICAO | 88316 | SERVENTE COM ENCARGOS COMPLEMENTARES | H | 0,345
INSUMO | 1379 | CIMENTO PORTLAND COMPOSTO CP II-32 | KG | 0,5
CLASSE/TIPO | CÓDIGOS | DESCRIÇÃO | UNIDADE | COEFICIENTE
PISO | 87767 | CONTRAPISO EM ARGAMASSA TRAÇO 1:4 (CIMENTO E AREIA), PREPARO MANUAL, APLICADO EM ÁREAS MOLHADAS SOBRE IMPERMEABILIZAÇÃO, ESPESSURA 4CM, ACABAMENTO NÃO REFORÇADO. AF_06/2014 | M2
COMPOSICAO | 87373 | ARGAMASSA TRAÇO 1:4 (CIMENTO E AREIA MÉDIA) PARA CONTRAPISO, PREPARO MANUAL. AF_06/2014 | M3 | 0,053
COMPOSICAO | 88309 | PEDREIRO COM ENCARGOS COMPLEMENTARES | H | 0,69
COMPOSICAO | 88316 | SERVENTE COM ENCARGOS COMPLEMENTARES | H | 0,345
INSUMO | 1379 | CIMENTO PORTLAND COMPOSTO CP II-32 | KG | 0,5
PISO | 87770 | CONTRAPISO EM ARGAMASSA TRAÇO 1:4 (CIMENTO E AREIA), PREPARO MECÂNICO COM BETONEIRA 400 L, APLICADO EM ÁREAS MOLHADAS SOBRE IMPERMEABILIZAÇÃO, ESPESSURA 4CM, ACABAMENTO REFORÇADO. AF_06/2014 | M2
COMPOSICAO | 87301 | ARGAMASSA TRAÇO 1:4 (CIMENTO E AREIA MÉDIA) PARA CONTRAPISO, PREPARO MECÂNICO COM BETONEIRA 400 L. AF_06/2014 | M3 | 0,053
COMPOSICAO | 88309 | PEDREIRO COM ENCARGOS COMPLEMENTARES | H | 0,71
COMPOSICAO | 88316 | SERVENTE COM ENCARGOS COMPLEMENTARES | H | 0,355
INSUMO | 1379 | CIMENTO PORTLAND COMPOSTO CP II-32 | KG | 1
PISO | 87771 | CONTRAPISO EM ARGAMASSA TRAÇO 1:4 (CIMENTO E AREIA), PREPARO MECÂNICO COM MISTURADOR 300 KG, APLICADO EM ÁREAS MOLHADAS SOBRE IMPERMEABILIZAÇÃO, ESPESSURA 4CM, ACABAMENTO REFORÇADO. AF_06/2014 | M2
COMPOSICAO | 87343 | ARGAMASSA TRAÇO 1:4 (CIMENTO E AREIA MÉDIA) PARA CONTRAPISO, PREPARO MECÂNICO COM MISTURADOR DE EIXO HORIZONTAL DE 300 KG. AF_06/2014 | M3 | 0,053
COMPOSICAO | 88309 | PEDREIRO COM ENCARGOS COMPLEMENTARES | H | 0,71
COMPOSICAO | 88316 | SERVENTE COM ENCARGOS COMPLEMENTARES | H | 0,355
INSUMO | 1379 | CIMENTO PORTLAND COMPOSTO CP II-32 | KG | 1
PISO | 87772 | CONTRAPISO EM ARGAMASSA TRAÇO 1:4 (CIMENTO E AREIA), PREPARO MANUAL, APLICADO EM ÁREAS MOLHADAS SOBRE IMPERMEABILIZAÇÃO, ESPESSURA 4CM, ACABAMENTO REFORÇADO. AF_06/2014 | M2
COMPOSICAO | 87373 | ARGAMASSA TRAÇO 1:4 (CIMENTO E AREIA MÉDIA) PARA CONTRAPISO, PREPARO MANUAL. AF_06/2014 | M3 | 0,053
COMPOSICAO | 88309 | PEDREIRO COM ENCARGOS COMPLEMENTARES | H | 0,71
COMPOSICAO | 88316 | SERVENTE COM ENCARGOS COMPLEMENTARES | H | 0,355
INSUMO | 1379 | CIMENTO PORTLAND COMPOSTO CP II-32 | KG | 1
PISO | 88469 | CONTRAPISO EM ARGAMASSA TRAÇO 1:4 (CIMENTO E AREIA), PREPARO MANUAL, APLICADO EM ÁREAS SECAS MAIORES QUE 10M2 SOBRE LAJE, NÃO ADERIDO, ESPESSURA 6CM, ACABAMENTO NÃO REFORÇADO. AF_06/2014 | M2
COMPOSICAO | 87373 | ARGAMASSA TRAÇO 1:4 (CIMENTO E AREIA MÉDIA) PARA CONTRAPISO, PREPARO MANUAL. AF_06/2014 | M3 | 0,0661
COMPOSICAO | 88309 | PEDREIRO COM ENCARGOS COMPLEMENTARES | H | 0,32
COMPOSICAO | 88316 | SERVENTE COM ENCARGOS COMPLEMENTARES | H | 0,16
PISO | 73907/3 | CONTRAPISO/LASTRO DE CONCRETO NAO-ESTRUTURAL, E=5CM, PREPARO COM BETONEIRA | M2
COMPOSICAO | 5652 | CONCRETO NAO ESTRUTURAL, CONSUMO 150KG/M3, PREPARO COM BETONEIRA, SEM LANCAMENTO | M3 | 0,05
COMPOSICAO | 88309 | PEDREIRO COM ENCARGOS COMPLEMENTARES | H | 0,35
COMPOSICAO | 88316 | SERVENTE COM ENCARGOS COMPLEMENTARES | H | 0,7
PISO | 73907/6 | LASTRO DE CONCRETO, ESPESSURA 3CM, PREPARO MECANICO | M2
COMPOSICAO | 5652 | CONCRETO NAO ESTRUTURAL, CONSUMO 150KG/M3, PREPARO COM BETONEIRA, SEM LANCAMENTO | M3 | 0,03
COMPOSICAO | 88309 | PEDREIRO COM ENCARGOS COMPLEMENTARES | H | 0,25
COMPOSICAO | 88316 | SERVENTE COM ENCARGOS COMPLEMENTARES | H | 0,5
PISO | 74048/7 | LASTRO DE CONCRETO, ESPESSURA 3 CM, PREPARO MECANICO, INCLUSO ADITIVO IMPERMEABILIZANTE | M2
COMPOSICAO | 5652 | CONCRETO NAO ESTRUTURAL, CONSUMO 150KG/M3, PREPARO COM BETONEIRA, SEM LANCAMENTO | M3 | 0,03
COMPOSICAO | 88309 | PEDREIRO COM ENCARGOS COMPLEMENTARES | H | 0,25
COMPOSICAO | 88316 | SERVENTE COM ENCARGOS COMPLEMENTARES | H | 0,5
INSUMO | 7325 | ADITIVO IMPERMEABILIZANTE PARA CONCRETO E ARGAMASSA | KG | 0,6
PISO | 72189 | RODAPE VINILICO ALTURA 5CM, ESPESSURA 1MM, FIXADO COM COLA | M
CLASSE/TIPO | CÓDIGOS | DESCRIÇÃO | UNIDADE | COEFICIENTE
COMPOSICAO | 88309 | PEDREIRO COM ENCARGOS COMPLEMENTARES | H | 0,1
COMPOSICAO | 88316 | SERVENTE COM ENCARGOS COMPLEMENTARES | H | 0,3
INSUMO | 4791 | COLA CONTATO P/ CHAPA VINÍLICA/BORRACHA | KG | 0,07
INSUMO | 4804 | RODAPE VINILICO 5CM E = 1MM | M | 1,05
PISO | 72190 | RODAPE BORRACHA LISO, ALTURA 7CM, ESPESSURA 1MM, FIXADO COM COLA | M
COMPOSICAO | 88309 | PEDREIRO COM ENCARGOS COMPLEMENTARES | H | 0,1
COMPOSICAO | 88316 | SERVENTE COM ENCARGOS COMPLEMENTARES | H | 0,3
INSUMO | 4791 | COLA CONTATO P/ CHAPA VINÍLICA/BORRACHA | KG | 0,05
INSUMO | 10852 | RODAPE BORRACHA SINTETICA 7CM X 1MM SUPERFICIE LISA | M | 1,05
REVE | 74199/1 | CHAPISCO RUSTICO TRACO 1:3 (CIMENTO E AREIA GROSSA), ESPESSURA 2CM, PREPARO MANUAL DA ARGAMASSA | M2
COMPOSICAO | 87372 | ARGAMASSA TRAÇO 1:3 (CIMENTO E AREIA MÉDIA) PARA CONTRAPISO, PREPARO MANUAL. AF_06/2014 | M3 | 0,02
COMPOSICAO | 88309 | PEDREIRO COM ENCARGOS COMPLEMENTARES | H | 0,6
COMPOSICAO | 88316 | SERVENTE COM ENCARGOS COMPLEMENTARES | H | 0,6
REVE | 87863 | CHAPISCO APLICADO SOMENTE EM PILARES E VIGAS DAS PAREDES INTERNAS, COM ROLO PARA TEXTURA ACRÍLICA. ARGAMASSA TRAÇO 1:4 E EMULSÃO POLIMÉRICA (ADESIVO) COM PREPARO MANUAL. AF_06/2014 | M2
COMPOSICAO | 87381 | ARGAMASSA TRAÇO 1:4 (CIMENTO E AREIA GROSSA) COM ADIÇÃO DE EMULSÃO POLIMÉRICA PARA CHAPISCO ROLADO, PREPARO MANUAL. AF_06/2014 | M3 | 0,00149
COMPOSICAO | 88309 | PEDREIRO COM ENCARGOS COMPLEMENTARES | H | 0,051
COMPOSICAO | 88316 | SERVENTE COM ENCARGOS COMPLEMENTARES | H | 0,0051
REVE | 87864 | CHAPISCO APLICADO SOMENTE EM PILARES E VIGAS DAS PAREDES INTERNAS, COM ROLO PARA TEXTURA ACRÍLICA. ARGAMASSA TRAÇO 1:4 E EMULSÃO POLIMÉRICA (ADESIVO) COM PREPARO EM BETONEIRA 400L. AF_06/2014 | M2
COMPOSICAO | 87325 | ARGAMASSA TRAÇO 1:4 (CIMENTO E AREIA GROSSA) COM ADIÇÃO DE EMULSÃO POLIMÉRICA PARA CHAPISCO ROLADO, PREPARO MECÂNICO COM BETONEIRA 400 L. AF_06/2014 | M3 | 0,00149
COMPOSICAO | 88309 | PEDREIRO COM ENCARGOS COMPLEMENTARES | H | 0,051
COMPOSICAO | 88316 | SERVENTE COM ENCARGOS COMPLEMENTARES | H | 0,0051
REVE | 87865 | CHAPISCO APLICADO SOMENTE EM PILARES E VIGAS DAS PAREDES INTERNAS, COM ROLO PARA TEXTURA ACRÍLICA. ARGAMASSA TRAÇO 1:4 E EMULSÃO POLIMÉRICA (ADESIVO) COM PREPARO EM MISTURADOR 300 KG. AF_06/2014 | M2
COMPOSICAO | 87363 | ARGAMASSA TRAÇO 1:4 (CIMENTO E AREIA GROSSA) COM ADIÇÃO DE EMULSÃO POLIMÉRICA PARA CHAPISCO ROLADO, PREPARO MECÂNICO COM MISTURADOR DE EIXO HORIZONTAL DE 300 KG. AF_06/2014 | M3 | 0,00149
COMPOSICAO | 88309 | PEDREIRO COM ENCARGOS COMPLEMENTARES | H | 0,051
COMPOSICAO | 88316 | SERVENTE COM ENCARGOS COMPLEMENTARES | H | 0,0051
REVE | 87866 | CHAPISCO APLICADO SOMENTE EM PILARES E VIGAS DAS PAREDES INTERNAS, COM ROLO PARA TEXTURA ACRÍLICA. ARGAMASSA INDUSTRIALIZADA COM PREPARO MANUAL. AF_06/2014 | M2
COMPOSICAO | 87401 | ARGAMASSA INDUSTRIALIZADA PARA CHAPISCO ROLADO, PREPARO MANUAL. AF_06/2014 | M3 | 0,00149
COMPOSICAO | 88309 | PEDREIRO COM ENCARGOS COMPLEMENTARES | H | 0,051
COMPOSICAO | 88316 | SERVENTE COM ENCARGOS COMPLEMENTARES | H | 0,0051
REVE | 87867 | CHAPISCO APLICADO SOMENTE EM PILARES E VIGAS DAS PAREDES INTERNAS, COM ROLO PARA TEXTURA ACRÍLICA. ARGAMASSA INDUSTRIALIZADA COM PREPARO EM MISTURADOR 300 KG. AF_06/2014 | M2
COMPOSICAO | 87393 | ARGAMASSA INDUSTRIALIZADA PARA CHAPISCO ROLADO, PREPARO COM MISTURADOR DE EIXO HORIZONTAL DE 300 KG. AF_06/2014 | M3 | 0,00149
COMPOSICAO | 88309 | PEDREIRO COM ENCARGOS COMPLEMENTARES | H | 0,051
COMPOSICAO | 88316 | SERVENTE COM ENCARGOS COMPLEMENTARES | H | 0,0051
REVE | 87868 | CHAPISCO APLICADO SOMENTE EM PILARES E VIGAS DAS PAREDES INTERNAS, COM COLHER DE PEDREIRO. ARGAMASSA TRAÇO 1:3 COM PREPARO MANUAL. AF_06/2014 | M2
COMPOSICAO | 87377 | ARGAMASSA TRAÇO 1:3 (CIMENTO E AREIA GROSSA) PARA CHAPISCO CONVENCIONAL, PREPARO MANUAL. AF_06/2014 | M3 | 0,0042
COMPOSICAO | 88309 | PEDREIRO COM ENCARGOS COMPLEMENTARES | H | 0,09
CLASSE/TIPO | CÓDIGOS | DESCRIÇÃO | UNIDADE | COEFICIENTE
COMPOSICAO | 88316 | SERVENTE COM ENCARGOS COMPLEMENTARES | H | 0,009
REVE | 87869 | CHAPISCO APLICADO SOMENTE EM PILARES E VIGAS DAS PAREDES INTERNAS, COM COLHER DE PEDREIRO. ARGAMASSA TRAÇO 1:3 COM PREPARO EM BETONEIRA 400L. AF_06/2014 | M2
COMPOSICAO | 87313 | ARGAMASSA TRAÇO 1:3 (CIMENTO E AREIA GROSSA) PARA CHAPISCO CONVENCIONAL, PREPARO MECÂNICO COM BETONEIRA 400 L. AF_06/2014 | M3 | 0,0042
COMPOSICAO | 88309 | PEDREIRO COM ENCARGOS COMPLEMENTARES | H | 0,09
COMPOSICAO | 88316 | SERVENTE COM ENCARGOS COMPLEMENTARES | H | 0,009
REVE | 87870 | CHAPISCO APLICADO SOMENTE EM PILARES E VIGAS DAS PAREDES INTERNAS, COM COLHER DE PEDREIRO. ARGAMASSA TRAÇO 1:3 COM PREPARO EM MISTURADOR 300 KG. AF_06/2014 | M2
COMPOSICAO | 87353 | ARGAMASSA TRAÇO 1:3 (CIMENTO E AREIA GROSSA) PARA CHAPISCO CONVENCIONAL, PREPARO MECÂNICO COM MISTURADOR DE EIXO HORIZONTAL DE 300 KG. AF_06/2014 | M3 | 0,0042
COMPOSICAO | 88309 | PEDREIRO COM ENCARGOS COMPLEMENTARES | H | 0,09
COMPOSICAO | 88316 | SERVENTE COM ENCARGOS COMPLEMENTARES | H | 0,009
REVE | 87871 | CHAPISCO APLICADO SOMENTE EM PILARES E VIGAS DAS PAREDES INTERNAS, COM DESEMPENADEIRA DENTADA. ARGAMASSA INDUSTRIALIZADA COM PREPARO MANUAL. AF_06/2014 | M2
COMPOSICAO | 87402 | ARGAMASSA INDUSTRIALIZADA PARA CHAPISCO COLANTE, PREPARO MANUAL. AF_06/2014 | M3 | 0,00492
COMPOSICAO | 88309 | PEDREIRO COM ENCARGOS COMPLEMENTARES | H | 0,141
COMPOSICAO | 88316 | SERVENTE COM ENCARGOS COMPLEMENTARES | H | 0,0141
REVE | 87872 | CHAPISCO APLICADO SOMENTE EM PILARES E VIGAS DAS PAREDES INTERNAS, COM DESEMPENADEIRA DENTADA. ARGAMASSA INDUSTRIALIZADA COM PREPARO EM MISTURADOR 300 KG. AF_06/2014 | M2
COMPOSICAO | 87396 | ARGAMASSA INDUSTRIALIZADA PARA CHAPISCO COLANTE, PREPARO COM MISTURADOR DE EIXO HORIZONTAL DE 300 KG. AF_06/2014 | M3 | 0,00492
COMPOSICAO | 88309 | PEDREIRO COM ENCARGOS COMPLEMENTARES | H | 0,141
COMPOSICAO | 88316 | SERVENTE COM ENCARGOS COMPLEMENTARES | H | 0,0141
REVE | 87873 | CHAPISCO APLICADO TANTO EM PILARES E VIGAS DE CONCRETO COMO EM ALVENARIAS DE PAREDES INTERNAS, COM ROLO PARA TEXTURA ACRÍLICA. ARGAMASSA TRAÇO 1:4 E EMULSÃO POLIMÉRICA (ADESIVO) COM PREPARO MANUAL. AF_06/2014 | M2
COMPOSICAO | 87381 | ARGAMASSA TRAÇO 1:4 (CIMENTO E AREIA GROSSA) COM ADIÇÃO DE EMULSÃO POLIMÉRICA PARA CHAPISCO ROLADO, PREPARO MANUAL. AF_06/2014 | M3 | 0,00149
COMPOSICAO | 88309 | PEDREIRO COM ENCARGOS COMPLEMENTARES | H | 0,042
COMPOSICAO | 88316 | SERVENTE COM ENCARGOS COMPLEMENTARES | H | 0,0042
REVE | 87874 | CHAPISCO APLICADO TANTO EM PILARES E VIGAS DE CONCRETO COMO EM ALVENARIAS DE PAREDES INTERNAS, COM ROLO PARA TEXTURA ACRÍLICA. ARGAMASSA TRAÇO 1:4 E EMULSÃO POLIMÉRICA (ADESIVO) COM PREPARO EM BETONEIRA 400L. AF_06/2014 | M2
COMPOSICAO | 87325 | ARGAMASSA TRAÇO 1:4 (CIMENTO E AREIA GROSSA) COM ADIÇÃO DE EMULSÃO POLIMÉRICA PARA CHAPISCO ROLADO, PREPARO MECÂNICO COM BETONEIRA 400 L. AF_06/2014 | M3 | 0,00149
COMPOSICAO | 88309 | PEDREIRO COM ENCARGOS COMPLEMENTARES | H | 0,042
COMPOSICAO | 88316 | SERVENTE COM ENCARGOS COMPLEMENTARES | H | 0,0042
REVE | 87875 | CHAPISCO APLICADO TANTO EM PILARES E VIGAS DE CONCRETO COMO EM ALVENARIAS DE PAREDES INTERNAS, COM ROLO PARA TEXTURA ACRÍLICA. ARGAMASSA TRAÇO 1:4 E EMULSÃO POLIMÉRICA (ADESIVO) COM PREPARO EM MISTURADOR 300 KG. AF_06/2014 | M2
COMPOSICAO | 87363 | ARGAMASSA TRAÇO 1:4 (CIMENTO E AREIA GROSSA) COM ADIÇÃO DE EMULSÃO POLIMÉRICA PARA CHAPISCO ROLADO, PREPARO MECÂNICO COM MISTURADOR DE EIXO HORIZONTAL DE 300 KG. AF_06/2014 | M3 | 0,00149
COMPOSICAO | 88309 | PEDREIRO COM ENCARGOS COMPLEMENTARES | H | 0,042
COMPOSICAO | 88316 | SERVENTE COM ENCARGOS COMPLEMENTARES | H | 0,0042
REVE | 87876 | CHAPISCO APLICADO TANTO EM PILARES E VIGAS DE CONCRETO COMO EM ALVENARIAS DE PAREDES INTERNAS, COM ROLO PARA TEXTURA ACRÍLICA. ARGAMASSA INDUSTRIALIZADA COM PREPARO MANUAL. AF_06/2014 | M2
COMPOSICAO | 87401 | ARGAMASSA INDUSTRIALIZADA PARA CHAPISCO ROLADO, PREPARO MANUAL. AF_06/2014 | M3 | 0,00149
CLASSE/TIPO | CÓDIGOS | DESCRIÇÃO | UNIDADE | COEFICIENTE
COMPOSICAO | 88309 | PEDREIRO COM ENCARGOS COMPLEMENTARES | H | 0,042
COMPOSICAO | 88316 | SERVENTE COM ENCARGOS COMPLEMENTARES | H | 0,0042
REVE | 87877 | CHAPISCO APLICADO TANTO EM PILARES E VIGAS DE CONCRETO COMO EM ALVENARIAS DE PAREDES INTERNAS, COM ROLO PARA TEXTURA ACRÍLICA. ARGAMASSA INDUSTRIALIZADA COM PREPARO EM MISTURADOR 300 KG. AF_06/2014 | M2
COMPOSICAO | 87393 | ARGAMASSA INDUSTRIALIZADA PARA CHAPISCO ROLADO, PREPARO COM MISTURADOR DE EIXO HORIZONTAL DE 300 KG. AF_06/2014 | M3 | 0,00149
COMPOSICAO | 88309 | PEDREIRO COM ENCARGOS COMPLEMENTARES | H | 0,042
COMPOSICAO | 88316 | SERVENTE COM ENCARGOS COMPLEMENTARES | H | 0,0042
REVE | 87878 | CHAPISCO APLICADO TANTO EM PILARES E VIGAS DE CONCRETO COMO EM ALVENARIAS DE PAREDES INTERNAS, COM COLHER DE PEDREIRO. ARGAMASSA TRAÇO 1:3 COM PREPARO MANUAL. AF_06/2014 | M2
COMPOSICAO | 87377 | ARGAMASSA TRAÇO 1:3 (CIMENTO E AREIA GROSSA) PARA CHAPISCO CONVENCIONAL, PREPARO MANUAL. AF_06/2014 | M3 | 0,0042
COMPOSICAO | 88309 | PEDREIRO COM ENCARGOS COMPLEMENTARES | H | 0,07
COMPOSICAO | 88316 | SERVENTE COM ENCARGOS COMPLEMENTARES | H | 0,007
REVE | 87879 | CHAPISCO APLICADO TANTO EM PILARES E VIGAS DE CONCRETO COMO EM ALVENARIAS DE PAREDES INTERNAS, COM COLHER DE PEDREIRO. ARGAMASSA TRAÇO 1:3 COM PREPARO EM BETONEIRA 400L. AF_06/2014 | M2
COMPOSICAO | 87313 | ARGAMASSA TRAÇO 1:3 (CIMENTO E AREIA GROSSA) PARA CHAPISCO CONVENCIONAL, PREPARO MECÂNICO COM BETONEIRA 400 L. AF_06/2014 | M3 | 0,0042
COMPOSICAO | 88309 | PEDREIRO COM ENCARGOS COMPLEMENTARES | H | 0,07
COMPOSICAO | 88316 | SERVENTE COM ENCARGOS COMPLEMENTARES | H | 0,007
REVE | 87880 | CHAPISCO APLICADO TANTO EM PILARES E VIGAS DE CONCRETO COMO EM ALVENARIAS DE PAREDES INTERNAS, COM COLHER DE PEDREIRO. ARGAMASSA TRAÇO 1:3 COM PREPARO EM MISTURADOR 300 KG. AF_06/2014 | M2
COMPOSICAO | 87353 | ARGAMASSA TRAÇO 1:3 (CIMENTO E AREIA GROSSA) PARA CHAPISCO CONVENCIONAL, PREPARO MECÂNICO COM MISTURADOR DE EIXO HORIZONTAL DE 300 KG. AF_06/2014 | M3 | 0,0042
COMPOSICAO | 88309 | PEDREIRO COM ENCARGOS COMPLEMENTARES | H | 0,07
COMPOSICAO | 88316 | SERVENTE COM ENCARGOS COMPLEMENTARES | H | 0,007
REVE | 87881 | CHAPISCO APLICADO NO TETO, COM ROLO PARA TEXTURA ACRÍLICA. ARGAMASSA TRAÇO 1:4 E EMULSÃO POLIMÉRICA (ADESIVO) COM PREPARO MANUAL. AF_06/2014 | M2
COMPOSICAO | 87381 | ARGAMASSA TRAÇO 1:4 (CIMENTO E AREIA GROSSA) COM ADIÇÃO DE EMULSÃO POLIMÉRICA PARA CHAPISCO ROLADO, PREPARO MANUAL. AF_06/2014 | M3 | 0,00149
COMPOSICAO | 88309 | PEDREIRO COM ENCARGOS COMPLEMENTARES | H | 0,038
COMPOSICAO | 88316 | SERVENTE COM ENCARGOS COMPLEMENTARES | H | 0,0038
REVE | 87882 | CHAPISCO APLICADO NO TETO, COM ROLO PARA TEXTURA ACRÍLICA. ARGAMASSA TRAÇO 1:4 E EMULSÃO POLIMÉRICA (ADESIVO) COM PREPARO EM BETONEIRA 400L. AF_06/2014 | M2 |  | 3.6
COMPOSICAO | 87325 | ARGAMASSA TRAÇO 1:4 (CIMENTO E AREIA GROSSA) COM ADIÇÃO DE EMULSÃO POLIMÉRICA PARA CHAPISCO ROLADO, PREPARO MECÂNICO COM BETONEIRA 400 L. AF_06/2014 | M3 | 0,00149
COMPOSICAO | 88309 | PEDREIRO COM ENCARGOS COMPLEMENTARES | H | 0,038
COMPOSICAO | 88316 | SERVENTE COM ENCARGOS COMPLEMENTARES | H | 0,0038
REVE | 87883 | CHAPISCO APLICADO NO TETO, COM ROLO PARA TEXTURA ACRÍLICA. ARGAMASSA TRAÇO 1:4 E EMULSÃO POLIMÉRICA (ADESIVO) COM PREPARO EM MISTURADOR 300 KG. AF_06/2014 | M2
COMPOSICAO | 87363 | ARGAMASSA TRAÇO 1:4 (CIMENTO E AREIA GROSSA) COM ADIÇÃO DE EMULSÃO POLIMÉRICA PARA CHAPISCO ROLADO, PREPARO MECÂNICO COM MISTURADOR DE EIXO HORIZONTAL DE 300 KG. AF_06/2014 | M3 | 0,00149
COMPOSICAO | 88309 | PEDREIRO COM ENCARGOS COMPLEMENTARES | H | 0,038
COMPOSICAO | 88316 | SERVENTE COM ENCARGOS COMPLEMENTARES | H | 0,0038
REVE | 87884 | CHAPISCO APLICADO NO TETO, COM ROLO PARA TEXTURA ACRÍLICA. ARGAMASSA INDUSTRIALIZADA COM PREPARO MANUAL. AF_06/2014 | M2
COMPOSICAO | 87401 | ARGAMASSA INDUSTRIALIZADA PARA CHAPISCO ROLADO, PREPARO MANUAL. AF_06/2014 | M3 | 0,00149
COMPOSICAO | 88309 | PEDREIRO COM ENCARGOS COMPLEMENTARES | H | 0,038
CLASSE/TIPO | CÓDIGOS | DESCRIÇÃO | UNIDADE | COEFICIENTE
COMPOSICAO | 88316 | SERVENTE COM ENCARGOS COMPLEMENTARES | H | 0,0038
REVE | 87885 | CHAPISCO APLICADO SOMENTE EM PILARES E VIGAS DAS PAREDES INTERNAS, COM ROLO PARA TEXTURA ACRÍLICA. ARGAMASSA INDUSTRIALIZADA COM PREPARO EM MISTURADOR 300 KG. AF_06/2014 | M2
COMPOSICAO | 87393 | ARGAMASSA INDUSTRIALIZADA PARA CHAPISCO ROLADO, PREPARO COM MISTURADOR DE EIXO HORIZONTAL DE 300 KG. AF_06/2014 | M3 | 0,00149
COMPOSICAO | 88309 | PEDREIRO COM ENCARGOS COMPLEMENTARES | H | 0,038
COMPOSICAO | 88316 | SERVENTE COM ENCARGOS COMPLEMENTARES | H | 0,0038
REVE | 87886 | CHAPISCO APLICADO NO TETO, COM DESEMPENADEIRA DENTADA. ARGAMASSA INDUSTRIALIZADA COM PREPARO MANUAL. AF_06/2014 | M2
COMPOSICAO | 87402 | ARGAMASSA INDUSTRIALIZADA PARA CHAPISCO COLANTE, PREPARO MANUAL. AF_06/2014 | M3 | 0,00492
COMPOSICAO | 88309 | PEDREIRO COM ENCARGOS COMPLEMENTARES | H | 0,384
COMPOSICAO | 88316 | SERVENTE COM ENCARGOS COMPLEMENTARES | H | 0,0384
REVE | 87887 | CHAPISCO APLICADO NO TETO, COM DESEMPENADEIRA DENTADA. ARGAMASSA INDUSTRIALIZADA COM PREPARO EM MISTURADOR 300 KG. AF_06/2014 | M2
COMPOSICAO | 87396 | ARGAMASSA INDUSTRIALIZADA PARA CHAPISCO COLANTE, PREPARO COM MISTURADOR DE EIXO HORIZONTAL DE 300 KG. AF_06/2014 | M3 | 0,00492
COMPOSICAO | 88309 | PEDREIRO COM ENCARGOS COMPLEMENTARES | H | 0,384
COMPOSICAO | 88316 | SERVENTE COM ENCARGOS COMPLEMENTARES | H | 0,0384
REVE | 87888 | CHAPISCO APLICADO TANTO EM PILARES E VIGAS DE CONCRETO COMO EM ALVENARIA DE FACHADA SEM PRESENÇA DE VÃOS, COM ROLO PARA TEXTURA ACRÍLICA. ARGAMASSA TRAÇO 1:4 E EMULSÃO POLIMÉRICA (ADESIVO) COM PREPARO MANUAL. AF_06/2014 | M2
COMPOSICAO | 87381 | ARGAMASSA TRAÇO 1:4 (CIMENTO E AREIA GROSSA) COM ADIÇÃO DE EMULSÃO POLIMÉRICA PARA CHAPISCO ROLADO, PREPARO MANUAL. AF_06/2014 | M3 | 0,00149
COMPOSICAO | 88309 | PEDREIRO COM ENCARGOS COMPLEMENTARES | H | 0,073
COMPOSICAO | 88316 | SERVENTE COM ENCARGOS COMPLEMENTARES | H | 0,036
REVE | 87889 | CHAPISCO APLICADO TANTO EM PILARES E VIGAS DE CONCRETO COMO EM ALVENARIA DE FACHADA SEM PRESENÇA DE VÃOS, COM ROLO PARA TEXTURA ACRÍLICA. ARGAMASSA TRAÇO 1:4 E EMULSÃO POLIMÉRICA (ADESIVO) COM PREPARO EM BETONEIRA 400L. AF_06/2014 | M2
COMPOSICAO | 87325 | ARGAMASSA TRAÇO 1:4 (CIMENTO E AREIA GROSSA) COM ADIÇÃO DE EMULSÃO POLIMÉRICA PARA CHAPISCO ROLADO, PREPARO MECÂNICO COM BETONEIRA 400 L. AF_06/2014 | M3 | 0,00149
COMPOSICAO | 88309 | PEDREIRO COM ENCARGOS COMPLEMENTARES | H | 0,073
COMPOSICAO | 88316 | SERVENTE COM ENCARGOS COMPLEMENTARES | H | 0,036
REVE | 87890 | CHAPISCO APLICADO TANTO EM PILARES E VIGAS DE CONCRETO COMO EM ALVENARIAS DE FACHADA SEM PRESENÇA DE VÃOS, COM ROLO PARA TEXTURA ACRÍLICA. ARGAMASSA TRAÇO 1:4 E EMULSÃO POLIMÉRICA (ADESIVO) COM PREPARO EM MISTURADOR 300 KG. AF_06/2014 | M2
COMPOSICAO | 87363 | ARGAMASSA TRAÇO 1:4 (CIMENTO E AREIA GROSSA) COM ADIÇÃO DE EMULSÃO POLIMÉRICA PARA CHAPISCO ROLADO, PREPARO MECÂNICO COM MISTURADOR DE EIXO HORIZONTAL DE 300 KG. AF_06/2014 | M3 | 0,00149
COMPOSICAO | 88309 | PEDREIRO COM ENCARGOS COMPLEMENTARES | H | 0,073
COMPOSICAO | 88316 | SERVENTE COM ENCARGOS COMPLEMENTARES | H | 0,036
REVE | 87891 | CHAPISCO APLICADO TANTO EM PILARES E VIGAS DE CONCRETO COMO EM ALVENARIA DE FACHADA SEM PRESENÇA DE VÃOS, COM ROLO PARA TEXTURA ACRÍLICA. ARGAMASSA INDUSTRIALIZADA COM PREPARO MANUAL. AF_06/2014 | M2
COMPOSICAO | 87401 | ARGAMASSA INDUSTRIALIZADA PARA CHAPISCO ROLADO, PREPARO MANUAL. AF_06/2014 | M3 | 0,00149
COMPOSICAO | 88309 | PEDREIRO COM ENCARGOS COMPLEMENTARES | H | 0,073
COMPOSICAO | 88316 | SERVENTE COM ENCARGOS COMPLEMENTARES | H | 0,036
REVE | 87892 | CHAPISCO APLICADO TANTO EM PILARES E VIGAS DE CONCRETO COMO EM ALVENARIA DE FACHADA SEM PRESENÇA DE VÃOS, COM ROLO PARA TEXTURA ACRÍLICA. ARGAMASSA INDUSTRIALIZADA COM PREPARO EM MISTURADOR 300 KG. AF_06/2014 | M2
COMPOSICAO | 87393 | ARGAMASSA INDUSTRIALIZADA PARA CHAPISCO ROLADO, PREPARO COM MISTURADOR DE EIXO HORIZONTAL DE 300 KG. AF_06/2014 | M3 | 0,00149
CLASSE/TIPO | CÓDIGOS | DESCRIÇÃO | UNIDADE | COEFICIENTE
COMPOSICAO | 88309 | PEDREIRO COM ENCARGOS COMPLEMENTARES | H | 0,073
COMPOSICAO | 88316 | SERVENTE COM ENCARGOS COMPLEMENTARES | H | 0,036
REVE | 87893 | CHAPISCO APLICADO TANTO EM PILARES E VIGAS DE CONCRETO COMO EM ALVENARIA DE FACHADA SEM PRESENÇA DE VÃOS, COM COLHER DE PEDREIRO. ARGAMASSA TRAÇO 1:3 COM PREPARO MANUAL. AF_06/2014 | M2
COMPOSICAO | 87377 | ARGAMASSA TRAÇO 1:3 (CIMENTO E AREIA GROSSA) PARA CHAPISCO CONVENCIONAL, PREPARO MANUAL. AF_06/2014 | M3 | 0,0042
COMPOSICAO | 88309 | PEDREIRO COM ENCARGOS COMPLEMENTARES | H | 0,124
COMPOSICAO | 88316 | SERVENTE COM ENCARGOS COMPLEMENTARES | H | 0,062
REVE | 87894 | CHAPISCO APLICADO TANTO EM PILARES E VIGAS DE CONCRETO COMO EM ALVENARIA DE FACHADA SEM PRESENÇA DE VÃOS, COM COLHER DE PEDREIRO. ARGAMASSA TRAÇO 1:3 COM PREPARO EM BETONEIRA 400L. AF_06/2014 | M2
COMPOSICAO | 87313 | ARGAMASSA TRAÇO 1:3 (CIMENTO E AREIA GROSSA) PARA CHAPISCO CONVENCIONAL, PREPARO MECÂNICO COM BETONEIRA 400 L. AF_06/2014 | M3 | 0,0042
COMPOSICAO | 88309 | PEDREIRO COM ENCARGOS COMPLEMENTARES | H | 0,124
COMPOSICAO | 88316 | SERVENTE COM ENCARGOS COMPLEMENTARES | H | 0,062
REVE | 87895 | CHAPISCO APLICADO TANTO EM PILARES E VIGAS DE CONCRETO COMO EM ALVENARIA DE FACHADA SEM PRESENÇA DE VÃOS, COM COLHER DE PEDREIRO. ARGAMASSA TRAÇO 1:3 COM PREPARO EM MISTURADOR 300 KG. AF_06/2014 | M2
COMPOSICAO | 87353 | ARGAMASSA TRAÇO 1:3 (CIMENTO E AREIA GROSSA) PARA CHAPISCO CONVENCIONAL, PREPARO MECÂNICO COM MISTURADOR DE EIXO HORIZONTAL DE 300 KG. AF_06/2014 | M3 | 0,0042
COMPOSICAO | 88309 | PEDREIRO COM ENCARGOS COMPLEMENTARES | H | 0,124
COMPOSICAO | 88316 | SERVENTE COM ENCARGOS COMPLEMENTARES | H | 0,062
REVE | 87899 | CHAPISCO APLICADO TANTO EM PILARES E VIGAS DE CONCRETO COMO EM ALVENARIA DE FACHADA COM PRESENÇA DE VÃOS, COM ROLO PARA TEXTURA ACRÍLICA. ARGAMASSA TRAÇO 1:4 E EMULSÃO POLIMÉRICA (ADESIVO) COM PREPARO MANUAL. AF_06/2014 | M2
COMPOSICAO | 87381 | ARGAMASSA TRAÇO 1:4 (CIMENTO E AREIA GROSSA) COM ADIÇÃO DE EMULSÃO POLIMÉRICA PARA CHAPISCO ROLADO, PREPARO MANUAL. AF_06/2014 | M3 | 0,00149
COMPOSICAO | 88309 | PEDREIRO COM ENCARGOS COMPLEMENTARES | H | 0,108
COMPOSICAO | 88316 | SERVENTE COM ENCARGOS COMPLEMENTARES | H | 0,054
REVE | 87900 | CHAPISCO APLICADO TANTO EM PILARES E VIGAS DE CONCRETO COMO EM ALVENARIA DE FACHADA COM PRESENÇA DE VÃOS, COM ROLO PARA TEXTURA ACRÍLICA. ARGAMASSA TRAÇO 1:4 E EMULSÃO POLIMÉRICA (ADESIVO) COM PREPARO EM BETONEIRA 400L. AF_06/2014 | M2
COMPOSICAO | 87325 | ARGAMASSA TRAÇO 1:4 (CIMENTO E AREIA GROSSA) COM ADIÇÃO DE EMULSÃO POLIMÉRICA PARA CHAPISCO ROLADO, PREPARO MECÂNICO COM BETONEIRA 400 L. AF_06/2014 | M3 | 0,00149
COMPOSICAO | 88309 | PEDREIRO COM ENCARGOS COMPLEMENTARES | H | 0,108
COMPOSICAO | 88316 | SERVENTE COM ENCARGOS COMPLEMENTARES | H | 0,054
REVE | 87901 | CHAPISCO APLICADO TANTO EM PILARES E VIGAS DE CONCRETO COMO EM ALVENARIA DE FACHADA COM PRESENÇA DE VÃOS, COM ROLO PARA TEXTURA ACRÍLICA. ARGAMASSA TRAÇO 1:4 E EMULSÃO POLIMÉRICA (ADESIVO) COM PREPARO EM MISTURADOR 300 KG. AF_06/2014 | M2
COMPOSICAO | 87363 | ARGAMASSA TRAÇO 1:4 (CIMENTO E AREIA GROSSA) COM ADIÇÃO DE EMULSÃO POLIMÉRICA PARA CHAPISCO ROLADO, PREPARO MECÂNICO COM MISTURADOR DE EIXO HORIZONTAL DE 300 KG. AF_06/2014 | M3 | 0,00149
COMPOSICAO | 88309 | PEDREIRO COM ENCARGOS COMPLEMENTARES | H | 0,108
COMPOSICAO | 88316 | SERVENTE COM ENCARGOS COMPLEMENTARES | H | 0,054
REVE | 87902 | CHAPISCO APLICADO TANTO EM PILARES E VIGAS DE CONCRETO COMO EM ALVENARIA DE FACHADA COM PRESENÇA DE VÃOS, COM ROLO PARA TEXTURA ACRÍLICA. ARGAMASSA INDUSTRIALIZADA COM PREPARO MANUAL. AF_06/2014 | M2
COMPOSICAO | 87401 | ARGAMASSA INDUSTRIALIZADA PARA CHAPISCO ROLADO, PREPARO MANUAL. AF_06/2014 | M3 | 0,00149
COMPOSICAO | 88309 | PEDREIRO COM ENCARGOS COMPLEMENTARES | H | 0,108
CLASSE/TIPO | CÓDIGOS | DESCRIÇÃO | UNIDADE | COEFICIENTE
COMPOSICAO | 88316 | SERVENTE COM ENCARGOS COMPLEMENTARES | H | 0,054
REVE | 87903 | CHAPISCO APLICADO TANTO EM PILARES E VIGAS DE CONCRETO COMO EM ALVENARIA DE FACHADA COM PRESENÇA DE VÃOS, COM ROLO PARA TEXTURA ACRÍLICA. ARGAMASSA INDUSTRIALIZADA COM PREPARO EM MISTURADOR 300 KG. AF_06/2014 | M2
COMPOSICAO | 87393 | ARGAMASSA INDUSTRIALIZADA PARA CHAPISCO ROLADO, PREPARO COM MISTURADOR DE EIXO HORIZONTAL DE 300 KG. AF_06/2014 | M3 | 0,00149
COMPOSICAO | 88309 | PEDREIRO COM ENCARGOS COMPLEMENTARES | H | 0,108
COMPOSICAO | 88316 | SERVENTE COM ENCARGOS COMPLEMENTARES | H | 0,054
REVE | 87904 | CHAPISCO APLICADO TANTO EM PILARES E VIGAS DE CONCRETO COMO EM ALVENARIA DE FACHADA COM PRESENÇA DE VÃOS, COM COLHER DE PEDREIRO. ARGAMASSA TRAÇO 1:3 COM PREPARO MANUAL. AF_06/2014 | M2
COMPOSICAO | 87377 | ARGAMASSA TRAÇO 1:3 (CIMENTO E AREIA GROSSA) PARA CHAPISCO CONVENCIONAL, PREPARO MANUAL. AF_06/2014 | M3 | 0,0042
COMPOSICAO | 88309 | PEDREIRO COM ENCARGOS COMPLEMENTARES | H | 0,183
COMPOSICAO | 88316 | SERVENTE COM ENCARGOS COMPLEMENTARES | H | 0,091
REVE | 87905 | CHAPISCO APLICADO TANTO EM PILARES E VIGAS DE CONCRETO COMO EM ALVENARIA DE FACHADA COM PRESENÇA DE VÃOS, COM COLHER DE PEDREIRO. ARGAMASSA TRAÇO 1:3 COM PREPARO EM BETONEIRA 400L. AF_06/2014 | M2
COMPOSICAO | 87313 | ARGAMASSA TRAÇO 1:3 (CIMENTO E AREIA GROSSA) PARA CHAPISCO CONVENCIONAL, PREPARO MECÂNICO COM BETONEIRA 400 L. AF_06/2014 | M3 | 0,0042
COMPOSICAO | 88309 | PEDREIRO COM ENCARGOS COMPLEMENTARES | H | 0,183
COMPOSICAO | 88316 | SERVENTE COM ENCARGOS COMPLEMENTARES | H | 0,091
REVE | 87906 | CHAPISCO APLICADO TANTO EM PILARES E VIGAS DE CONCRETO COMO EM ALVENARIA DE FACHADA COM PRESENÇA DE VÃOS, COM COLHER DE PEDREIRO. ARGAMASSA TRAÇO 1:3 COM PREPARO EM MISTURADOR 300 KG. AF_06/2014 | M2
COMPOSICAO | 87353 | ARGAMASSA TRAÇO 1:3 (CIMENTO E AREIA GROSSA) PARA CHAPISCO CONVENCIONAL, PREPARO MECÂNICO COM MISTURADOR DE EIXO HORIZONTAL DE 300 KG. AF_06/2014 | M3 | 0,0042
COMPOSICAO | 88309 | PEDREIRO COM ENCARGOS COMPLEMENTARES | H | 0,183
COMPOSICAO | 88316 | SERVENTE COM ENCARGOS COMPLEMENTARES | H | 0,091
REVE | 87910 | CHAPISCO APLICADO SOMENTE NA ESTRUTURA DE CONCRETO DA FACHADA, COM DESEMPENADEIRA DENTADA. ARGAMASSA INDUSTRIALIZADA COM PREPARO MANUAL. AF_06/2014 | M2
COMPOSICAO | 87402 | ARGAMASSA INDUSTRIALIZADA PARA CHAPISCO COLANTE, PREPARO MANUAL. AF_06/2014 | M3 | 0,00492
COMPOSICAO | 88309 | PEDREIRO COM ENCARGOS COMPLEMENTARES | H | 0,292
COMPOSICAO | 88316 | SERVENTE COM ENCARGOS COMPLEMENTARES | H | 0,146
REVE | 87911 | CHAPISCO APLICADO SOMENTE NA ESTRUTURA DE CONCRETO DA FACHADA, COM DESEMPENADEIRA DENTADA. ARGAMASSA INDUSTRIALIZADA COM PREPARO EM MISTURADOR 300 KG. AF_06/2014 | M2
COMPOSICAO | 87396 | ARGAMASSA INDUSTRIALIZADA PARA CHAPISCO COLANTE, PREPARO COM MISTURADOR DE EIXO HORIZONTAL DE 300 KG. AF_06/2014 | M3 | 0,00492
COMPOSICAO | 88309 | PEDREIRO COM ENCARGOS COMPLEMENTARES | H | 0,292
COMPOSICAO | 88316 | SERVENTE COM ENCARGOS COMPLEMENTARES | H | 0,146
REVE | 5991 | BARRA LISA COM ARGAMASSA TRACO 1:4 (CIMENTO E AREIA GROSSA), ESPESSURA 2,0CM, INCLUSO ADITIVO IMPERMEABILIZANTE, PREPARO MECANICO DA ARGAMASSA | M2 |  | 35.51
COMPOSICAO | 87316 | ARGAMASSA TRAÇO 1:4 (CIMENTO E AREIA GROSSA) PARA CHAPISCO CONVENCIONAL, PREPARO MECÂNICO COM BETONEIRA 400 L. AF_06/2014 | M3 | 0,02
COMPOSICAO | 88309 | PEDREIRO COM ENCARGOS COMPLEMENTARES | H | 1
COMPOSICAO | 88316 | SERVENTE COM ENCARGOS COMPLEMENTARES | H | 0,8
INSUMO | 1379 | CIMENTO PORTLAND COMPOSTO CP II-32 | KG | 0,8
INSUMO | 7325 | ADITIVO IMPERMEABILIZANTE PARA CONCRETO E ARGAMASSA | KG | 0,4
REVE | 5997 | BARRA LISA COM ARGAMASSA TRACO 1:4 (CIMENTO E AREIA GROSSA), ESPESSURA 2,0CM, PREPARO MECANICO DA ARGAMASSA | M2
COMPOSICAO | 87316 | ARGAMASSA TRAÇO 1:4 (CIMENTO E AREIA GROSSA) PARA CHAPISCO CONVENCIONAL, PREPARO MECÂNICO COM BETONEIRA 400 L. AF_06/2014 | M3 | 0,02
CLASSE/TIPO | CÓDIGOS | DESCRIÇÃO | UNIDADE | COEFICIENTE
COMPOSICAO | 88309 | PEDREIRO COM ENCARGOS COMPLEMENTARES | H | 1
COMPOSICAO | 88316 | SERVENTE COM ENCARGOS COMPLEMENTARES | H | 0,8
INSUMO | 1379 | CIMENTO PORTLAND COMPOSTO CP II-32 | KG | 0,8
REVE | 84023 | BARRA LISA TRACO 1:3 (CIMENTO E AREIA MEDIA), ESPESSURA 1,5CM, PREPARO MANUAL DA ARGAMASSA | M2
COMPOSICAO | 87372 | ARGAMASSA TRAÇO 1:3 (CIMENTO E AREIA MÉDIA) PARA CONTRAPISO, PREPARO MANUAL. AF_06/2014 | M3 | 0,015
COMPOSICAO | 88309 | PEDREIRO COM ENCARGOS COMPLEMENTARES | H | 0,9
COMPOSICAO | 88316 | SERVENTE COM ENCARGOS COMPLEMENTARES | H | 0,9
INSUMO | 1379 | CIMENTO PORTLAND COMPOSTO CP II-32 | KG | 1
REVE | 84024 | BARRA LISA TRACO 1:3 (CIMENTO E AREIA MEDIA), ESPESSURA 1,0CM, PREPARO MANUAL DA ARGAMASSA | M2
COMPOSICAO | 87372 | ARGAMASSA TRAÇO 1:3 (CIMENTO E AREIA MÉDIA) PARA CONTRAPISO, PREPARO MANUAL. AF_06/2014 | M3 | 0,01
COMPOSICAO | 88309 | PEDREIRO COM ENCARGOS COMPLEMENTARES | H | 0,9
COMPOSICAO | 88316 | SERVENTE COM ENCARGOS COMPLEMENTARES | H | 0,9
INSUMO | 1379 | CIMENTO PORTLAND COMPOSTO CP II-32 | KG | 1
REVE | 84026 | BARRA LISA TRACO 1:4 (CIMENTO E AREIA MEDIA), ESPESSURA 2,0CM, PREPARO MANUAL DA ARGAMASSA | M2
COMPOSICAO | 87373 | ARGAMASSA TRAÇO 1:4 (CIMENTO E AREIA MÉDIA) PARA CONTRAPISO, PREPARO MANUAL. AF_06/2014 | M3 | 0,02
COMPOSICAO | 88309 | PEDREIRO COM ENCARGOS COMPLEMENTARES | H | 1
COMPOSICAO | 88316 | SERVENTE COM ENCARGOS COMPLEMENTARES | H | 1
INSUMO | 1379 | CIMENTO PORTLAND COMPOSTO CP II-32 | KG | 1
REVE | 84027 | BARRA LISA TRACO 1:3 (CIMENTO E AREIA MEDIA), ESPESSURA 0,5CM, PREPARO MANUAL DA ARGAMASSA | M2
COMPOSICAO | 87372 | ARGAMASSA TRAÇO 1:3 (CIMENTO E AREIA MÉDIA) PARA CONTRAPISO, PREPARO MANUAL. AF_06/2014 | M3 | 0,005
COMPOSICAO | 88309 | PEDREIRO COM ENCARGOS COMPLEMENTARES | H | 0,8
COMPOSICAO | 88316 | SERVENTE COM ENCARGOS COMPLEMENTARES | H | 0,8
INSUMO | 1379 | CIMENTO PORTLAND COMPOSTO CP II-32 | KG | 1
REVE | 84028 | BARRA LISA TRACO 1:4 (CIMENTO E AREIA MEDIA), COM CORANTE AMARELO, ESPESSURA 2,0CM, PREPARO MANUAL DA ARGAMASSA | M2
COMPOSICAO | 87373 | ARGAMASSA TRAÇO 1:4 (CIMENTO E AREIA MÉDIA) PARA CONTRAPISO, PREPARO MANUAL. AF_06/2014 | M3 | 0,02
COMPOSICAO | 88309 | PEDREIRO COM ENCARGOS COMPLEMENTARES | H | 1
COMPOSICAO | 88316 | SERVENTE COM ENCARGOS COMPLEMENTARES | H | 1
INSUMO | 1379 | CIMENTO PORTLAND COMPOSTO CP II-32 | KG | 1
INSUMO | 5327 | PIGMENTO EM PO PARA ARGAMASSAS, CIMENTOS E OUTROS | KG | 0,2
REVE | 84072 | BARRA LISA TRACO 1:3 (CIMENTO E AREIA MEDIA NAO PENEIRADA), INCLUSO ADITIVO IMPERMEABILIZANTE, ESPESSURA 0,5CM, PREPARO MANUAL DA ARGAMASSA | M2
COMPOSICAO | 73548 | ARGAMASSA TRACO 1:3 (CIMENTO E AREIA), PREPARO MANUAL, INCLUSO ADITIVO IMPERMEABILIZANTE | M3 | 0,005
COMPOSICAO | 88309 | PEDREIRO COM ENCARGOS COMPLEMENTARES | H | 0,8
COMPOSICAO | 88316 | SERVENTE COM ENCARGOS COMPLEMENTARES | H | 0,8
INSUMO | 1379 | CIMENTO PORTLAND COMPOSTO CP II-32 | KG | 1
REVE | 87411 | APLICAÇÃO MANUAL DE GESSO DESEMPENADO (SEM TALISCAS) EM TETO DE AMBIENTES DE ÁREA MAIOR QUE 10M², ESPESSURA DE 0,5CM. AF_06/2014 | M2
COMPOSICAO | 88269 | GESSEIRO COM ENCARGOS COMPLEMENTARES | H | 0,3
COMPOSICAO | 88316 | SERVENTE COM ENCARGOS COMPLEMENTARES | H | 0,06
INSUMO | 3315 | GESSO | KG | 9,65
REVE | 87412 | APLICAÇÃO MANUAL DE GESSO DESEMPENADO (SEM TALISCAS) EM TETO DE AMBIENTES DE ÁREA ENTRE 5M² E 10M², ESPESSURA DE 0,5CM. AF_06/2014 | M2
COMPOSICAO | 88269 | GESSEIRO COM ENCARGOS COMPLEMENTARES | H | 0,53
COMPOSICAO | 88316 | SERVENTE COM ENCARGOS COMPLEMENTARES | H | 0,11
INSUMO | 3315 | GESSO | KG | 9,65
REVE | 87413 | APLICAÇÃO MANUAL DE GESSO DESEMPENADO (SEM TALISCAS) EM TETO DE AMBIENTES DE ÁREA MENOR QUE 5M², ESPESSURA DE 0,5CM. AF_06/2014 | M2
COMPOSICAO | 88269 | GESSEIRO COM ENCARGOS COMPLEMENTARES | H | 0,66
COMPOSICAO | 88316 | SERVENTE COM ENCARGOS COMPLEMENTARES | H | 0,14
INSUMO | 3315 | GESSO | KG | 9,65
CLASSE/TIPO | CÓDIGOS | DESCRIÇÃO | UNIDADE | COEFICIENTE
REVE | 87414 | APLICAÇÃO MANUAL DE GESSO DESEMPENADO (SEM TALISCAS) EM TETO DE AMBIENTES DE ÁREA MAIOR QUE 10M², ESPESSURA DE 1,0CM. AF_06/2014 | M2 |  | 17.31
COMPOSICAO | 88269 | GESSEIRO COM ENCARGOS COMPLEMENTARES | H | 0,37
COMPOSICAO | 88316 | SERVENTE COM ENCARGOS COMPLEMENTARES | H | 0,08
INSUMO | 3315 | GESSO | KG | 17,13
REVE | 87415 | APLICAÇÃO MANUAL DE GESSO DESEMPENADO (SEM TALISCAS) EM TETO DE AMBIENTES DE ÁREA ENTRE 5M² E 10M², ESPESSURA DE 1,0CM. AF_06/2014 | M2
COMPOSICAO | 88269 | GESSEIRO COM ENCARGOS COMPLEMENTARES | H | 0,6
COMPOSICAO | 88316 | SERVENTE COM ENCARGOS COMPLEMENTARES | H | 0,12
INSUMO | 3315 | GESSO | KG | 17,13
REVE | 87416 | APLICAÇÃO MANUAL DE GESSO DESEMPENADO (SEM TALISCAS) EM TETO DE AMBIENTES DE ÁREA MENOR QUE 5M², ESPESSURA DE 1,0CM. AF_06/2014 | M2
COMPOSICAO | 88269 | GESSEIRO COM ENCARGOS COMPLEMENTARES | H | 0,74
COMPOSICAO | 88316 | SERVENTE COM ENCARGOS COMPLEMENTARES | H | 0,15
INSUMO | 3315 | GESSO | KG | 17,13
REVE | 87417 | APLICAÇÃO MANUAL DE GESSO DESEMPENADO (SEM TALISCAS) EM PAREDES DE AMBIENTES DE ÁREA MAIOR QUE 10M², ESPESSURA DE 0,5CM. AF_06/2014 | M2
COMPOSICAO | 88269 | GESSEIRO COM ENCARGOS COMPLEMENTARES | H | 0,33
COMPOSICAO | 88316 | SERVENTE COM ENCARGOS COMPLEMENTARES | H | 0,07
INSUMO | 3315 | GESSO | KG | 9,65
REVE | 87418 | APLICAÇÃO MANUAL DE GESSO DESEMPENADO (SEM TALISCAS) EM PAREDES DE AMBIENTES DE ÁREA ENTRE 5M² E 10M², ESPESSURA DE 0,5CM. AF_06/2014 | M2
COMPOSICAO | 88269 | GESSEIRO COM ENCARGOS COMPLEMENTARES | H | 0,35
COMPOSICAO | 88316 | SERVENTE COM ENCARGOS COMPLEMENTARES | H | 0,07
INSUMO | 3315 | GESSO | KG | 9,65
REVE | 87419 | APLICAÇÃO MANUAL DE GESSO DESEMPENADO (SEM TALISCAS) EM PAREDES DE AMBIENTES DE ÁREA MENOR QUE 5M², ESPESSURA DE 0,5CM. AF_06/2014 | M2
COMPOSICAO | 88269 | GESSEIRO COM ENCARGOS COMPLEMENTARES | H | 0,4
COMPOSICAO | 88316 | SERVENTE COM ENCARGOS COMPLEMENTARES | H | 0,08
INSUMO | 3315 | GESSO | KG | 9,65
REVE | 87420 | APLICAÇÃO MANUAL DE GESSO DESEMPENADO (SEM TALISCAS) EM PAREDES DE AMBIENTES DE ÁREA MAIOR QUE 10M², ESPESSURA DE 1,0CM. AF_06/2014 | M2
COMPOSICAO | 88269 | GESSEIRO COM ENCARGOS COMPLEMENTARES | H | 0,43
COMPOSICAO | 88316 | SERVENTE COM ENCARGOS COMPLEMENTARES | H | 0,09
INSUMO | 3315 | GESSO | KG | 17,13
REVE | 87421 | APLICAÇÃO MANUAL DE GESSO DESEMPENADO (SEM TALISCAS) EM PAREDES DE AMBIENTES DE ÁREA ENTRE 5M² E 10M², ESPESSURA DE 1,0CM. AF_06/2014 | M2
COMPOSICAO | 88269 | GESSEIRO COM ENCARGOS COMPLEMENTARES | H | 0,45
COMPOSICAO | 88316 | SERVENTE COM ENCARGOS COMPLEMENTARES | H | 0,09
INSUMO | 3315 | GESSO | KG | 17,13
REVE | 87422 | APLICAÇÃO MANUAL DE GESSO DESEMPENADO (SEM TALISCAS) EM PAREDES DE AMBIENTES DE ÁREA MENOR QUE 5M², ESPESSURA DE 1,0CM. AF_06/2014 | M2
COMPOSICAO | 88269 | GESSEIRO COM ENCARGOS COMPLEMENTARES | H | 0,5
COMPOSICAO | 88316 | SERVENTE COM ENCARGOS COMPLEMENTARES | H | 0,1
INSUMO | 3315 | GESSO | KG | 17,13
REVE | 87423 | APLICAÇÃO MANUAL DE GESSO SARRAFEADO (COM TALISCAS) EM PAREDES DE AMBIENTES DE ÁREA MAIOR QUE 10M², ESPESSURA DE 1,0CM. AF_06/2014 | M2
COMPOSICAO | 88269 | GESSEIRO COM ENCARGOS COMPLEMENTARES | H | 0,71
COMPOSICAO | 88316 | SERVENTE COM ENCARGOS COMPLEMENTARES | H | 0,15
INSUMO | 3315 | GESSO | KG | 17,13
REVE | 87424 | APLICAÇÃO MANUAL DE GESSO SARRAFEADO (COM TALISCAS) EM PAREDES DE AMBIENTES DE ÁREA ENTRE 5M² E 10M², ESPESSURA DE 1,0CM. AF_06/2014 | M2
COMPOSICAO | 88269 | GESSEIRO COM ENCARGOS COMPLEMENTARES | H | 0,74
COMPOSICAO | 88316 | SERVENTE COM ENCARGOS COMPLEMENTARES | H | 0,15
INSUMO | 3315 | GESSO | KG | 17,13
CLASSE/TIPO | CÓDIGOS | DESCRIÇÃO | UNIDADE | COEFICIENTE
REVE | 87425 | APLICAÇÃO MANUAL DE GESSO SARRAFEADO (COM TALISCAS) EM PAREDES DE AMBIENTES DE ÁREA MENOR QUE 5M², ESPESSURA DE 1,0CM. AF_06/2014 | M2
COMPOSICAO | 88269 | GESSEIRO COM ENCARGOS COMPLEMENTARES | H | 0,78
COMPOSICAO | 88316 | SERVENTE COM ENCARGOS COMPLEMENTARES | H | 0,16
INSUMO | 3315 | GESSO | KG | 17,13
REVE | 87426 | APLICAÇÃO MANUAL DE GESSO SARRAFEADO (COM TALISCAS) EM PAREDES DE AMBIENTES DE ÁREA MAIOR QUE 10M², ESPESSURA DE 1,5CM. AF_06/2014 | M2
COMPOSICAO | 88269 | GESSEIRO COM ENCARGOS COMPLEMENTARES | H | 0,78
COMPOSICAO | 88316 | SERVENTE COM ENCARGOS COMPLEMENTARES | H | 0,16
INSUMO | 3315 | GESSO | KG | 22,43
REVE | 87427 | APLICAÇÃO MANUAL DE GESSO SARRAFEADO (COM TALISCAS) EM PAREDES DE AMBIENTES DE ÁREA ENTRE 5M² E 10M², ESPESSURA DE 1,5CM. AF_06/2014 | M2
COMPOSICAO | 88269 | GESSEIRO COM ENCARGOS COMPLEMENTARES | H | 0,81
COMPOSICAO | 88316 | SERVENTE COM ENCARGOS COMPLEMENTARES | H | 0,16
INSUMO | 3315 | GESSO | KG | 22,43
REVE | 87428 | APLICAÇÃO MANUAL DE GESSO SARRAFEADO (COM TALISCAS) EM PAREDES DE AMBIENTES DE ÁREA MENOR QUE 5M², ESPESSURA DE 1,5CM. AF_06/2014 | M2
COMPOSICAO | 88269 | GESSEIRO COM ENCARGOS COMPLEMENTARES | H | 0,85
COMPOSICAO | 88316 | SERVENTE COM ENCARGOS COMPLEMENTARES | H | 0,17
INSUMO | 3315 | GESSO | KG | 22,43
REVE | 87527 | EMBOÇO, PARA RECEBIMENTO DE CERÂMICA, EM ARGAMASSA TRAÇO 1:2:8, PREPARO MECÂNICO COM BETONEIRA 400L, APLICADO MANUALMENTE EM FACES INTERNAS DE PAREDES DE AMBIENTES COM ÁREA MENOR QUE 5M2, ESPESSURA DE 20MM, COM EXECUÇÃO DE TALISCAS. AF_06/2014 | M2
COMPOSICAO | 87292 | ARGAMASSA TRAÇO 1:2:8 (CIMENTO, CAL E AREIA MÉDIA) PARA EMBOÇO/MASSA ÚNICA/ASSENTAMENTO DE ALVENARIA DE VEDAÇÃO, PREPARO MECÂNICO COM BETONEIRA 400 L. AF_06/2014 | M3 | 0,0376
COMPOSICAO | 88309 | PEDREIRO COM ENCARGOS COMPLEMENTARES | H | 0,58
COMPOSICAO | 88316 | SERVENTE COM ENCARGOS COMPLEMENTARES | H | 0,211
REVE | 87528 | EMBOÇO, PARA RECEBIMENTO DE CERÂMICA, EM ARGAMASSA TRAÇO 1:2:8, PREPARO MANUAL, APLICADO MANUALMENTE EM FACES INTERNAS DE PAREDES DE AMBIENTES COM ÁREA MENOR QUE 5M2, ESPESSURA DE 20MM, COM EXECUÇÃO DE TALISCAS. AF_06/2014 | M2
COMPOSICAO | 87369 | ARGAMASSA TRAÇO 1:2:8 (CIMENTO, CAL E AREIA MÉDIA) PARA EMBOÇO/MASSA ÚNICA/ASSENTAMENTO DE ALVENARIA DE VEDAÇÃO, PREPARO MANUAL. AF_06/2014 | M3 | 0,0376
COMPOSICAO | 88309 | PEDREIRO COM ENCARGOS COMPLEMENTARES | H | 0,58
COMPOSICAO | 88316 | SERVENTE COM ENCARGOS COMPLEMENTARES | H | 0,211
REVE | 87529 | MASSA ÚNICA, PARA RECEBIMENTO DE PINTURA, EM ARGAMASSA TRAÇO 1:2:8, PREPARO MECÂNICO COM BETONEIRA 400L, APLICADA MANUALMENTE EM FACES INTERNAS DE PAREDES DE AMBIENTES COM ÁREA MENOR QUE 10M2, ESPESSURA DE 20MM, COM EXECUÇÃO DE TALISCAS. AF_06/2014 | M2
COMPOSICAO | 87292 | ARGAMASSA TRAÇO 1:2:8 (CIMENTO, CAL E AREIA MÉDIA) PARA EMBOÇO/MASSA ÚNICA/ASSENTAMENTO DE ALVENARIA DE VEDAÇÃO, PREPARO MECÂNICO COM BETONEIRA 400 L. AF_06/2014 | M3 | 0,0376
COMPOSICAO | 88309 | PEDREIRO COM ENCARGOS COMPLEMENTARES | H | 0,47
COMPOSICAO | 88316 | SERVENTE COM ENCARGOS COMPLEMENTARES | H | 0,171
REVE | 87530 | MASSA ÚNICA, PARA RECEBIMENTO DE PINTURA, EM ARGAMASSA TRAÇO 1:2:8, PREPARO MANUAL, APLICADA MANUALMENTE EM FACES INTERNAS DE PAREDES DE AMBIENTES COM ÁREA MENOR QUE 10M2, ESPESSURA DE 20MM, COM EXECUÇÃO DE TALISCAS. AF_06/2014 | M2
COMPOSICAO | 87369 | ARGAMASSA TRAÇO 1:2:8 (CIMENTO, CAL E AREIA MÉDIA) PARA EMBOÇO/MASSA ÚNICA/ASSENTAMENTO DE ALVENARIA DE VEDAÇÃO, PREPARO MANUAL. AF_06/2014 | M3 | 0,0376
COMPOSICAO | 88309 | PEDREIRO COM ENCARGOS COMPLEMENTARES | H | 0,47
COMPOSICAO | 88316 | SERVENTE COM ENCARGOS COMPLEMENTARES | H | 0,171
CLASSE/TIPO | CÓDIGOS | DESCRIÇÃO | UNIDADE | COEFICIENTE
REVE | 87531 | EMBOÇO, PARA RECEBIMENTO DE CERÂMICA, EM ARGAMASSA TRAÇO 1:2:8, PREPARO MECÂNICO COM BETONEIRA 400L, APLICADO MANUALMENTE EM FACES INTERNAS DE PAREDES DE AMBIENTES COM ÁREA ENTRE 5M2 E 10M2, ESPESSURA DE 20MM, COM EXECUÇÃO DE TALISCAS. AF_06/2014 | M2
COMPOSICAO | 87292 | ARGAMASSA TRAÇO 1:2:8 (CIMENTO, CAL E AREIA MÉDIA) PARA EMBOÇO/MASSA ÚNICA/ASSENTAMENTO DE ALVENARIA DE VEDAÇÃO, PREPARO MECÂNICO COM BETONEIRA 400 L. AF_06/2014 | M3 | 0,0376
COMPOSICAO | 88309 | PEDREIRO COM ENCARGOS COMPLEMENTARES | H | 0,43
COMPOSICAO | 88316 | SERVENTE COM ENCARGOS COMPLEMENTARES | H | 0,158
REVE | 87532 | EMBOÇO, PARA RECEBIMENTO DE CERÂMICA, EM ARGAMASSA TRAÇO 1:2:8, PREPARO MANUAL, APLICADO MANUALMENTE EM FACES INTERNAS DE PAREDES DE AMBIENTES COM ÁREA ENTRE 5M2 E 10M2, ESPESSURA DE 20MM, COM EXECUÇÃO DE TALISCAS. AF_06/2014 | M2
COMPOSICAO | 87369 | ARGAMASSA TRAÇO 1:2:8 (CIMENTO, CAL E AREIA MÉDIA) PARA EMBOÇO/MASSA ÚNICA/ASSENTAMENTO DE ALVENARIA DE VEDAÇÃO, PREPARO MANUAL. AF_06/2014 | M3 | 0,0376
COMPOSICAO | 88309 | PEDREIRO COM ENCARGOS COMPLEMENTARES | H | 0,43
COMPOSICAO | 88316 | SERVENTE COM ENCARGOS COMPLEMENTARES | H | 0,158
REVE | 87533 | MASSA ÚNICA, PARA RECEBIMENTO DE PINTURA, EM ARGAMASSA TRAÇO 1:2:8, PREPARO MECÂNICO COM BETONEIRA 400L, APLICADA MANUALMENTE EM FACES INTERNAS DE PAREDES DE AMBIENTES COM ÁREA MAIOR QUE 10M2, ESPESSURA DE 20MM, COM EXECUÇÃO DE TALISCAS. AF_06/2014 | M2
COMPOSICAO | 87292 | ARGAMASSA TRAÇO 1:2:8 (CIMENTO, CAL E AREIA MÉDIA) PARA EMBOÇO/MASSA ÚNICA/ASSENTAMENTO DE ALVENARIA DE VEDAÇÃO, PREPARO MECÂNICO COM BETONEIRA 400 L. AF_06/2014 | M3 | 0,0376
COMPOSICAO | 88309 | PEDREIRO COM ENCARGOS COMPLEMENTARES | H | 0,41
COMPOSICAO | 88316 | SERVENTE COM ENCARGOS COMPLEMENTARES | H | 0,15
REVE | 87534 | MASSA ÚNICA, PARA RECEBIMENTO DE PINTURA, EM ARGAMASSA TRAÇO 1:2:8, PREPARO MANUAL, APLICADA MANUALMENTE EM FACES INTERNAS DE PAREDES DE AMBIENTES COM ÁREA MAIOR QUE 10M2, ESPESSURA DE 20MM, COM EXECUÇÃO DE TALISCAS. AF_06/2014 | M2
COMPOSICAO | 87369 | ARGAMASSA TRAÇO 1:2:8 (CIMENTO, CAL E AREIA MÉDIA) PARA EMBOÇO/MASSA ÚNICA/ASSENTAMENTO DE ALVENARIA DE VEDAÇÃO, PREPARO MANUAL. AF_06/2014 | M3 | 0,0376
COMPOSICAO | 88309 | PEDREIRO COM ENCARGOS COMPLEMENTARES | H | 0,41
COMPOSICAO | 88316 | SERVENTE COM ENCARGOS COMPLEMENTARES | H | 0,15
REVE | 87535 | EMBOÇO, PARA RECEBIMENTO DE CERÂMICA, EM ARGAMASSA TRAÇO 1:2:8, PREPARO MECÂNICO COM BETONEIRA 400L, APLICADO MANUALMENTE EM FACES INTERNAS DE PAREDES DE AMBIENTES COM ÁREA MAIOR QUE 10M2, ESPESSURA DE 20MM, COM EXECUÇÃO DE TALISCAS. AF_06/2014 | M2
COMPOSICAO | 87292 | ARGAMASSA TRAÇO 1:2:8 (CIMENTO, CAL E AREIA MÉDIA) PARA EMBOÇO/MASSA ÚNICA/ASSENTAMENTO DE ALVENARIA DE VEDAÇÃO, PREPARO MECÂNICO COM BETONEIRA 400 L. AF_06/2014 | M3 | 0,0376
COMPOSICAO | 88309 | PEDREIRO COM ENCARGOS COMPLEMENTARES | H | 0,32
COMPOSICAO | 88316 | SERVENTE COM ENCARGOS COMPLEMENTARES | H | 0,118
REVE | 87536 | EMBOÇO, PARA RECEBIMENTO DE CERÂMICA, EM ARGAMASSA TRAÇO 1:2:8, PREPARO MANUAL, APLICADO MANUALMENTE EM FACES INTERNAS DE PAREDES DE AMBIENTES COM ÁREA MAIOR QUE 10M2, ESPESSURA DE 20MM, COM EXECUÇÃO DE TALISCAS. AF_06/2014 | M2
COMPOSICAO | 87369 | ARGAMASSA TRAÇO 1:2:8 (CIMENTO, CAL E AREIA MÉDIA) PARA EMBOÇO/MASSA ÚNICA/ASSENTAMENTO DE ALVENARIA DE VEDAÇÃO, PREPARO MANUAL. AF_06/2014 | M3 | 0,0376
COMPOSICAO | 88309 | PEDREIRO COM ENCARGOS COMPLEMENTARES | H | 0,32
COMPOSICAO | 88316 | SERVENTE COM ENCARGOS COMPLEMENTARES | H | 0,118
REVE | 87537 | EMBOÇO, PARA RECEBIMENTO DE CERÂMICA, EM ARGAMASSA INDUSTRIALIZADA, PREPARO MECÂNICO, APLICADO COM EQUIPAMENTO DE MISTURA E PROJEÇÃO DE 1,5 M3/H DE ARGAMASSA EM FACES INTERNAS DE PAREDES DE AMBIENTES COM ÁREA MENOR QUE 5M2, ESPESSURA DE 20MM, COM EXECUÇÃO DE TALISCAS. AF_06/2014 | M2
COMPOSICAO | 87407 | ARGAMASSA INDUSTRIALIZADA PARA REVESTIMENTOS, MISTURA E PROJEÇÃO DE 1,5 M³/H DE ARGAMASSA. AF_06/2014 | M3 | 0,0376
CLASSE/TIPO | CÓDIGOS | DESCRIÇÃO | UNIDADE | COEFICIENTE
COMPOSICAO | 88309 | PEDREIRO COM ENCARGOS COMPLEMENTARES | H | 0,54
COMPOSICAO | 88316 | SERVENTE COM ENCARGOS COMPLEMENTARES | H | 0,067
REVE | 87538 | MASSA ÚNICA, PARA RECEBIMENTO DE PINTURA, EM ARGAMASSA INDUSTRIALIZADA, PREPARO MECÂNICO, APLICADO COM EQUIPAMENTO DE MISTURA E PROJEÇÃO DE 1,5 M3/H DE ARGAMASSA EM FACES INTERNAS DE PAREDES DE AMBIENTES COM ÁREA ENTRE 5M2 E 10M2, ESPESSURA DE 20MM, COM EXECUÇÃO DE TALISCAS. AF_06/2014 | M2
COMPOSICAO | 87407 | ARGAMASSA INDUSTRIALIZADA PARA REVESTIMENTOS, MISTURA E PROJEÇÃO DE 1,5 M³/H DE ARGAMASSA. AF_06/2014 | M3 | 0,0376
COMPOSICAO | 88309 | PEDREIRO COM ENCARGOS COMPLEMENTARES | H | 0,43
COMPOSICAO | 88316 | SERVENTE COM ENCARGOS COMPLEMENTARES | H | 0,053
REVE | 87539 | EMBOÇO, PARA RECEBIMENTO DE CERÂMICA, EM ARGAMASSA INDUSTRIALIZADA, PREPARO MECÂNICO, APLICADO COM EQUIPAMENTO DE MISTURA E PROJEÇÃO DE 1,5 M3/H DE ARGAMASSA EM FACES INTERNAS DE PAREDES DE AMBIENTES COM ÁREA ENTRE 5M2 E 10M2, ESPESSURA DE 20MM, COM EXECUÇÃO DE TALISCAS. AF_06/2014 | M2
COMPOSICAO | 87407 | ARGAMASSA INDUSTRIALIZADA PARA REVESTIMENTOS, MISTURA E PROJEÇÃO DE 1,5 M³/H DE ARGAMASSA. AF_06/2014 | M3 | 0,0376
COMPOSICAO | 88309 | PEDREIRO COM ENCARGOS COMPLEMENTARES | H | 0,39
COMPOSICAO | 88316 | SERVENTE COM ENCARGOS COMPLEMENTARES | H | 0,049
REVE | 87540 | MASSA ÚNICA, PARA RECEBIMENTO DE PINTURA, EM ARGAMASSA INDUSTRIALIZADA, PREPARO MECÂNICO, APLICADO COM EQUIPAMENTO DE MISTURA E PROJEÇÃO DE 1,5 M3/H DE ARGAMASSA EM FACES INTERNAS DE PAREDES DE AMBIENTES COM ÁREA MAIOR QUE 10M2, ESPESSURA DE 20MM, COM EXECUÇÃO DE TALISCAS. AF_06/2014 | M2
COMPOSICAO | 87407 | ARGAMASSA INDUSTRIALIZADA PARA REVESTIMENTOS, MISTURA E PROJEÇÃO DE 1,5 M³/H DE ARGAMASSA. AF_06/2014 | M3 | 0,0376
COMPOSICAO | 88309 | PEDREIRO COM ENCARGOS COMPLEMENTARES | H | 0,37
COMPOSICAO | 88316 | SERVENTE COM ENCARGOS COMPLEMENTARES | H | 0,046
REVE | 87541 | EMBOÇO, PARA RECEBIMENTO DE CERÂMICA, EM ARGAMASSA INDUSTRIALIZADA, PREPARO MECÂNICO, APLICADO COM EQUIPAMENTO DE MISTURA E PROJEÇÃO DE 1,5 M3/H DE ARGAMASSA EM FACES INTERNAS DE PAREDES DE AMBIENTES COM ÁREA MAIOR QUE 10M2, ESPESSURA DE 20MM, COM EXECUÇÃO DE TALISCAS. AF_06/2014 | M2
COMPOSICAO | 87407 | ARGAMASSA INDUSTRIALIZADA PARA REVESTIMENTOS, MISTURA E PROJEÇÃO DE 1,5 M³/H DE ARGAMASSA. AF_06/2014 | M3 | 0,0376
COMPOSICAO | 88309 | PEDREIRO COM ENCARGOS COMPLEMENTARES | H | 0,28
COMPOSICAO | 88316 | SERVENTE COM ENCARGOS COMPLEMENTARES | H | 0,035
REVE | 87542 | MASSA ÚNICA, PARA RECEBIMENTO DE PINTURA OU CERÂMICA, EM ARGAMASSA INDUSTRIALIZADA, PREPARO MECÂNICO, APLICADO COM EQUIPAMENTO DE MISTURA E PROJEÇÃO DE 1,5 M3/H DE ARGAMASSA EM FACES INTERNAS DE PAREDES DE AMBIENTES COM ÁREA MENOR QUE 5M2, ESPESSURA DE 5MM, SEM EXECUÇÃO DE TALISCAS. AF_06/2014 | M2
COMPOSICAO | 87407 | ARGAMASSA INDUSTRIALIZADA PARA REVESTIMENTOS, MISTURA E PROJEÇÃO DE 1,5 M³/H DE ARGAMASSA. AF_06/2014 | M3 | 0,0113
COMPOSICAO | 88309 | PEDREIRO COM ENCARGOS COMPLEMENTARES | H | 0,27
COMPOSICAO | 88316 | SERVENTE COM ENCARGOS COMPLEMENTARES | H | 0,034
REVE | 87543 | MASSA ÚNICA, PARA RECEBIMENTO DE PINTURA OU CERÂMICA, EM ARGAMASSA INDUSTRIALIZADA, PREPARO MECÂNICO, APLICADO COM EQUIPAMENTO DE MISTURA E PROJEÇÃO DE 1,5 M3/H DE ARGAMASSA EM FACES INTERNAS DE PAREDES DE AMBIENTES COM ÁREA ENTRE 5M2 E 10M2, ESPESSURA DE 5MM, SEM EXECUÇÃO DE TALISCAS. AF_06/2014 | M2
COMPOSICAO | 87407 | ARGAMASSA INDUSTRIALIZADA PARA REVESTIMENTOS, MISTURA E PROJEÇÃO DE 1,5 M³/H DE ARGAMASSA. AF_06/2014 | M3 | 0,0113
COMPOSICAO | 88309 | PEDREIRO COM ENCARGOS COMPLEMENTARES | H | 0,2
COMPOSICAO | 88316 | SERVENTE COM ENCARGOS COMPLEMENTARES | H | 0,025
CLASSE/TIPO | CÓDIGOS | DESCRIÇÃO | UNIDADE | COEFICIENTE
REVE | 87544 | MASSA ÚNICA, PARA RECEBIMENTO DE PINTURA OU CERÂMICA, EM ARGAMASSA INDUSTRIALIZADA, PREPARO MECÂNICO, APLICADO COM EQUIPAMENTO DE MISTURA E PROJEÇÃO DE 1,5 M3/H DE ARGAMASSA EM FACES INTERNAS DE PAREDES DE AMBIENTES COM ÁREA MAIOR QUE 10M2, ESPESSURA DE 5MM, SEM EXECUÇÃO DE TALISCAS. AF_06/2014 | M2
COMPOSICAO | 87407 | ARGAMASSA INDUSTRIALIZADA PARA REVESTIMENTOS, MISTURA E PROJEÇÃO DE 1,5 M³/H DE ARGAMASSA. AF_06/2014 | M3 | 0,0113
COMPOSICAO | 88309 | PEDREIRO COM ENCARGOS COMPLEMENTARES | H | 0,16
COMPOSICAO | 88316 | SERVENTE COM ENCARGOS COMPLEMENTARES | H | 0,021
REVE | 87545 | EMBOÇO, PARA RECEBIMENTO DE CERÂMICA, EM ARGAMASSA TRAÇO 1:2:8, PREPARO MECÂNICO COM BETONEIRA 400L, APLICADO MANUALMENTE EM FACES INTERNAS DE PAREDES DE AMBIENTES COM ÁREA MENOR QUE 5M2, ESPESSURA DE 10MM, COM EXECUÇÃO DE TALISCAS. AF_06/2014 | M2
COMPOSICAO | 87292 | ARGAMASSA TRAÇO 1:2:8 (CIMENTO, CAL E AREIA MÉDIA) PARA EMBOÇO/MASSA ÚNICA/ASSENTAMENTO DE ALVENARIA DE VEDAÇÃO, PREPARO MECÂNICO COM BETONEIRA 400 L. AF_06/2014 | M3 | 0,0213
COMPOSICAO | 88309 | PEDREIRO COM ENCARGOS COMPLEMENTARES | H | 0,46
COMPOSICAO | 88316 | SERVENTE COM ENCARGOS COMPLEMENTARES | H | 0,167
REVE | 87546 | EMBOÇO, PARA RECEBIMENTO DE CERÂMICA, EM ARGAMASSA TRAÇO 1:2:8, PREPARO MANUAL, APLICADO MANUALMENTE EM FACES INTERNAS DE PAREDES DE AMBIENTES COM ÁREA MENOR QUE 5M2, ESPESSURA DE 10MM, COM EXECUÇÃO DE TALISCAS. AF_06/2014 | M2
COMPOSICAO | 87369 | ARGAMASSA TRAÇO 1:2:8 (CIMENTO, CAL E AREIA MÉDIA) PARA EMBOÇO/MASSA ÚNICA/ASSENTAMENTO DE ALVENARIA DE VEDAÇÃO, PREPARO MANUAL. AF_06/2014 | M3 | 0,0213
COMPOSICAO | 88309 | PEDREIRO COM ENCARGOS COMPLEMENTARES | H | 0,46
COMPOSICAO | 88316 | SERVENTE COM ENCARGOS COMPLEMENTARES | H | 0,167
REVE | 87547 | MASSA ÚNICA, PARA RECEBIMENTO DE PINTURA, EM ARGAMASSA TRAÇO 1:2:8, PREPARO MECÂNICO COM BETONEIRA 400L, APLICADA MANUALMENTE EM FACES INTERNAS DE PAREDES DE AMBIENTES COM ÁREA MENOR QUE 10M2, ESPESSURA DE 10MM, COM EXECUÇÃO DE TALISCAS. AF_06/2014 | M2
COMPOSICAO | 87292 | ARGAMASSA TRAÇO 1:2:8 (CIMENTO, CAL E AREIA MÉDIA) PARA EMBOÇO/MASSA ÚNICA/ASSENTAMENTO DE ALVENARIA DE VEDAÇÃO, PREPARO MECÂNICO COM BETONEIRA 400 L. AF_06/2014 | M3 | 0,0213
COMPOSICAO | 88309 | PEDREIRO COM ENCARGOS COMPLEMENTARES | H | 0,35
COMPOSICAO | 88316 | SERVENTE COM ENCARGOS COMPLEMENTARES | H | 0,128
REVE | 87548 | MASSA ÚNICA, PARA RECEBIMENTO DE PINTURA, EM ARGAMASSA TRAÇO 1:2:8, PREPARO MANUAL, APLICADA MANUALMENTE EM FACES INTERNAS DE PAREDES DE AMBIENTES COM ÁREA MENOR QUE 10M2, ESPESSURA DE 10MM, COM EXECUÇÃO DE TALISCAS. AF_06/2014 | M2
COMPOSICAO | 87369 | ARGAMASSA TRAÇO 1:2:8 (CIMENTO, CAL E AREIA MÉDIA) PARA EMBOÇO/MASSA ÚNICA/ASSENTAMENTO DE ALVENARIA DE VEDAÇÃO, PREPARO MANUAL. AF_06/2014 | M3 | 0,0213
COMPOSICAO | 88309 | PEDREIRO COM ENCARGOS COMPLEMENTARES | H | 0,35
COMPOSICAO | 88316 | SERVENTE COM ENCARGOS COMPLEMENTARES | H | 0,128
REVE | 87549 | EMBOÇO, PARA RECEBIMENTO DE CERÂMICA, EM ARGAMASSA TRAÇO 1:2:8, PREPARO MECÂNICO COM BETONEIRA 400L, APLICADO MANUALMENTE EM FACES INTERNAS DE PAREDES DE AMBIENTES COM ÁREA ENTRE 5M2 E 10M2, ESPESSURA DE 10MM, COM EXECUÇÃO DE TALISCAS. AF_06/2014 | M2
COMPOSICAO | 87292 | ARGAMASSA TRAÇO 1:2:8 (CIMENTO, CAL E AREIA MÉDIA) PARA EMBOÇO/MASSA ÚNICA/ASSENTAMENTO DE ALVENARIA DE VEDAÇÃO, PREPARO MECÂNICO COM BETONEIRA 400 L. AF_06/2014 | M3 | 0,0213
COMPOSICAO | 88309 | PEDREIRO COM ENCARGOS COMPLEMENTARES | H | 0,31
COMPOSICAO | 88316 | SERVENTE COM ENCARGOS COMPLEMENTARES | H | 0,114
REVE | 87550 | EMBOÇO, PARA RECEBIMENTO DE CERÂMICA, EM ARGAMASSA TRAÇO 1:2:8, PREPARO MANUAL, APLICADO MANUALMENTE EM FACES INTERNAS DE PAREDES DE AMBIENTES COM ÁREA ENTRE 5M2 E 10M2, ESPESSURA DE 10MM, COM EXECUÇÃO DE TALISCAS. AF_06/2014 | M2
COMPOSICAO | 87369 | ARGAMASSA TRAÇO 1:2:8 (CIMENTO, CAL E AREIA MÉDIA) PARA EMBOÇO/MASSA ÚNICA/ASSENTAMENTO DE ALVENARIA DE VEDAÇÃO, PREPARO MANUAL. AF_06/2014 | M3 | 0,0213
CLASSE/TIPO | CÓDIGOS | DESCRIÇÃO | UNIDADE | COEFICIENTE
COMPOSICAO | 88309 | PEDREIRO COM ENCARGOS COMPLEMENTARES | H | 0,31
COMPOSICAO | 88316 | SERVENTE COM ENCARGOS COMPLEMENTARES | H | 0,114
REVE | 87551 | MASSA ÚNICA, PARA RECEBIMENTO DE PINTURA, EM ARGAMASSA TRAÇO 1:2:8, PREPARO MECÂNICO COM BETONEIRA 400L, APLICADA MANUALMENTE EM FACES INTERNAS DE PAREDES DE AMBIENTES COM ÁREA MAIOR QUE 10M2, ESPESSURA DE 10MM, COM EXECUÇÃO DE TALISCAS. AF_06/2014 | M2
COMPOSICAO | 87292 | ARGAMASSA TRAÇO 1:2:8 (CIMENTO, CAL E AREIA MÉDIA) PARA EMBOÇO/MASSA ÚNICA/ASSENTAMENTO DE ALVENARIA DE VEDAÇÃO, PREPARO MECÂNICO COM BETONEIRA 400 L. AF_06/2014 | M3 | 0,0213
COMPOSICAO | 88309 | PEDREIRO COM ENCARGOS COMPLEMENTARES | H | 0,29
COMPOSICAO | 88316 | SERVENTE COM ENCARGOS COMPLEMENTARES | H | 0,107
REVE | 87552 | MASSA ÚNICA, PARA RECEBIMENTO DE PINTURA, EM ARGAMASSA TRAÇO 1:2:8, PREPARO MANUAL, APLICADA MANUALMENTE EM FACES INTERNAS DE PAREDES DE AMBIENTES COM ÁREA MAIOR QUE 10M2, ESPESSURA DE 10MM, COM EXECUÇÃO DE TALISCAS. AF_06/2014 | M2
COMPOSICAO | 87369 | ARGAMASSA TRAÇO 1:2:8 (CIMENTO, CAL E AREIA MÉDIA) PARA EMBOÇO/MASSA ÚNICA/ASSENTAMENTO DE ALVENARIA DE VEDAÇÃO, PREPARO MANUAL. AF_06/2014 | M3 | 0,0213
COMPOSICAO | 88309 | PEDREIRO COM ENCARGOS COMPLEMENTARES | H | 0,29
COMPOSICAO | 88316 | SERVENTE COM ENCARGOS COMPLEMENTARES | H | 0,107
REVE | 87553 | EMBOÇO, PARA RECEBIMENTO DE CERÂMICA, EM ARGAMASSA TRAÇO 1:2:8, PREPARO MECÂNICO COM BETONEIRA 400L, APLICADO MANUALMENTE EM FACES INTERNAS DE PAREDES DE AMBIENTES COM ÁREA MAIOR QUE 10M2, ESPESSURA DE 10MM, COM EXECUÇÃO DE TALISCAS. AF_06/2014 | M2
COMPOSICAO | 87292 | ARGAMASSA TRAÇO 1:2:8 (CIMENTO, CAL E AREIA MÉDIA) PARA EMBOÇO/MASSA ÚNICA/ASSENTAMENTO DE ALVENARIA DE VEDAÇÃO, PREPARO MECÂNICO COM BETONEIRA 400 L. AF_06/2014 | M3 | 0,0213
COMPOSICAO | 88309 | PEDREIRO COM ENCARGOS COMPLEMENTARES | H | 0,2
COMPOSICAO | 88316 | SERVENTE COM ENCARGOS COMPLEMENTARES | H | 0,074
REVE | 87554 | EMBOÇO, PARA RECEBIMENTO DE CERÂMICA, EM ARGAMASSA TRAÇO 1:2:8, PREPARO MANUAL, APLICADO MANUALMENTE EM FACES INTERNAS DE PAREDES DE AMBIENTES COM ÁREA MAIOR QUE 10M2, ESPESSURA DE 10MM, COM EXECUÇÃO DE TALISCAS. AF_06/2014 | M2
COMPOSICAO | 87369 | ARGAMASSA TRAÇO 1:2:8 (CIMENTO, CAL E AREIA MÉDIA) PARA EMBOÇO/MASSA ÚNICA/ASSENTAMENTO DE ALVENARIA DE VEDAÇÃO, PREPARO MANUAL. AF_06/2014 | M3 | 0,0213
COMPOSICAO | 88309 | PEDREIRO COM ENCARGOS COMPLEMENTARES | H | 0,2
COMPOSICAO | 88316 | SERVENTE COM ENCARGOS COMPLEMENTARES | H | 0,074
REVE | 87555 | EMBOÇO, PARA RECEBIMENTO DE CERÂMICA, EM ARGAMASSA INDUSTRIALIZADA, PREPARO MECÂNICO, APLICADO COM EQUIPAMENTO DE MISTURA E PROJEÇÃO DE 1,5 M3/H DE ARGAMASSA EM FACES INTERNAS DE PAREDES DE AMBIENTES COM ÁREA MENOR QUE 5M2, ESPESSURA DE 10MM, COM EXECUÇÃO DE TALISCAS. AF_06/2014 | M2
COMPOSICAO | 87407 | ARGAMASSA INDUSTRIALIZADA PARA REVESTIMENTOS, MISTURA E PROJEÇÃO DE 1,5 M³/H DE ARGAMASSA. AF_06/2014 | M3 | 0,0213
COMPOSICAO | 88309 | PEDREIRO COM ENCARGOS COMPLEMENTARES | H | 0,42
COMPOSICAO | 88316 | SERVENTE COM ENCARGOS COMPLEMENTARES | H | 0,052
REVE | 87556 | MASSA ÚNICA, PARA RECEBIMENTO DE PINTURA, EM ARGAMASSA INDUSTRIALIZADA, PREPARO MECÂNICO, APLICADO COM EQUIPAMENTO DE MISTURA E PROJEÇÃO DE 1,5 M3/H DE ARGAMASSA EM FACES INTERNAS DE PAREDES DE AMBIENTES COM ÁREA ENTRE 5M2 E 10M2, ESPESSURA DE 10MM, COM EXECUÇÃO DE TALISCAS. AF_06/2014 | M2
COMPOSICAO | 87407 | ARGAMASSA INDUSTRIALIZADA PARA REVESTIMENTOS, MISTURA E PROJEÇÃO DE 1,5 M³/H DE ARGAMASSA. AF_06/2014 | M3 | 0,0213
COMPOSICAO | 88309 | PEDREIRO COM ENCARGOS COMPLEMENTARES | H | 0,31
COMPOSICAO | 88316 | SERVENTE COM ENCARGOS COMPLEMENTARES | H | 0,039
CLASSE/TIPO | CÓDIGOS | DESCRIÇÃO | UNIDADE | COEFICIENTE
REVE | 87557 | EMBOÇO, PARA RECEBIMENTO DE CERÂMICA, EM ARGAMASSA INDUSTRIALIZADA, PREPARO MECÂNICO, APLICADO COM EQUIPAMENTO DE MISTURA E PROJEÇÃO DE 1,5 M3/H DE ARGAMASSA EM FACES INTERNAS DE PAREDES DE AMBIENTES COM ÁREA ENTRE 5M2 E 10M2, ESPESSURA DE 10MM, COM EXECUÇÃO DE TALISCAS. AF_06/2014 | M2
COMPOSICAO | 87407 | ARGAMASSA INDUSTRIALIZADA PARA REVESTIMENTOS, MISTURA E PROJEÇÃO DE 1,5 M³/H DE ARGAMASSA. AF_06/2014 | M3 | 0,0213
COMPOSICAO | 88309 | PEDREIRO COM ENCARGOS COMPLEMENTARES | H | 0,27
COMPOSICAO | 88316 | SERVENTE COM ENCARGOS COMPLEMENTARES | H | 0,034
REVE | 87558 | MASSA ÚNICA, PARA RECEBIMENTO DE PINTURA, EM ARGAMASSA INDUSTRIALIZADA, PREPARO MECÂNICO, APLICADO COM EQUIPAMENTO DE MISTURA E PROJEÇÃO DE 1,5 M3/H DE ARGAMASSA EM FACES INTERNAS DE PAREDES DE AMBIENTES COM ÁREA MAIOR QUE 10M2, ESPESSURA DE 10MM, COM EXECUÇÃO DE TALISCAS. AF_06/2014 | M2
COMPOSICAO | 87407 | ARGAMASSA INDUSTRIALIZADA PARA REVESTIMENTOS, MISTURA E PROJEÇÃO DE 1,5 M³/H DE ARGAMASSA. AF_06/2014 | M3 | 0,0213
COMPOSICAO | 88309 | PEDREIRO COM ENCARGOS COMPLEMENTARES | H | 0,25
COMPOSICAO | 88316 | SERVENTE COM ENCARGOS COMPLEMENTARES | H | 0,031
REVE | 87559 | EMBOÇO, PARA RECEBIMENTO DE CERÂMICA EM ARGAMASSA INDUSTRIALIZADA, PREPARO MECÂNICO, APLICADO COM EQUIPAMENTO DE MISTURA E PROJEÇÃO DE 1,5 M3/H DE ARGAMASSA EM FACES INTERNAS DE PAREDES DE AMBIENTES COM ÁREA MAIOR QUE 10M2, ESPESSURA DE 10MM, COM EXECUÇÃO DE TALISCAS. AF_06/2014 | M2
COMPOSICAO | 87407 | ARGAMASSA INDUSTRIALIZADA PARA REVESTIMENTOS, MISTURA E PROJEÇÃO DE 1,5 M³/H DE ARGAMASSA. AF_06/2014 | M3 | 0,0213
COMPOSICAO | 88309 | PEDREIRO COM ENCARGOS COMPLEMENTARES | H | 0,16
COMPOSICAO | 88316 | SERVENTE COM ENCARGOS COMPLEMENTARES | H | 0,02
REVE | 87560 | MASSA ÚNICA, PARA RECEBIMENTO DE PINTURA OU CERÂMICA, EM ARGAMASSA INDUSTRIALIZADA, PREPARO MECÂNICO, APLICADO COM EQUIPAMENTO DE MISTURA E PROJEÇÃO DE 1,5 M3/H DE ARGAMASSA EM FACES INTERNAS DE PAREDES DE AMBIENTES COM ÁREA MENOR QUE 5M2, ESPESSURA DE 10MM, SEM EXECUÇÃO DE TALISCAS. AF_06/2014 | M2
COMPOSICAO | 87407 | ARGAMASSA INDUSTRIALIZADA PARA REVESTIMENTOS, MISTURA E PROJEÇÃO DE 1,5 M³/H DE ARGAMASSA. AF_06/2014 | M3 | 0,0213
COMPOSICAO | 88309 | PEDREIRO COM ENCARGOS COMPLEMENTARES | H | 0,35
COMPOSICAO | 88316 | SERVENTE COM ENCARGOS COMPLEMENTARES | H | 0,044
REVE | 87561 | MASSA ÚNICA, PARA RECEBIMENTO DE PINTURA OU CERÂMICA, EM ARGAMASSA INDUSTRIALIZADA, PREPARO MECÂNICO, APLICADO COM EQUIPAMENTO DE MISTURA E PROJEÇÃO DE 1,5 M3/H DE ARGAMASSA EM FACES INTERNAS DE PAREDES DE AMBIENTES COM ÁREA ENTRE 5M2 E 10M2, ESPESSURA DE 10MM, SEM EXECUÇÃO DE TALISCAS. AF_06/2014 | M2
COMPOSICAO | 87407 | ARGAMASSA INDUSTRIALIZADA PARA REVESTIMENTOS, MISTURA E PROJEÇÃO DE 1,5 M³/H DE ARGAMASSA. AF_06/2014 | M3 | 0,0213
COMPOSICAO | 88309 | PEDREIRO COM ENCARGOS COMPLEMENTARES | H | 0,28
COMPOSICAO | 88316 | SERVENTE COM ENCARGOS COMPLEMENTARES | H | 0,035
REVE | 87562 | MASSA ÚNICA, PARA RECEBIMENTO DE PINTURA OU CERÂMICA, EM ARGAMASSA INDUSTRIALIZADA, PREPARO MECÂNICO, APLICADO COM EQUIPAMENTO DE MISTURA E PROJEÇÃO DE 1,5 M3/H DE ARGAMASSA EM FACES INTERNAS DE PAREDES DE AMBIENTES COM ÁREA MAIOR QUE 10M2, ESPESSURA DE 10MM, SEM EXECUÇÃO DE TALISCAS. AF_06/2014 | M2
COMPOSICAO | 87407 | ARGAMASSA INDUSTRIALIZADA PARA REVESTIMENTOS, MISTURA E PROJEÇÃO DE 1,5 M³/H DE ARGAMASSA. AF_06/2014 | M3 | 0,0213
COMPOSICAO | 88309 | PEDREIRO COM ENCARGOS COMPLEMENTARES | H | 0,24
COMPOSICAO | 88316 | SERVENTE COM ENCARGOS COMPLEMENTARES | H | 0,03
REVE | 87775 | EMBOÇO OU MASSA ÚNICA EM ARGAMASSA TRAÇO 1:2:8, PREPARO MECÂNICO COM BETONEIRA 400 L, APLICADA MANUALMENTE EM PANOS DE FACHADA COM PRESENÇA DE VÃOS, ESPESSURA DE 25 MM. AF_06/2014 | M2
COMPOSICAO | 87292 | ARGAMASSA TRAÇO 1:2:8 (CIMENTO, CAL E AREIA MÉDIA) PARA EMBOÇO/MASSA ÚNICA/ASSENTAMENTO DE ALVENARIA DE VEDAÇÃO, PREPARO MECÂNICO COM BETONEIRA 400 L. AF_06/2014 | M3 | 0,0314
CLASSE/TIPO | CÓDIGOS | DESCRIÇÃO | UNIDADE | COEFICIENTE
COMPOSICAO | 88309 | PEDREIRO COM ENCARGOS COMPLEMENTARES | H | 0,78
COMPOSICAO | 88316 | SERVENTE COM ENCARGOS COMPLEMENTARES | H | 0,78
INSUMO | 37631 | TELA METALICA ELETROSSOLDADA GALVANIZADA SEMIRRIGIDA, MALHA 25X25 MM, FIO DIAMETRO 1,24 MM (BWG 18) *COLETADO CAIXA* | M2 | 0,1388
REVE | 87776 | EMBOÇO OU MASSA ÚNICA EM ARGAMASSA TRAÇO 1:2:8, PREPARO MECÂNICO COM MISTURADOR 300 KG, APLICADA MANUALMENTE EM PANOS DE FACHADA COM PRESENÇA DE VÃOS, ESPESSURA DE 25 MM. AF_06/2014 | M2
COMPOSICAO | 87335 | ARGAMASSA TRAÇO 1:2:8 (CIMENTO, CAL E AREIA MÉDIA) PARA EMBOÇO/MASSA ÚNICA/ASSENTAMENTO DE ALVENARIA DE VEDAÇÃO, PREPARO MECÂNICO COM MISTURADOR DE EIXO HORIZONTAL DE 300 KG. AF_06/2014 | M3 | 0,0314
COMPOSICAO | 88309 | PEDREIRO COM ENCARGOS COMPLEMENTARES | H | 0,78
COMPOSICAO | 88316 | SERVENTE COM ENCARGOS COMPLEMENTARES | H | 0,78
INSUMO | 37631 | TELA METALICA ELETROSSOLDADA GALVANIZADA SEMIRRIGIDA, MALHA 25X25 MM, FIO DIAMETRO 1,24 MM (BWG 18) *COLETADO CAIXA* | M2 | 0,1388
REVE | 87777 | EMBOÇO OU MASSA ÚNICA EM ARGAMASSA TRAÇO 1:2:8, PREPARO MANUAL, APLICADA MANUALMENTE EM PANOS DE FACHADA COM PRESENÇA DE VÃOS, ESPESSURA DE 25 MM. AF_06/2014 | M2
COMPOSICAO | 87369 | ARGAMASSA TRAÇO 1:2:8 (CIMENTO, CAL E AREIA MÉDIA) PARA EMBOÇO/MASSA ÚNICA/ASSENTAMENTO DE ALVENARIA DE VEDAÇÃO, PREPARO MANUAL. AF_06/2014 | M3 | 0,0314
COMPOSICAO | 88309 | PEDREIRO COM ENCARGOS COMPLEMENTARES | H | 0,78
COMPOSICAO | 88316 | SERVENTE COM ENCARGOS COMPLEMENTARES | H | 0,78
INSUMO | 37631 | TELA METALICA ELETROSSOLDADA GALVANIZADA SEMIRRIGIDA, MALHA 25X25 MM, FIO DIAMETRO 1,24 MM (BWG 18) *COLETADO CAIXA* | M2 | 0,1388
REVE | 87778 | EMBOÇO OU MASSA ÚNICA EM ARGAMASSA INDUSTRIALIZADA, PREPARO MECÂNICO E APLICAÇÃO COM EQUIPAMENTO DE MISTURA E PROJEÇÃO DE 1,5 M3/H DE ARGAMASSA EM PANOS DE FACHADA COM PRESENÇA DE VÃOS, ESPESSURA DE 25 MM. AF_06/2014 | M2
COMPOSICAO | 87407 | ARGAMASSA INDUSTRIALIZADA PARA REVESTIMENTOS, MISTURA E PROJEÇÃO DE 1,5 M³/H DE ARGAMASSA. AF_06/2014 | M3 | 0,0314
COMPOSICAO | 88309 | PEDREIRO COM ENCARGOS COMPLEMENTARES | H | 0,65
COMPOSICAO | 88316 | SERVENTE COM ENCARGOS COMPLEMENTARES | H | 0,65
INSUMO | 37631 | TELA METALICA ELETROSSOLDADA GALVANIZADA SEMIRRIGIDA, MALHA 25X25 MM, FIO DIAMETRO 1,24 MM (BWG 18) *COLETADO CAIXA* | M2 | 0,1388
REVE | 87779 | EMBOÇO OU MASSA ÚNICA EM ARGAMASSA TRAÇO 1:2:8, PREPARO MECÂNICO COM BETONEIRA 400 L, APLICADA MANUALMENTE EM PANOS DE FACHADA COM PRESENÇA DE VÃOS, ESPESSURA DE 35 MM. AF_06/2014 | M2
COMPOSICAO | 87292 | ARGAMASSA TRAÇO 1:2:8 (CIMENTO, CAL E AREIA MÉDIA) PARA EMBOÇO/MASSA ÚNICA/ASSENTAMENTO DE ALVENARIA DE VEDAÇÃO, PREPARO MECÂNICO COM BETONEIRA 400 L. AF_06/2014 | M3 | 0,0421
COMPOSICAO | 88309 | PEDREIRO COM ENCARGOS COMPLEMENTARES | H | 0,86
COMPOSICAO | 88316 | SERVENTE COM ENCARGOS COMPLEMENTARES | H | 0,86
INSUMO | 37631 | TELA METALICA ELETROSSOLDADA GALVANIZADA SEMIRRIGIDA, MALHA 25X25 MM, FIO DIAMETRO 1,24 MM (BWG 18) *COLETADO CAIXA* | M2 | 0,1388
REVE | 87780 | EMBOÇO OU MASSA ÚNICA EM ARGAMASSA TRAÇO 1:2:8, PREPARO MECÂNICO COM MISTURADOR 300 KG, APLICADA MANUALMENTE EM PANOS DE FACHADA COM PRESENÇA DE VÃOS, ESPESSURA DE 35 MM. AF_06/2014 | M2
COMPOSICAO | 87335 | ARGAMASSA TRAÇO 1:2:8 (CIMENTO, CAL E AREIA MÉDIA) PARA EMBOÇO/MASSA ÚNICA/ASSENTAMENTO DE ALVENARIA DE VEDAÇÃO, PREPARO MECÂNICO COM MISTURADOR DE EIXO HORIZONTAL DE 300 KG. AF_06/2014 | M3 | 0,0421
COMPOSICAO | 88309 | PEDREIRO COM ENCARGOS COMPLEMENTARES | H | 0,86
COMPOSICAO | 88316 | SERVENTE COM ENCARGOS COMPLEMENTARES | H | 0,86
INSUMO | 37631 | TELA METALICA ELETROSSOLDADA GALVANIZADA SEMIRRIGIDA, MALHA 25X25 MM, FIO DIAMETRO 1,24 MM (BWG 18) *COLETADO CAIXA* | M2 | 0,1388
REVE | 87781 | EMBOÇO OU MASSA ÚNICA EM ARGAMASSA TRAÇO 1:2:8, PREPARO MANUAL, APLICADA MANUALMENTE EM PANOS DE FACHADA COM PRESENÇA DE VÃOS, ESPESSURA DE 35 MM. AF_06/2014 | M2
CLASSE/TIPO | CÓDIGOS | DESCRIÇÃO | UNIDADE | COEFICIENTE
COMPOSICAO | 87369 | ARGAMASSA TRAÇO 1:2:8 (CIMENTO, CAL E AREIA MÉDIA) PARA EMBOÇO/MASSA ÚNICA/ASSENTAMENTO DE ALVENARIA DE VEDAÇÃO, PREPARO MANUAL. AF_06/2014 | M3 | 0,0421
COMPOSICAO | 88309 | PEDREIRO COM ENCARGOS COMPLEMENTARES | H | 0,86
COMPOSICAO | 88316 | SERVENTE COM ENCARGOS COMPLEMENTARES | H | 0,86
INSUMO | 37631 | TELA METALICA ELETROSSOLDADA GALVANIZADA SEMIRRIGIDA, MALHA 25X25 MM, FIO DIAMETRO 1,24 MM (BWG 18) *COLETADO CAIXA* | M2 | 0,1388
REVE | 87783 | EMBOÇO OU MASSA ÚNICA EM ARGAMASSA INDUSTRIALIZADA, PREPARO MECÂNICO E APLICAÇÃO COM EQUIPAMENTO DE MISTURA E PROJEÇÃO DE 1,5 M3/H DE ARGAMASSA EM PANOS DE FACHADA COM PRESENÇA DE VÃOS, ESPESSURA DE 35 MM. AF_06/2014 | M2
COMPOSICAO | 87407 | ARGAMASSA INDUSTRIALIZADA PARA REVESTIMENTOS, MISTURA E PROJEÇÃO DE 1,5 M³/H DE ARGAMASSA. AF_06/2014 | M3 | 0,0421
COMPOSICAO | 88309 | PEDREIRO COM ENCARGOS COMPLEMENTARES | H | 0,73
COMPOSICAO | 88316 | SERVENTE COM ENCARGOS COMPLEMENTARES | H | 0,73
INSUMO | 37631 | TELA METALICA ELETROSSOLDADA GALVANIZADA SEMIRRIGIDA, MALHA 25X25 MM, FIO DIAMETRO 1,24 MM (BWG 18) *COLETADO CAIXA* | M2 | 0,1388
REVE | 87784 | EMBOÇO OU MASSA ÚNICA EM ARGAMASSA TRAÇO 1:2:8, PREPARO MECÂNICO COM BETONEIRA 400 L, APLICADA MANUALMENTE EM PANOS DE FACHADA COM PRESENÇA DE VÃOS, ESPESSURA DE 45 MM. AF_06/2014 | M2
COMPOSICAO | 87292 | ARGAMASSA TRAÇO 1:2:8 (CIMENTO, CAL E AREIA MÉDIA) PARA EMBOÇO/MASSA ÚNICA/ASSENTAMENTO DE ALVENARIA DE VEDAÇÃO, PREPARO MECÂNICO COM BETONEIRA 400 L. AF_06/2014 | M3 | 0,0528
COMPOSICAO | 88309 | PEDREIRO COM ENCARGOS COMPLEMENTARES | H | 0,94
COMPOSICAO | 88316 | SERVENTE COM ENCARGOS COMPLEMENTARES | H | 0,94
INSUMO | 37631 | TELA METALICA ELETROSSOLDADA GALVANIZADA SEMIRRIGIDA, MALHA 25X25 MM, FIO DIAMETRO 1,24 MM (BWG 18) *COLETADO CAIXA* | M2 | 0,1388
REVE | 87785 | EMBOÇO OU MASSA ÚNICA EM ARGAMASSA TRAÇO 1:2:8, PREPARO MECÂNICO COM MISTURADOR 300 KG, APLICADA MANUALMENTE EM PANOS DE FACHADA COM PRESENÇA DE VÃOS, ESPESSURA DE 45 MM. AF_06/2014 | M2
COMPOSICAO | 87335 | ARGAMASSA TRAÇO 1:2:8 (CIMENTO, CAL E AREIA MÉDIA) PARA EMBOÇO/MASSA ÚNICA/ASSENTAMENTO DE ALVENARIA DE VEDAÇÃO, PREPARO MECÂNICO COM MISTURADOR DE EIXO HORIZONTAL DE 300 KG. AF_06/2014 | M3 | 0,0528
COMPOSICAO | 88309 | PEDREIRO COM ENCARGOS COMPLEMENTARES | H | 0,94
COMPOSICAO | 88316 | SERVENTE COM ENCARGOS COMPLEMENTARES | H | 0,94
INSUMO | 37631 | TELA METALICA ELETROSSOLDADA GALVANIZADA SEMIRRIGIDA, MALHA 25X25 MM, FIO DIAMETRO 1,24 MM (BWG 18) *COLETADO CAIXA* | M2 | 0,1388
REVE | 87786 | EMBOÇO OU MASSA ÚNICA EM ARGAMASSA TRAÇO 1:2:8, PREPARO MANUAL, APLICADA MANUALMENTE EM PANOS DE FACHADA COM PRESENÇA DE VÃOS, ESPESSURA DE 45 MM. AF_06/2014 | M2
COMPOSICAO | 87369 | ARGAMASSA TRAÇO 1:2:8 (CIMENTO, CAL E AREIA MÉDIA) PARA EMBOÇO/MASSA ÚNICA/ASSENTAMENTO DE ALVENARIA DE VEDAÇÃO, PREPARO MANUAL. AF_06/2014 | M3 | 0,0528
COMPOSICAO | 88309 | PEDREIRO COM ENCARGOS COMPLEMENTARES | H | 0,94
COMPOSICAO | 88316 | SERVENTE COM ENCARGOS COMPLEMENTARES | H | 0,94
INSUMO | 37631 | TELA METALICA ELETROSSOLDADA GALVANIZADA SEMIRRIGIDA, MALHA 25X25 MM, FIO DIAMETRO 1,24 MM (BWG 18) *COLETADO CAIXA* | M2 | 0,1388
REVE | 87787 | EMBOÇO OU MASSA ÚNICA EM ARGAMASSA INDUSTRIALIZADA, PREPARO MECÂNICO E APLICAÇÃO COM EQUIPAMENTO DE MISTURA E PROJEÇÃO DE 1,5 M3/H DE ARGAMASSA EM PANOS DE FACHADA COM PRESENÇA DE VÃOS, ESPESSURA DE 45 MM. AF_06/2014 | M2
COMPOSICAO | 87407 | ARGAMASSA INDUSTRIALIZADA PARA REVESTIMENTOS, MISTURA E PROJEÇÃO DE 1,5 M³/H DE ARGAMASSA. AF_06/2014 | M3 | 0,0528
COMPOSICAO | 88309 | PEDREIRO COM ENCARGOS COMPLEMENTARES | H | 0,81
COMPOSICAO | 88316 | SERVENTE COM ENCARGOS COMPLEMENTARES | H | 0,81
INSUMO | 37631 | TELA METALICA ELETROSSOLDADA GALVANIZADA SEMIRRIGIDA, MALHA 25X25 MM, FIO DIAMETRO 1,24 MM (BWG 18) *COLETADO CAIXA* | M2 | 0,1388
CLASSE/TIPO | CÓDIGOS | DESCRIÇÃO | UNIDADE | COEFICIENTE
REVE | 87788 | EMBOÇO OU MASSA ÚNICA EM ARGAMASSA TRAÇO 1:2:8, PREPARO MECÂNICO COM BETONEIRA 400 L, APLICADA MANUALMENTE EM PANOS DE FACHADA COM PRESENÇA DE VÃOS, ESPESSURA MAIOR OU IGUAL A 50 MM. AF_06/2014 | M2
COMPOSICAO | 87292 | ARGAMASSA TRAÇO 1:2:8 (CIMENTO, CAL E AREIA MÉDIA) PARA EMBOÇO/MASSA ÚNICA/ASSENTAMENTO DE ALVENARIA DE VEDAÇÃO, PREPARO MECÂNICO COM BETONEIRA 400 L. AF_06/2014 | M3 | 0,0581
COMPOSICAO | 88309 | PEDREIRO COM ENCARGOS COMPLEMENTARES | H | 1,33
COMPOSICAO | 88316 | SERVENTE COM ENCARGOS COMPLEMENTARES | H | 1,33
INSUMO | 37631 | TELA METALICA ELETROSSOLDADA GALVANIZADA SEMIRRIGIDA, MALHA 25X25 MM, FIO DIAMETRO 1,24 MM (BWG 18) *COLETADO CAIXA* | M2 | 0,1388
REVE | 87789 | EMBOÇO OU MASSA ÚNICA EM ARGAMASSA TRAÇO 1:2:8, PREPARO MECÂNICO COM MISTURADOR 300 KG, APLICADA MANUALMENTE EM PANOS DE FACHADA COM PRESENÇA DE VÃOS, ESPESSURA MAIOR OU IGUAL A 50 MM. AF_06/2014 | M2
COMPOSICAO | 87335 | ARGAMASSA TRAÇO 1:2:8 (CIMENTO, CAL E AREIA MÉDIA) PARA EMBOÇO/MASSA ÚNICA/ASSENTAMENTO DE ALVENARIA DE VEDAÇÃO, PREPARO MECÂNICO COM MISTURADOR DE EIXO HORIZONTAL DE 300 KG. AF_06/2014 | M3 | 0,0581
COMPOSICAO | 88309 | PEDREIRO COM ENCARGOS COMPLEMENTARES | H | 1,33
COMPOSICAO | 88316 | SERVENTE COM ENCARGOS COMPLEMENTARES | H | 1,33
INSUMO | 37631 | TELA METALICA ELETROSSOLDADA GALVANIZADA SEMIRRIGIDA, MALHA 25X25 MM, FIO DIAMETRO 1,24 MM (BWG 18) *COLETADO CAIXA* | M2 | 0,1388
REVE | 87790 | EMBOÇO OU MASSA ÚNICA EM ARGAMASSA TRAÇO 1:2:8, PREPARO MANUAL, APLICADA MANUALMENTE EM PANOS DE FACHADA COM PRESENÇA DE VÃOS, ESPESSURA MAIOR OU IGUAL A 50 MM. AF_06/2014 | M2
COMPOSICAO | 87369 | ARGAMASSA TRAÇO 1:2:8 (CIMENTO, CAL E AREIA MÉDIA) PARA EMBOÇO/MASSA ÚNICA/ASSENTAMENTO DE ALVENARIA DE VEDAÇÃO, PREPARO MANUAL. AF_06/2014 | M3 | 0,0581
COMPOSICAO | 88309 | PEDREIRO COM ENCARGOS COMPLEMENTARES | H | 1,33
COMPOSICAO | 88316 | SERVENTE COM ENCARGOS COMPLEMENTARES | H | 1,33
INSUMO | 37631 | TELA METALICA ELETROSSOLDADA GALVANIZADA SEMIRRIGIDA, MALHA 25X25 MM, FIO DIAMETRO 1,24 MM (BWG 18) *COLETADO CAIXA* | M2 | 0,1388
REVE | 87791 | EMBOÇO OU MASSA ÚNICA EM ARGAMASSA INDUSTRIALIZADA, PREPARO MECÂNICO E APLICAÇÃO COM EQUIPAMENTO DE MISTURA E PROJEÇÃO DE 1,5 M3/H DE ARGAMASSA EM PANOS DE FACHADA COM PRESENÇA DE VÃOS, ESPESSURA MAIOR OU IGUAL A 50 MM. AF_06/2014 | M2
COMPOSICAO | 87407 | ARGAMASSA INDUSTRIALIZADA PARA REVESTIMENTOS, MISTURA E PROJEÇÃO DE 1,5 M³/H DE ARGAMASSA. AF_06/2014 | M3 | 0,0581
COMPOSICAO | 88309 | PEDREIRO COM ENCARGOS COMPLEMENTARES | H | 1,11
COMPOSICAO | 88316 | SERVENTE COM ENCARGOS COMPLEMENTARES | H | 1,11
INSUMO | 37631 | TELA METALICA ELETROSSOLDADA GALVANIZADA SEMIRRIGIDA, MALHA 25X25 MM, FIO DIAMETRO 1,24 MM (BWG 18) *COLETADO CAIXA* | M2 | 0,1388
REVE | 87792 | EMBOÇO OU MASSA ÚNICA EM ARGAMASSA TRAÇO 1:2:8, PREPARO MECÂNICO COM BETONEIRA 400 L, APLICADA MANUALMENTE EM PANOS CEGOS DE FACHADA (SEM PRESENÇA DE VÃOS), ESPESSURA DE 25 MM. AF_06/2014 | M2
COMPOSICAO | 87292 | ARGAMASSA TRAÇO 1:2:8 (CIMENTO, CAL E AREIA MÉDIA) PARA EMBOÇO/MASSA ÚNICA/ASSENTAMENTO DE ALVENARIA DE VEDAÇÃO, PREPARO MECÂNICO COM BETONEIRA 400 L. AF_06/2014 | M3 | 0,0293
COMPOSICAO | 88309 | PEDREIRO COM ENCARGOS COMPLEMENTARES | H | 0,4
COMPOSICAO | 88316 | SERVENTE COM ENCARGOS COMPLEMENTARES | H | 0,4
INSUMO | 37631 | TELA METALICA ELETROSSOLDADA GALVANIZADA SEMIRRIGIDA, MALHA 25X25 MM, FIO DIAMETRO 1,24 MM (BWG 18) *COLETADO CAIXA* | M2 | 0,1581
REVE | 87793 | EMBOÇO OU MASSA ÚNICA EM ARGAMASSA TRAÇO 1:2:8, PREPARO MECÂNICO COM MISTURADOR 300 KG, APLICADA MANUALMENTE EM PANOS CEGOS DE FACHADA (SEM PRESENÇA DE VÃOS), ESPESSURA DE 25 MM. AF_06/2014 | M2
COMPOSICAO | 87335 | ARGAMASSA TRAÇO 1:2:8 (CIMENTO, CAL E AREIA MÉDIA) PARA EMBOÇO/MASSA ÚNICA/ASSENTAMENTO DE ALVENARIA DE VEDAÇÃO, PREPARO MECÂNICO COM MISTURADOR DE EIXO HORIZONTAL DE 300 KG. AF_06/2014 | M3 | 0,0293
COMPOSICAO | 88309 | PEDREIRO COM ENCARGOS COMPLEMENTARES | H | 0,4
CLASSE/TIPO | CÓDIGOS | DESCRIÇÃO | UNIDADE | COEFICIENTE
COMPOSICAO | 88316 | SERVENTE COM ENCARGOS COMPLEMENTARES | H | 0,4
INSUMO | 37631 | TELA METALICA ELETROSSOLDADA GALVANIZADA SEMIRRIGIDA, MALHA 25X25 MM, FIO DIAMETRO 1,24 MM (BWG 18) *COLETADO CAIXA* | M2 | 0,1581
REVE | 87794 | EMBOÇO OU MASSA ÚNICA EM ARGAMASSA TRAÇO 1:2:8, PREPARO MANUAL, APLICADA MANUALMENTE EM PANOS CEGOS DE FACHADA (SEM PRESENÇA DE VÃOS), ESPESSURA DE 25 MM. AF_06/2014 | M2
COMPOSICAO | 87369 | ARGAMASSA TRAÇO 1:2:8 (CIMENTO, CAL E AREIA MÉDIA) PARA EMBOÇO/MASSA ÚNICA/ASSENTAMENTO DE ALVENARIA DE VEDAÇÃO, PREPARO MANUAL. AF_06/2014 | M3 | 0,0293
COMPOSICAO | 88309 | PEDREIRO COM ENCARGOS COMPLEMENTARES | H | 0,4
COMPOSICAO | 88316 | SERVENTE COM ENCARGOS COMPLEMENTARES | H | 0,4
INSUMO | 37631 | TELA METALICA ELETROSSOLDADA GALVANIZADA SEMIRRIGIDA, MALHA 25X25 MM, FIO DIAMETRO 1,24 MM (BWG 18) *COLETADO CAIXA* | M2 | 0,1581
REVE | 87795 | EMBOÇO OU MASSA ÚNICA EM ARGAMASSA INDUSTRIALIZADA, PREPARO MECÂNICO E APLICAÇÃO COM EQUIPAMENTO DE MISTURA E PROJEÇÃO DE 1,5 M3/H DE ARGAMASSA EM PANOS CEGOS DE FACHADA (SEM PRESENÇA DE VÃOS), ESPESSURA DE 25 MM. AF_06/2014 | M2
COMPOSICAO | 87407 | ARGAMASSA INDUSTRIALIZADA PARA REVESTIMENTOS, MISTURA E PROJEÇÃO DE 1,5 M³/H DE ARGAMASSA. AF_06/2014 | M3 | 0,0293
COMPOSICAO | 88309 | PEDREIRO COM ENCARGOS COMPLEMENTARES | H | 0,27
COMPOSICAO | 88316 | SERVENTE COM ENCARGOS COMPLEMENTARES | H | 0,27
INSUMO | 37631 | TELA METALICA ELETROSSOLDADA GALVANIZADA SEMIRRIGIDA, MALHA 25X25 MM, FIO DIAMETRO 1,24 MM (BWG 18) *COLETADO CAIXA* | M2 | 0,1581
REVE | 87797 | EMBOÇO OU MASSA ÚNICA EM ARGAMASSA TRAÇO 1:2:8, PREPARO MECÂNICO COM BETONEIRA 400 L, APLICADA MANUALMENTE EM PANOS CEGOS DE FACHADA (SEM PRESENÇA DE VÃOS), ESPESSURA DE 35 MM. AF_06/2014 | M2
COMPOSICAO | 87292 | ARGAMASSA TRAÇO 1:2:8 (CIMENTO, CAL E AREIA MÉDIA) PARA EMBOÇO/MASSA ÚNICA/ASSENTAMENTO DE ALVENARIA DE VEDAÇÃO, PREPARO MECÂNICO COM BETONEIRA 400 L. AF_06/2014 | M3 | 0,0393
COMPOSICAO | 88309 | PEDREIRO COM ENCARGOS COMPLEMENTARES | H | 0,48
COMPOSICAO | 88316 | SERVENTE COM ENCARGOS COMPLEMENTARES | H | 0,48
INSUMO | 37631 | TELA METALICA ELETROSSOLDADA GALVANIZADA SEMIRRIGIDA, MALHA 25X25 MM, FIO DIAMETRO 1,24 MM (BWG 18) *COLETADO CAIXA* | M2 | 0,1581
REVE | 87798 | EMBOÇO OU MASSA ÚNICA EM ARGAMASSA TRAÇO 1:2:8, PREPARO MECÂNICO COM MISTURADOR 300 KG, APLICADA MANUALMENTE EM PANOS CEGOS DE FACHADA (SEM PRESENÇA DE VÃOS), ESPESSURA DE 35 MM. AF_06/2014 | M2
COMPOSICAO | 87335 | ARGAMASSA TRAÇO 1:2:8 (CIMENTO, CAL E AREIA MÉDIA) PARA EMBOÇO/MASSA ÚNICA/ASSENTAMENTO DE ALVENARIA DE VEDAÇÃO, PREPARO MECÂNICO COM MISTURADOR DE EIXO HORIZONTAL DE 300 KG. AF_06/2014 | M3 | 0,0393
COMPOSICAO | 88309 | PEDREIRO COM ENCARGOS COMPLEMENTARES | H | 0,48
COMPOSICAO | 88316 | SERVENTE COM ENCARGOS COMPLEMENTARES | H | 0,48
INSUMO | 37631 | TELA METALICA ELETROSSOLDADA GALVANIZADA SEMIRRIGIDA, MALHA 25X25 MM, FIO DIAMETRO 1,24 MM (BWG 18) *COLETADO CAIXA* | M2 | 0,1581
REVE | 87799 | EMBOÇO OU MASSA ÚNICA EM ARGAMASSA TRAÇO 1:2:8, PREPARO MANUAL, APLICADA MANUALMENTE EM PANOS CEGOS DE FACHADA (SEM PRESENÇA DE VÃOS), ESPESSURA DE 35 MM. AF_06/2014 | M2
COMPOSICAO | 87369 | ARGAMASSA TRAÇO 1:2:8 (CIMENTO, CAL E AREIA MÉDIA) PARA EMBOÇO/MASSA ÚNICA/ASSENTAMENTO DE ALVENARIA DE VEDAÇÃO, PREPARO MANUAL. AF_06/2014 | M3 | 0,0393
COMPOSICAO | 88309 | PEDREIRO COM ENCARGOS COMPLEMENTARES | H | 0,48
COMPOSICAO | 88316 | SERVENTE COM ENCARGOS COMPLEMENTARES | H | 0,48
INSUMO | 37631 | TELA METALICA ELETROSSOLDADA GALVANIZADA SEMIRRIGIDA, MALHA 25X25 MM, FIO DIAMETRO 1,24 MM (BWG 18) *COLETADO CAIXA* | M2 | 0,1581
REVE | 87800 | EMBOÇO OU MASSA ÚNICA EM ARGAMASSA INDUSTRIALIZADA, PREPARO MECÂNICO E APLICAÇÃO COM EQUIPAMENTO DE MISTURA E PROJEÇÃO DE 1,5 M3/H DE ARGAMASSA EM PANOS CEGOS DE FACHADA (SEM PRESENÇA DE VÃOS), ESPESSURA DE 35 MM. AF_06/2014 | M2
COMPOSICAO | 87407 | ARGAMASSA INDUSTRIALIZADA PARA REVESTIMENTOS, MISTURA E PROJEÇÃO DE 1,5 M³/H DE ARGAMASSA. AF_06/2014 | M3 | 0,0393
CLASSE/TIPO | CÓDIGOS | DESCRIÇÃO | UNIDADE | COEFICIENTE
COMPOSICAO | 88309 | PEDREIRO COM ENCARGOS COMPLEMENTARES | H | 0,35
COMPOSICAO | 88316 | SERVENTE COM ENCARGOS COMPLEMENTARES | H | 0,35
INSUMO | 37631 | TELA METALICA ELETROSSOLDADA GALVANIZADA SEMIRRIGIDA, MALHA 25X25 MM, FIO DIAMETRO 1,24 MM (BWG 18) *COLETADO CAIXA* | M2 | 0,1581
REVE | 87801 | EMBOÇO OU MASSA ÚNICA EM ARGAMASSA TRAÇO 1:2:8, PREPARO MECÂNICO COM BETONEIRA 400 L, APLICADA MANUALMENTE EM PANOS CEGOS DE FACHADA (SEM PRESENÇA DE VÃOS), ESPESSURA DE 45 MM. AF_06/2014 | M2
COMPOSICAO | 87292 | ARGAMASSA TRAÇO 1:2:8 (CIMENTO, CAL E AREIA MÉDIA) PARA EMBOÇO/MASSA ÚNICA/ASSENTAMENTO DE ALVENARIA DE VEDAÇÃO, PREPARO MECÂNICO COM BETONEIRA 400 L. AF_06/2014 | M3 | 0,0493
COMPOSICAO | 88309 | PEDREIRO COM ENCARGOS COMPLEMENTARES | H | 0,56
COMPOSICAO | 88316 | SERVENTE COM ENCARGOS COMPLEMENTARES | H | 0,56
INSUMO | 37631 | TELA METALICA ELETROSSOLDADA GALVANIZADA SEMIRRIGIDA, MALHA 25X25 MM, FIO DIAMETRO 1,24 MM (BWG 18) *COLETADO CAIXA* | M2 | 0,1581
REVE | 87802 | EMBOÇO OU MASSA ÚNICA EM ARGAMASSA TRAÇO 1:2:8, PREPARO MECÂNICO COM MISTURADOR 300 KG, APLICADA MANUALMENTE EM PANOS CEGOS DE FACHADA (SEM PRESENÇA DE VÃOS), ESPESSURA DE 45 MM. AF_06/2014 | M2
COMPOSICAO | 87335 | ARGAMASSA TRAÇO 1:2:8 (CIMENTO, CAL E AREIA MÉDIA) PARA EMBOÇO/MASSA ÚNICA/ASSENTAMENTO DE ALVENARIA DE VEDAÇÃO, PREPARO MECÂNICO COM MISTURADOR DE EIXO HORIZONTAL DE 300 KG. AF_06/2014 | M3 | 0,0493
COMPOSICAO | 88309 | PEDREIRO COM ENCARGOS COMPLEMENTARES | H | 0,56
COMPOSICAO | 88316 | SERVENTE COM ENCARGOS COMPLEMENTARES | H | 0,56
INSUMO | 37631 | TELA METALICA ELETROSSOLDADA GALVANIZADA SEMIRRIGIDA, MALHA 25X25 MM, FIO DIAMETRO 1,24 MM (BWG 18) *COLETADO CAIXA* | M2 | 0,1581
REVE | 87803 | EMBOÇO OU MASSA ÚNICA EM ARGAMASSA TRAÇO 1:2:8, PREPARO MANUAL, APLICADA MANUALMENTE EM PANOS CEGOS DE FACHADA (SEM PRESENÇA DE VÃOS), ESPESSURA DE 45 MM. AF_06/2014 | M2
COMPOSICAO | 87369 | ARGAMASSA TRAÇO 1:2:8 (CIMENTO, CAL E AREIA MÉDIA) PARA EMBOÇO/MASSA ÚNICA/ASSENTAMENTO DE ALVENARIA DE VEDAÇÃO, PREPARO MANUAL. AF_06/2014 | M3 | 0,0493
COMPOSICAO | 88309 | PEDREIRO COM ENCARGOS COMPLEMENTARES | H | 0,56
COMPOSICAO | 88316 | SERVENTE COM ENCARGOS COMPLEMENTARES | H | 0,56
INSUMO | 37631 | TELA METALICA ELETROSSOLDADA GALVANIZADA SEMIRRIGIDA, MALHA 25X25 MM, FIO DIAMETRO 1,24 MM (BWG 18) *COLETADO CAIXA* | M2 | 0,1581
REVE | 87804 | EMBOÇO OU MASSA ÚNICA EM ARGAMASSA INDUSTRIALIZADA, PREPARO MECÂNICO E APLICAÇÃO COM EQUIPAMENTO DE MISTURA E PROJEÇÃO DE 1,5 M3/H DE ARGAMASSA EM PANOS CEGOS DE FACHADA (SEM PRESENÇA DE VÃOS), ESPESSURA DE 45 MM. AF_06/2014 | M2
COMPOSICAO | 87407 | ARGAMASSA INDUSTRIALIZADA PARA REVESTIMENTOS, MISTURA E PROJEÇÃO DE 1,5 M³/H DE ARGAMASSA. AF_06/2014 | M3 | 0,0493
COMPOSICAO | 88309 | PEDREIRO COM ENCARGOS COMPLEMENTARES | H | 0,43
COMPOSICAO | 88316 | SERVENTE COM ENCARGOS COMPLEMENTARES | H | 0,43
INSUMO | 37631 | TELA METALICA ELETROSSOLDADA GALVANIZADA SEMIRRIGIDA, MALHA 25X25 MM, FIO DIAMETRO 1,24 MM (BWG 18) *COLETADO CAIXA* | M2 | 0,1581
REVE | 87805 | EMBOÇO OU MASSA ÚNICA EM ARGAMASSA TRAÇO 1:2:8, PREPARO MECÂNICO COM BETONEIRA 400 L, APLICADA MANUALMENTE EM PANOS CEGOS DE FACHADA (SEM PRESENÇA DE VÃOS), ESPESSURA MAIOR OU IGUAL A 50 MM. AF_06/2014 | M2
COMPOSICAO | 87292 | ARGAMASSA TRAÇO 1:2:8 (CIMENTO, CAL E AREIA MÉDIA) PARA EMBOÇO/MASSA ÚNICA/ASSENTAMENTO DE ALVENARIA DE VEDAÇÃO, PREPARO MECÂNICO COM BETONEIRA 400 L. AF_06/2014 | M3 | 0,0543
COMPOSICAO | 88309 | PEDREIRO COM ENCARGOS COMPLEMENTARES | H | 0,68
COMPOSICAO | 88316 | SERVENTE COM ENCARGOS COMPLEMENTARES | H | 0,68
INSUMO | 37631 | TELA METALICA ELETROSSOLDADA GALVANIZADA SEMIRRIGIDA, MALHA 25X25 MM, FIO DIAMETRO 1,24 MM (BWG 18) *COLETADO CAIXA* | M2 | 0,1581
REVE | 87806 | EMBOÇO OU MASSA ÚNICA EM ARGAMASSA TRAÇO 1:2:8, PREPARO MECÂNICO COM MISTURADOR 300 KG, APLICADA MANUALMENTE EM PANOS CEGOS DE FACHADA (SEM PRESENÇA DE VÃOS), ESPESSURA MAIOR OU IGUAL A 50 MM. AF_06/2014 | M2
CLASSE/TIPO | CÓDIGOS | DESCRIÇÃO | UNIDADE | COEFICIENTE
COMPOSICAO | 87335 | ARGAMASSA TRAÇO 1:2:8 (CIMENTO, CAL E AREIA MÉDIA) PARA EMBOÇO/MASSA ÚNICA/ASSENTAMENTO DE ALVENARIA DE VEDAÇÃO, PREPARO MECÂNICO COM MISTURADOR DE EIXO HORIZONTAL DE 300 KG. AF_06/2014 | M3 | 0,0543
COMPOSICAO | 88309 | PEDREIRO COM ENCARGOS COMPLEMENTARES | H | 0,68
COMPOSICAO | 88316 | SERVENTE COM ENCARGOS COMPLEMENTARES | H | 0,68
INSUMO | 37631 | TELA METALICA ELETROSSOLDADA GALVANIZADA SEMIRRIGIDA, MALHA 25X25 MM, FIO DIAMETRO 1,24 MM (BWG 18) *COLETADO CAIXA* | M2 | 0,1581
REVE | 87807 | EMBOÇO OU MASSA ÚNICA EM ARGAMASSA TRAÇO 1:2:8, PREPARO MANUAL, APLICADA MANUALMENTE EM PANOS CEGOS DE FACHADA (SEM PRESENÇA DE VÃOS), ESPESSURA MAIOR OU IGUAL A 50 MM. AF_06/2014 | M2
COMPOSICAO | 87369 | ARGAMASSA TRAÇO 1:2:8 (CIMENTO, CAL E AREIA MÉDIA) PARA EMBOÇO/MASSA ÚNICA/ASSENTAMENTO DE ALVENARIA DE VEDAÇÃO, PREPARO MANUAL. AF_06/2014 | M3 | 0,0543
COMPOSICAO | 88309 | PEDREIRO COM ENCARGOS COMPLEMENTARES | H | 0,68
COMPOSICAO | 88316 | SERVENTE COM ENCARGOS COMPLEMENTARES | H | 0,68
INSUMO | 37631 | TELA METALICA ELETROSSOLDADA GALVANIZADA SEMIRRIGIDA, MALHA 25X25 MM, FIO DIAMETRO 1,24 MM (BWG 18) *COLETADO CAIXA* | M2 | 0,1581
REVE | 87808 | EMBOÇO OU MASSA ÚNICA EM ARGAMASSA INDUSTRIALIZADA, PREPARO MECÂNICO E APLICAÇÃO COM EQUIPAMENTO DE MISTURA E PROJEÇÃO DE 1,5 M3/H DE ARGAMASSA EM PANOS CEGOS DE FACHADA (SEM PRESENÇA DE VÃOS), ESPESSURA MAIOR OU IGUAL A 50 MM. AF_06/2014 | M2
COMPOSICAO | 87407 | ARGAMASSA INDUSTRIALIZADA PARA REVESTIMENTOS, MISTURA E PROJEÇÃO DE 1,5 M³/H DE ARGAMASSA. AF_06/2014 | M3 | 0,0543
COMPOSICAO | 88309 | PEDREIRO COM ENCARGOS COMPLEMENTARES | H | 0,46
COMPOSICAO | 88316 | SERVENTE COM ENCARGOS COMPLEMENTARES | H | 0,46
INSUMO | 37631 | TELA METALICA ELETROSSOLDADA GALVANIZADA SEMIRRIGIDA, MALHA 25X25 MM, FIO DIAMETRO 1,24 MM (BWG 18) *COLETADO CAIXA* | M2 | 0,1581
REVE | 87809 | EMBOÇO OU MASSA ÚNICA EM ARGAMASSA TRAÇO 1:2:8, PREPARO MECÂNICO COM BETONEIRA 400 L, APLICADA MANUALMENTE EM SUPERFÍCIES EXTERNAS DA SACADA, ESPESSURA DE 25 MM, SEM USO DE TELA METÁLICA DE REFORÇO CONTRA FISSURAÇÃO. AF_06/2014 | M2
COMPOSICAO | 87292 | ARGAMASSA TRAÇO 1:2:8 (CIMENTO, CAL E AREIA MÉDIA) PARA EMBOÇO/MASSA ÚNICA/ASSENTAMENTO DE ALVENARIA DE VEDAÇÃO, PREPARO MECÂNICO COM BETONEIRA 400 L. AF_06/2014 | M3 | 0,0293
COMPOSICAO | 88309 | PEDREIRO COM ENCARGOS COMPLEMENTARES | H | 1,55
COMPOSICAO | 88316 | SERVENTE COM ENCARGOS COMPLEMENTARES | H | 1,55
REVE | 87810 | EMBOÇO OU MASSA ÚNICA EM ARGAMASSA TRAÇO 1:2:8, PREPARO MECÂNICO COM MISTURADOR 300 KG, APLICADA MANUALMENTE EM SUPERFÍCIES EXTERNAS DA SACADA, ESPESSURA DE 25 MM, SEM USO DE TELA METÁLICA DE REFORÇO CONTRA FISSURAÇÃO. AF_06/2014 | M2
COMPOSICAO | 87335 | ARGAMASSA TRAÇO 1:2:8 (CIMENTO, CAL E AREIA MÉDIA) PARA EMBOÇO/MASSA ÚNICA/ASSENTAMENTO DE ALVENARIA DE VEDAÇÃO, PREPARO MECÂNICO COM MISTURADOR DE EIXO HORIZONTAL DE 300 KG. AF_06/2014 | M3 | 0,0293
COMPOSICAO | 88309 | PEDREIRO COM ENCARGOS COMPLEMENTARES | H | 1,55
COMPOSICAO | 88316 | SERVENTE COM ENCARGOS COMPLEMENTARES | H | 1,55
REVE | 87811 | EMBOÇO OU MASSA ÚNICA EM ARGAMASSA TRAÇO 1:2:8, PREPARO MANUAL, APLICADA MANUALMENTE EM SUPERFÍCIES EXTERNAS DA SACADA, ESPESSURA DE 25 MM, SEM USO DE TELA METÁLICA DE REFORÇO CONTRA FISSURAÇÃO. AF_06/2014 | M2
COMPOSICAO | 87369 | ARGAMASSA TRAÇO 1:2:8 (CIMENTO, CAL E AREIA MÉDIA) PARA EMBOÇO/MASSA ÚNICA/ASSENTAMENTO DE ALVENARIA DE VEDAÇÃO, PREPARO MANUAL. AF_06/2014 | M3 | 0,0293
COMPOSICAO | 88309 | PEDREIRO COM ENCARGOS COMPLEMENTARES | H | 1,55
COMPOSICAO | 88316 | SERVENTE COM ENCARGOS COMPLEMENTARES | H | 1,55
REVE | 87812 | EMBOÇO OU MASSA ÚNICA EM ARGAMASSA INDUSTRIALIZADA, PREPARO MECÂNICO E APLICAÇÃO COM EQUIPAMENTO DE MISTURA E PROJEÇÃO DE 1,5 M3/H DE ARGAMASSA EM SUPERFÍCIES EXTERNAS DA SACADA, ESPESSURA DE 25 MM, SEM USO DE TELA METÁLICA DE REFORÇO CONTRA FISSURAÇÃO. AF_06/2014 | M2
CLASSE/TIPO | CÓDIGOS | DESCRIÇÃO | UNIDADE | COEFICIENTE
COMPOSICAO | 87407 | ARGAMASSA INDUSTRIALIZADA PARA REVESTIMENTOS, MISTURA E PROJEÇÃO DE 1,5 M³/H DE ARGAMASSA. AF_06/2014 | M3 | 0,0293
COMPOSICAO | 88309 | PEDREIRO COM ENCARGOS COMPLEMENTARES | H | 1,41
COMPOSICAO | 88316 | SERVENTE COM ENCARGOS COMPLEMENTARES | H | 1,41
REVE | 87813 | EMBOÇO OU MASSA ÚNICA EM ARGAMASSA TRAÇO 1:2:8, PREPARO MECÂNICO COM BETONEIRA 400 L, APLICADA MANUALMENTE EM SUPERFÍCIES EXTERNAS DA SACADA, ESPESSURA DE 35 MM, SEM USO DE TELA METÁLICA DE REFORÇO CONTRA FISSURAÇÃO. AF_06/2014 | M2
COMPOSICAO | 87292 | ARGAMASSA TRAÇO 1:2:8 (CIMENTO, CAL E AREIA MÉDIA) PARA EMBOÇO/MASSA ÚNICA/ASSENTAMENTO DE ALVENARIA DE VEDAÇÃO, PREPARO MECÂNICO COM BETONEIRA 400 L. AF_06/2014 | M3 | 0,0393
COMPOSICAO | 88309 | PEDREIRO COM ENCARGOS COMPLEMENTARES | H | 1,63
COMPOSICAO | 88316 | SERVENTE COM ENCARGOS COMPLEMENTARES | H | 1,63
REVE | 87814 | EMBOÇO OU MASSA ÚNICA EM ARGAMASSA TRAÇO 1:2:8, PREPARO MECÂNICO COM MISTURADOR 300 KG, APLICADA MANUALMENTE EM SUPERFÍCIES EXTERNAS DA SACADA, ESPESSURA DE 35 MM, SEM USO DE TELA METÁLICA DE REFORÇO CONTRA FISSURAÇÃO. AF_06/2014 | M2
COMPOSICAO | 87335 | ARGAMASSA TRAÇO 1:2:8 (CIMENTO, CAL E AREIA MÉDIA) PARA EMBOÇO/MASSA ÚNICA/ASSENTAMENTO DE ALVENARIA DE VEDAÇÃO, PREPARO MECÂNICO COM MISTURADOR DE EIXO HORIZONTAL DE 300 KG. AF_06/2014 | M3 | 0,0393
COMPOSICAO | 88309 | PEDREIRO COM ENCARGOS COMPLEMENTARES | H | 1,63
COMPOSICAO | 88316 | SERVENTE COM ENCARGOS COMPLEMENTARES | H | 1,63
REVE | 87815 | EMBOÇO OU MASSA ÚNICA EM ARGAMASSA TRAÇO 1:2:8, PREPARO MANUAL, APLICADA MANUALMENTE EM SUPERFÍCIES EXTERNAS DA SACADA, ESPESSURA DE 35 MM, SEM USO DE TELA METÁLICA DE REFORÇO CONTRA FISSURAÇÃO. AF_06/2014 | M2
COMPOSICAO | 87369 | ARGAMASSA TRAÇO 1:2:8 (CIMENTO, CAL E AREIA MÉDIA) PARA EMBOÇO/MASSA ÚNICA/ASSENTAMENTO DE ALVENARIA DE VEDAÇÃO, PREPARO MANUAL. AF_06/2014 | M3 | 0,0393
COMPOSICAO | 88309 | PEDREIRO COM ENCARGOS COMPLEMENTARES | H | 1,63
COMPOSICAO | 88316 | SERVENTE COM ENCARGOS COMPLEMENTARES | H | 1,63
REVE | 87816 | EMBOÇO OU MASSA ÚNICA EM ARGAMASSA INDUSTRIALIZADA, PREPARO MECÂNICO E APLICAÇÃO COM EQUIPAMENTO DE MISTURA E PROJEÇÃO DE 1,5 M3/H DE ARGAMASSA EM SUPERFÍCIES EXTERNAS DA SACADA, ESPESSURA DE 35 MM, SEM USO DE TELA METÁLICA DE REFORÇO CONTRA FISSURAÇÃO. AF_06/2014 | M2
COMPOSICAO | 87407 | ARGAMASSA INDUSTRIALIZADA PARA REVESTIMENTOS, MISTURA E PROJEÇÃO DE 1,5 M³/H DE ARGAMASSA. AF_06/2014 | M3 | 0,0393
COMPOSICAO | 88309 | PEDREIRO COM ENCARGOS COMPLEMENTARES | H | 1,49
COMPOSICAO | 88316 | SERVENTE COM ENCARGOS COMPLEMENTARES | H | 1,49
REVE | 87817 | EMBOÇO OU MASSA ÚNICA EM ARGAMASSA TRAÇO 1:2:8, PREPARO MECÂNICO COM BETONEIRA 400 L, APLICADA MANUALMENTE EM SUPERFÍCIES EXTERNAS DA SACADA, ESPESSURA DE 45 MM, SEM USO DE TELA METÁLICA DE REFORÇO CONTRA FISSURAÇÃO. AF_06/2014 | M2
COMPOSICAO | 87292 | ARGAMASSA TRAÇO 1:2:8 (CIMENTO, CAL E AREIA MÉDIA) PARA EMBOÇO/MASSA ÚNICA/ASSENTAMENTO DE ALVENARIA DE VEDAÇÃO, PREPARO MECÂNICO COM BETONEIRA 400 L. AF_06/2014 | M3 | 0,0493
COMPOSICAO | 88309 | PEDREIRO COM ENCARGOS COMPLEMENTARES | H | 1,7
COMPOSICAO | 88316 | SERVENTE COM ENCARGOS COMPLEMENTARES | H | 1,7
REVE | 87818 | EMBOÇO OU MASSA ÚNICA EM ARGAMASSA TRAÇO 1:2:8, PREPARO MECÂNICO COM MISTURADOR 300 KG, APLICADA MANUALMENTE EM SUPERFÍCIES EXTERNAS DA SACADA, ESPESSURA DE 45 MM, SEM USO DE TELA METÁLICA DE REFORÇO CONTRA FISSURAÇÃO. AF_06/2014 | M2
COMPOSICAO | 87335 | ARGAMASSA TRAÇO 1:2:8 (CIMENTO, CAL E AREIA MÉDIA) PARA EMBOÇO/MASSA ÚNICA/ASSENTAMENTO DE ALVENARIA DE VEDAÇÃO, PREPARO MECÂNICO COM MISTURADOR DE EIXO HORIZONTAL DE 300 KG. AF_06/2014 | M3 | 0,0493
COMPOSICAO | 88309 | PEDREIRO COM ENCARGOS COMPLEMENTARES | H | 1,7
COMPOSICAO | 88316 | SERVENTE COM ENCARGOS COMPLEMENTARES | H | 1,7
REVE | 87819 | EMBOÇO OU MASSA ÚNICA EM ARGAMASSA TRAÇO 1:2:8, PREPARO MANUAL, APLICADA MANUALMENTE EM SUPERFÍCIES EXTERNAS DA SACADA, ESPESSURA DE 45 MM, SEM USO DE TELA METÁLICA DE REFORÇO CONTRA FISSURAÇÃO. AF_06/2014 | M2
CLASSE/TIPO | CÓDIGOS | DESCRIÇÃO | UNIDADE | COEFICIENTE
COMPOSICAO | 87369 | ARGAMASSA TRAÇO 1:2:8 (CIMENTO, CAL E AREIA MÉDIA) PARA EMBOÇO/MASSA ÚNICA/ASSENTAMENTO DE ALVENARIA DE VEDAÇÃO, PREPARO MANUAL. AF_06/2014 | M3 | 0,0493
COMPOSICAO | 88309 | PEDREIRO COM ENCARGOS COMPLEMENTARES | H | 1,7
COMPOSICAO | 88316 | SERVENTE COM ENCARGOS COMPLEMENTARES | H | 1,7
REVE | 87820 | EMBOÇO OU MASSA ÚNICA EM ARGAMASSA INDUSTRIALIZADA, PREPARO MECÂNICO E APLICAÇÃO COM EQUIPAMENTO DE MISTURA E PROJEÇÃO DE 1,5 M3/H DE ARGAMASSA EM SUPERFÍCIES EXTERNAS DA SACADA, ESPESSURA DE 45 MM, SEM USO DE TELA METÁLICA DE REFORÇO CONTRA FISSURAÇÃO. AF_06/2014 | M2
COMPOSICAO | 87407 | ARGAMASSA INDUSTRIALIZADA PARA REVESTIMENTOS, MISTURA E PROJEÇÃO DE 1,5 M³/H DE ARGAMASSA. AF_06/2014 | M3 | 0,0493
COMPOSICAO | 88309 | PEDREIRO COM ENCARGOS COMPLEMENTARES | H | 1,57
COMPOSICAO | 88316 | SERVENTE COM ENCARGOS COMPLEMENTARES | H | 1,57
REVE | 87821 | EMBOÇO OU MASSA ÚNICA EM ARGAMASSA TRAÇO 1:2:8, PREPARO MECÂNICO COM BETONEIRA 400 L, APLICADA MANUALMENTE EM SUPERFÍCIES EXTERNAS DA SACADA, ESPESSURA MAIOR OU IGUAL A 50 MM, SEM USO DE TELA METÁLICA DE REFORÇO CONTRA FISSURAÇÃO. AF_06/2014 | M2
COMPOSICAO | 87292 | ARGAMASSA TRAÇO 1:2:8 (CIMENTO, CAL E AREIA MÉDIA) PARA EMBOÇO/MASSA ÚNICA/ASSENTAMENTO DE ALVENARIA DE VEDAÇÃO, PREPARO MECÂNICO COM BETONEIRA 400 L. AF_06/2014 | M3 | 0,0543
COMPOSICAO | 88309 | PEDREIRO COM ENCARGOS COMPLEMENTARES | H | 2,63
COMPOSICAO | 88316 | SERVENTE COM ENCARGOS COMPLEMENTARES | H | 2,63
REVE | 87822 | EMBOÇO OU MASSA ÚNICA EM ARGAMASSA TRAÇO 1:2:8, PREPARO MECÂNICO COM MISTURADOR 300 KG, APLICADA MANUALMENTE EM SUPERFÍCIES EXTERNAS DA SACADA, ESPESSURA MAIOR OU IGUAL A 50 MM, SEM USO DE TELA METÁLICA DE REFORÇO CONTRA FISSURAÇÃO. AF_06/2014 | M2
COMPOSICAO | 87335 | ARGAMASSA TRAÇO 1:2:8 (CIMENTO, CAL E AREIA MÉDIA) PARA EMBOÇO/MASSA ÚNICA/ASSENTAMENTO DE ALVENARIA DE VEDAÇÃO, PREPARO MECÂNICO COM MISTURADOR DE EIXO HORIZONTAL DE 300 KG. AF_06/2014 | M3 | 0,0543
COMPOSICAO | 88309 | PEDREIRO COM ENCARGOS COMPLEMENTARES | H | 2,63
COMPOSICAO | 88316 | SERVENTE COM ENCARGOS COMPLEMENTARES | H | 2,63
REVE | 87823 | EMBOÇO OU MASSA ÚNICA EM ARGAMASSA TRAÇO 1:2:8, PREPARO MANUAL, APLICADA MANUALMENTE EM SUPERFÍCIES EXTERNAS DA SACADA, ESPESSURA MAIOR OU IGUAL A 50 MM, SEM USO DE TELA METÁLICA DE REFORÇO CONTRA FISSURAÇÃO. AF_06/2014 | M2
COMPOSICAO | 87369 | ARGAMASSA TRAÇO 1:2:8 (CIMENTO, CAL E AREIA MÉDIA) PARA EMBOÇO/MASSA ÚNICA/ASSENTAMENTO DE ALVENARIA DE VEDAÇÃO, PREPARO MANUAL. AF_06/2014 | M3 | 0,0543
COMPOSICAO | 88309 | PEDREIRO COM ENCARGOS COMPLEMENTARES | H | 2,63
COMPOSICAO | 88316 | SERVENTE COM ENCARGOS COMPLEMENTARES | H | 2,63
REVE | 87824 | EMBOÇO OU MASSA ÚNICA EM ARGAMASSA INDUSTRIALIZADA, PREPARO MECÂNICO E APLICAÇÃO COM EQUIPAMENTO DE MISTURA E PROJEÇÃO DE 1,5 M3/H DE ARGAMASSA EM SUPERFÍCIES EXTERNAS DA SACADA, ESPESSURA MAIOR OU IGUAL A 50 MM, SEM USO DE TELA METÁLICA DE REFORÇO CONTRA FISSURAÇÃO. AF_06/2014 | M2
COMPOSICAO | 87407 | ARGAMASSA INDUSTRIALIZADA PARA REVESTIMENTOS, MISTURA E PROJEÇÃO DE 1,5 M³/H DE ARGAMASSA. AF_06/2014 | M3 | 0,0543
COMPOSICAO | 88309 | PEDREIRO COM ENCARGOS COMPLEMENTARES | H | 2,4
COMPOSICAO | 88316 | SERVENTE COM ENCARGOS COMPLEMENTARES | H | 2,4
REVE | 87825 | EMBOÇO OU MASSA ÚNICA EM ARGAMASSA TRAÇO 1:2:8, PREPARO MECÂNICO COM BETONEIRA 400 L, APLICADA MANUALMENTE NAS PAREDES INTERNAS DA SACADA, ESPESSURA DE 25 MM, SEM USO DE TELA METÁLICA DE REFORÇO CONTRA FISSURAÇÃO. AF_06/2014 | M2
COMPOSICAO | 87292 | ARGAMASSA TRAÇO 1:2:8 (CIMENTO, CAL E AREIA MÉDIA) PARA EMBOÇO/MASSA ÚNICA/ASSENTAMENTO DE ALVENARIA DE VEDAÇÃO, PREPARO MECÂNICO COM BETONEIRA 400 L. AF_06/2014 | M3 | 0,0359
COMPOSICAO | 88309 | PEDREIRO COM ENCARGOS COMPLEMENTARES | H | 1,09
COMPOSICAO | 88316 | SERVENTE COM ENCARGOS COMPLEMENTARES | H | 1,09
REVE | 87826 | EMBOÇO OU MASSA ÚNICA EM ARGAMASSA TRAÇO 1:2:8, PREPARO MECÂNICO COM MISTURADOR 300 KG, APLICADA MANUALMENTE NAS PAREDES INTERNAS DA SACADA, ESPESSURA DE 25 MM, SEM USO DE TELA METÁLICA DE REFORÇO CONTRA FISSURAÇÃO. AF_06/2014 | M2
CLASSE/TIPO | CÓDIGOS | DESCRIÇÃO | UNIDADE | COEFICIENTE
COMPOSICAO | 87335 | ARGAMASSA TRAÇO 1:2:8 (CIMENTO, CAL E AREIA MÉDIA) PARA EMBOÇO/MASSA ÚNICA/ASSENTAMENTO DE ALVENARIA DE VEDAÇÃO, PREPARO MECÂNICO COM MISTURADOR DE EIXO HORIZONTAL DE 300 KG. AF_06/2014 | M3 | 0,0359
COMPOSICAO | 88309 | PEDREIRO COM ENCARGOS COMPLEMENTARES | H | 1,09
COMPOSICAO | 88316 | SERVENTE COM ENCARGOS COMPLEMENTARES | H | 1,09
REVE | 87827 | EMBOÇO OU MASSA ÚNICA EM ARGAMASSA TRAÇO 1:2:8, PREPARO MANUAL, APLICADA MANUALMENTE NAS PAREDES INTERNAS DA SACADA, ESPESSURA DE 25 MM, SEM USO DE TELA METÁLICA DE REFORÇO CONTRA FISSURAÇÃO. AF_06/2014 | M2
COMPOSICAO | 87369 | ARGAMASSA TRAÇO 1:2:8 (CIMENTO, CAL E AREIA MÉDIA) PARA EMBOÇO/MASSA ÚNICA/ASSENTAMENTO DE ALVENARIA DE VEDAÇÃO, PREPARO MANUAL. AF_06/2014 | M3 | 0,0359
COMPOSICAO | 88309 | PEDREIRO COM ENCARGOS COMPLEMENTARES | H | 1,09
COMPOSICAO | 88316 | SERVENTE COM ENCARGOS COMPLEMENTARES | H | 1,09
REVE | 87828 | EMBOÇO OU MASSA ÚNICA EM ARGAMASSA INDUSTRIALIZADA, PREPARO MECÂNICO E APLICAÇÃO COM EQUIPAMENTO DE MISTURA E PROJEÇÃO DE 1,5 M3/H DE ARGAMASSA NAS PAREDES INTERNAS DA SACADA, ESPESSURA DE 25 MM, SEM USO DE TELA METÁLICA DE REFORÇO CONTRA FISSURAÇÃO. AF_06/2014 | M2
COMPOSICAO | 87407 | ARGAMASSA INDUSTRIALIZADA PARA REVESTIMENTOS, MISTURA E PROJEÇÃO DE 1,5 M³/H DE ARGAMASSA. AF_06/2014 | M3 | 0,0359
COMPOSICAO | 88309 | PEDREIRO COM ENCARGOS COMPLEMENTARES | H | 0,96
COMPOSICAO | 88316 | SERVENTE COM ENCARGOS COMPLEMENTARES | H | 0,96
REVE | 87829 | EMBOÇO OU MASSA ÚNICA EM ARGAMASSA TRAÇO 1:2:8, PREPARO MECÂNICO COM BETONEIRA 400 L, APLICADA MANUALMENTE NAS PAREDES INTERNAS DA SACADA, ESPESSURA DE 35 MM, SEM USO DE TELA METÁLICA DE REFORÇO CONTRA FISSURAÇÃO. AF_06/2014 | M2
COMPOSICAO | 87292 | ARGAMASSA TRAÇO 1:2:8 (CIMENTO, CAL E AREIA MÉDIA) PARA EMBOÇO/MASSA ÚNICA/ASSENTAMENTO DE ALVENARIA DE VEDAÇÃO, PREPARO MECÂNICO COM BETONEIRA 400 L. AF_06/2014 | M3 | 0,0481
COMPOSICAO | 88309 | PEDREIRO COM ENCARGOS COMPLEMENTARES | H | 1,17
COMPOSICAO | 88316 | SERVENTE COM ENCARGOS COMPLEMENTARES | H | 1,17
REVE | 87830 | EMBOÇO OU MASSA ÚNICA EM ARGAMASSA TRAÇO 1:2:8, PREPARO MECÂNICO COM MISTURADOR 300 KG, APLICADA MANUALMENTE NAS PAREDES INTERNAS DA SACADA, ESPESSURA DE 35 MM, SEM USO DE TELA METÁLICA DE REFORÇO CONTRA FISSURAÇÃO. AF_06/2014 | M2
COMPOSICAO | 87335 | ARGAMASSA TRAÇO 1:2:8 (CIMENTO, CAL E AREIA MÉDIA) PARA EMBOÇO/MASSA ÚNICA/ASSENTAMENTO DE ALVENARIA DE VEDAÇÃO, PREPARO MECÂNICO COM MISTURADOR DE EIXO HORIZONTAL DE 300 KG. AF_06/2014 | M3 | 0,0481
COMPOSICAO | 88309 | PEDREIRO COM ENCARGOS COMPLEMENTARES | H | 1,17
COMPOSICAO | 88316 | SERVENTE COM ENCARGOS COMPLEMENTARES | H | 1,17
REVE | 87831 | EMBOÇO OU MASSA ÚNICA EM ARGAMASSA TRAÇO 1:2:8, PREPARO MANUAL, APLICADA MANUALMENTE NAS PAREDES INTERNAS DA SACADA, ESPESSURA DE 35 MM, SEM USO DE TELA METÁLICA DE REFORÇO CONTRA FISSURAÇÃO. AF_06/2014 | M2
COMPOSICAO | 87369 | ARGAMASSA TRAÇO 1:2:8 (CIMENTO, CAL E AREIA MÉDIA) PARA EMBOÇO/MASSA ÚNICA/ASSENTAMENTO DE ALVENARIA DE VEDAÇÃO, PREPARO MANUAL. AF_06/2014 | M3 | 0,0481
COMPOSICAO | 88309 | PEDREIRO COM ENCARGOS COMPLEMENTARES | H | 1,17
COMPOSICAO | 88316 | SERVENTE COM ENCARGOS COMPLEMENTARES | H | 1,17
REVE | 87832 | EMBOÇO OU MASSA ÚNICA EM ARGAMASSA INDUSTRIALIZADA, PREPARO MECÂNICO E APLICAÇÃO COM EQUIPAMENTO DE MISTURA E PROJEÇÃO DE 1,5 M3/H DE ARGAMASSA NAS PAREDES INTERNAS DA SACADA, ESPESSURA DE 35 MM, SEM USO DE TELA METÁLICA DE REFORÇO CONTRA FISSURAÇÃO. AF_06/2014 | M2
COMPOSICAO | 87407 | ARGAMASSA INDUSTRIALIZADA PARA REVESTIMENTOS, MISTURA E PROJEÇÃO DE 1,5 M³/H DE ARGAMASSA. AF_06/2014 | M3 | 0,0481
COMPOSICAO | 88309 | PEDREIRO COM ENCARGOS COMPLEMENTARES | H | 1,04
COMPOSICAO | 88316 | SERVENTE COM ENCARGOS COMPLEMENTARES | H | 1,04
REVE | 5998 | PASTA DE CIMENTO PORTLAND, ESPESSURA 1MM | M2
COMPOSICAO | 88316 | SERVENTE COM ENCARGOS COMPLEMENTARES | H | 0,01
INSUMO | 1379 | CIMENTO PORTLAND COMPOSTO CP II-32 | KG | 1,3
CLASSE/TIPO | CÓDIGOS | DESCRIÇÃO | UNIDADE | COEFICIENTE
REVE | 73747/1 | ISOLAMENTO ACUSTICO EM ESPUMA DE POLIURETANO ESPESSURA 20 MM, DENSIDADE 29KG/M3 | M2
COMPOSICAO | 88270 | IMPERMEABILIZADOR COM ENCARGOS COMPLEMENTARES | H | 0,3
INSUMO | 4791 | COLA CONTATO P/ CHAPA VINÍLICA/BORRACHA | KG | 0,17
INSUMO | 11614 | ESPUMA DE POLIURETANO E=20 A 25MM TEMP DE TRABALHO -50 A +100 GC DENS 29 A 35KG/M3 | M2 | 1
REVE | 74001/1 | REBOCO COM ARGAMASSA PRE-FABRICADA, ESPESSURA 0,5CM, PREPARO MECANICO DA ARGAMASSA | M2
COMPOSICAO | 88291 | OPERADOR DE BETONEIRA (CAMINHÃO) COM ENCARGOS COMPLEMENTARES | H | 0,0036
COMPOSICAO | 88309 | PEDREIRO COM ENCARGOS COMPLEMENTARES | H | 0,5
COMPOSICAO | 88316 | SERVENTE COM ENCARGOS COMPLEMENTARES | H | 0,5
INSUMO | 371 | ARGAMASSA INDUSTRIALIZADA MULTIUSO, PARA REVESTIMENTO INTERNO E EXTERNO E ASSENTAMENTO DE BLOCOS DIVERSOS | KG | 7
INSUMO | 10532 | BETONEIRA DE 320 A 600 LITROS COM CARREGADOR E MOTOR ELETRICO TRIFASICO (LOCACAO) | H | 0,0036
REVE | 75481 | REBOCO ARGAMASSA TRACO 1:2 (CAL E AREIA FINA PENEIRADA), ESPESSURA 0,5CM, PREPARO MANUAL DA ARGAMASSA | M2 |  | 18.12
COMPOSICAO | 6022 | ARGAMASSA TRACO 1:2 (CAL E AREIA FINA PENEIRADA), PREPARO MANUAL | M3 | 0,005
COMPOSICAO | 88242 | AJUDANTE DE PEDREIRO COM ENCARGOS COMPLEMENTARES | H | 0,33
COMPOSICAO | 88309 | PEDREIRO COM ENCARGOS COMPLEMENTARES | H | 0,5
REVE | 84074 | REBOCO COM ARGAMASSA PRÉ-FABRICADA, ACABAMENTO CAMURCADO, ESPESSURA 0,3CM, PREPARO MANUAL | M2
COMPOSICAO | 88309 | PEDREIRO COM ENCARGOS COMPLEMENTARES | H | 0,7
COMPOSICAO | 88316 | SERVENTE COM ENCARGOS COMPLEMENTARES | H | 0,7
INSUMO | 375 | ARGAMASSA PRONTA PARA REVESTIMENTO EXTERNO EM PAREDES | KG | 4,5
REVE | 84075 | REBOCO COM ARGAMASSA PRÉ-FABRICADA, ACABAMENTO FRISADO, ESPESSURA 0,7CM, PREPARO MECANICO | M2
COMPOSICAO | 88309 | PEDREIRO COM ENCARGOS COMPLEMENTARES | H | 2
COMPOSICAO | 88316 | SERVENTE COM ENCARGOS COMPLEMENTARES | H | 2,1
INSUMO | 375 | ARGAMASSA PRONTA PARA REVESTIMENTO EXTERNO EM PAREDES | KG | 18
INSUMO | 10532 | BETONEIRA DE 320 A 600 LITROS COM CARREGADOR E MOTOR ELETRICO TRIFASICO (LOCACAO) | H | 0,0072
REVE | 84076 | REBOCO TRACO 1:3 (CIMENTO E AREIA MEDIA NAO PENEIRADA), BASE PARA TINTA EPOXI, PREPARO MANUAL DA ARGAMASSA | M2
COMPOSICAO | 88309 | PEDREIRO COM ENCARGOS COMPLEMENTARES | H | 0,5632
COMPOSICAO | 88316 | SERVENTE COM ENCARGOS COMPLEMENTARES | H | 0,525
INSUMO | 370 | AREIA MEDIA - POSTO JAZIDA / FORNECEDOR (SEM FRETE) | M3 | 0,0243
INSUMO | 1379 | CIMENTO PORTLAND COMPOSTO CP II-32 | KG | 9,72
REVE | 84078 | REVESTIMENTO DE PAREDE COM PEDRA SAO TOME 20X40CM, ASSENTAMENTO COM ARGAMASSA TRACO 1:2:2 (CIMENTO, SAIBRO E AREIA MEDIA NAO PENEIRADA), PREPARO MANUAL DA ARGAMASSA | M2
COMPOSICAO | 84101 | ARGAMASSA CIMENTO/AREIA/SAIBRO 1:2:2 - PREPARO MANUAL | M3 | 0,03
COMPOSICAO | 88274 | MARMORISTA/GRANITEIRO COM ENCARGOS COMPLEMENTARES | H | 2
COMPOSICAO | 88316 | SERVENTE COM ENCARGOS COMPLEMENTARES | H | 0,9
INSUMO | 1380 | CIMENTO BRANCO | KG | 2,5
INSUMO | 4710 | PEDRA SAO TOME 20 X 40CM | M2 | 1,05
REVE | 84079 | REVESTIMENTO DE PAREDE COM PEDRA ARDOSIA CINZA 30X30X1CM, ASSENTADO COM ARGAMASSA TRACO 1:2:2 (CIMENTO, SAIBRO E AREIA MEDIA NAO PENEIRADA) PREPARO MANUAL DA ARGAMASSA | M2
COMPOSICAO | 84101 | ARGAMASSA CIMENTO/AREIA/SAIBRO 1:2:2 - PREPARO MANUAL | M3 | 0,03
COMPOSICAO | 88274 | MARMORISTA/GRANITEIRO COM ENCARGOS COMPLEMENTARES | H | 2
COMPOSICAO | 88316 | SERVENTE COM ENCARGOS COMPLEMENTARES | H | 0,9
INSUMO | 1379 | CIMENTO PORTLAND COMPOSTO CP II-32 | KG | 2,5
INSUMO | 10730 | PEDRA ARDOSIA CINZA 30 X 30 X 1CM | M2 | 1,05
REVE | 84080 | REVESTIMENTO DE PAREDE COM PEDRA ARDOSIA CINZA 40X40X1CM, ASSENTAMENTO COM ARGAMASSA TRACO 1:2:2 (CIMENTO, SAIBRO E AREIA MEDIA NAO PENEIRADA) PREPARO MANUAL DA ARGAMASSA | M2
COMPOSICAO | 84101 | ARGAMASSA CIMENTO/AREIA/SAIBRO 1:2:2 - PREPARO MANUAL | M3 | 0,03
COMPOSICAO | 88274 | MARMORISTA/GRANITEIRO COM ENCARGOS COMPLEMENTARES | H | 2
COMPOSICAO | 88316 | SERVENTE COM ENCARGOS COMPLEMENTARES | H | 0,9
INSUMO | 1379 | CIMENTO PORTLAND COMPOSTO CP II-32 | KG | 2,5
CLASSE/TIPO | CÓDIGOS | DESCRIÇÃO | UNIDADE | COEFICIENTE
INSUMO | 10731 | PEDRA ARDOSIA PARA PISO, DE *40 X 40* CM, E= 1 CM | M2 | 1,05
REVE | 84081 | REVESTIMENTO DE PAREDE COM PEDRA BASALTO CINZA 20X40CM IRREGULAR, ASSENTAMENTO COM ARGAMASSA TRACO 1:4 (CIMENTO E AREIA MEDIA NAO PENEIRADA), PREPARO MANUAL DA ARGAMASSA | M2
COMPOSICAO | 87373 | ARGAMASSA TRAÇO 1:4 (CIMENTO E AREIA MÉDIA) PARA CONTRAPISO, PREPARO MANUAL. AF_06/2014 | M3 | 0,03
COMPOSICAO | 88274 | MARMORISTA/GRANITEIRO COM ENCARGOS COMPLEMENTARES | H | 2
COMPOSICAO | 88316 | SERVENTE COM ENCARGOS COMPLEMENTARES | H | 0,9
INSUMO | 1380 | CIMENTO BRANCO | KG | 2,5
INSUMO | 4705 | !EM PROCESSO DE DESATIVACAO! PEDRA BASALTO CINZA IRREGULAR | M2 | 1,05
REVE | 84084 | APICOAMENTO MANUAL DE SUPERFICIE DE CONCRETO | M2
COMPOSICAO | 88316 | SERVENTE COM ENCARGOS COMPLEMENTARES | H | 0,4
REVE | 87264 | REVESTIMENTO CERÂMICO PARA PAREDES INTERNAS COM PLACAS TIPO GRÊS OU SEMI-GRÊS DE DIMENSÕES 20X20 CM APLICADAS EM AMBIENTES DE ÁREA MENOR QUE 5 M² NA ALTURA INTEIRA DAS PAREDES. AF_06/2014 | M2
COMPOSICAO | 88256 | AZULEJISTA OU LADRILHISTA COM ENCARGOS COMPLEMENTARES | H | 0,72
COMPOSICAO | 88316 | SERVENTE COM ENCARGOS COMPLEMENTARES | H | 0,38
INSUMO | 536 | REVESTIMENTO CERAMICO PARA PAREDES, ESMALTADO, LISO, BRILHANTE, PEI = 0, DE *20 X 20* CM, DE 1A. QUALIDADE | M2 | 1,06
INSUMO | 1381 | ARGAMASSA OU CIMENTO COLANTE EM PO PARA FIXACAO DE PECAS CERAMICAS | KG | 4,86
INSUMO | 34357 | REJUNTE COLORIDO | KG | 0,42
REVE | 87265 | REVESTIMENTO CERÂMICO PARA PAREDES INTERNAS COM PLACAS TIPO GRÊS OU SEMI-GRÊS DE DIMENSÕES 20X20 CM APLICADAS EM AMBIENTES DE ÁREA MAIOR QUE 5 M² NA ALTURA INTEIRA DAS PAREDES. AF_06/2014 | M2
COMPOSICAO | 88256 | AZULEJISTA OU LADRILHISTA COM ENCARGOS COMPLEMENTARES | H | 0,49
COMPOSICAO | 88316 | SERVENTE COM ENCARGOS COMPLEMENTARES | H | 0,29
INSUMO | 536 | REVESTIMENTO CERAMICO PARA PAREDES, ESMALTADO, LISO, BRILHANTE, PEI = 0, DE *20 X 20* CM, DE 1A. QUALIDADE | M2 | 1,05
INSUMO | 1381 | ARGAMASSA OU CIMENTO COLANTE EM PO PARA FIXACAO DE PECAS CERAMICAS | KG | 4,86
INSUMO | 34357 | REJUNTE COLORIDO | KG | 0,42
REVE | 87266 | REVESTIMENTO CERÂMICO PARA PAREDES INTERNAS COM PLACAS TIPO GRÊS OU SEMI-GRÊS DE DIMENSÕES 20X20 CM APLICADAS EM AMBIENTES DE ÁREA MENOR QUE 5 M² A MEIA ALTURA DAS PAREDES. AF_06/2014 | M2
COMPOSICAO | 88256 | AZULEJISTA OU LADRILHISTA COM ENCARGOS COMPLEMENTARES | H | 0,8
COMPOSICAO | 88316 | SERVENTE COM ENCARGOS COMPLEMENTARES | H | 0,42
INSUMO | 536 | REVESTIMENTO CERAMICO PARA PAREDES, ESMALTADO, LISO, BRILHANTE, PEI = 0, DE *20 X 20* CM, DE 1A. QUALIDADE | M2 | 1,06
INSUMO | 1381 | ARGAMASSA OU CIMENTO COLANTE EM PO PARA FIXACAO DE PECAS CERAMICAS | KG | 4,86
INSUMO | 34357 | REJUNTE COLORIDO | KG | 0,42
REVE | 87267 | REVESTIMENTO CERÂMICO PARA PAREDES INTERNAS COM PLACAS TIPO GRÊS OU SEMI-GRÊS DE DIMENSÕES 20X20 CM APLICADAS EM AMBIENTES DE ÁREA MAIOR QUE 5 M² A MEIA ALTURA DAS PAREDES. AF_06/2014 | M2
COMPOSICAO | 88256 | AZULEJISTA OU LADRILHISTA COM ENCARGOS COMPLEMENTARES | H | 0,7
COMPOSICAO | 88316 | SERVENTE COM ENCARGOS COMPLEMENTARES | H | 0,37
INSUMO | 536 | REVESTIMENTO CERAMICO PARA PAREDES, ESMALTADO, LISO, BRILHANTE, PEI = 0, DE *20 X 20* CM, DE 1A. QUALIDADE | M2 | 1,06
INSUMO | 1381 | ARGAMASSA OU CIMENTO COLANTE EM PO PARA FIXACAO DE PECAS CERAMICAS | KG | 4,86
INSUMO | 34357 | REJUNTE COLORIDO | KG | 0,42
REVE | 87268 | REVESTIMENTO CERÂMICO PARA PAREDES INTERNAS COM PLACAS TIPO GRÊS OU SEMI-GRÊS DE DIMENSÕES 25X35 CM APLICADAS EM AMBIENTES DE ÁREA MENOR QUE 5 M² NA ALTURA INTEIRA DAS PAREDES. AF_06/2014 | M2
COMPOSICAO | 88256 | AZULEJISTA OU LADRILHISTA COM ENCARGOS COMPLEMENTARES | H | 0,86
COMPOSICAO | 88316 | SERVENTE COM ENCARGOS COMPLEMENTARES | H | 0,44
INSUMO | 536 | REVESTIMENTO CERAMICO PARA PAREDES, ESMALTADO, LISO, BRILHANTE, PEI = 0, DE *20 X 20* CM, DE 1A. QUALIDADE | M2 | 1,08
INSUMO | 1381 | ARGAMASSA OU CIMENTO COLANTE EM PO PARA FIXACAO DE PECAS CERAMICAS | KG | 4,86
INSUMO | 34357 | REJUNTE COLORIDO | KG | 0,29
CLASSE/TIPO | CÓDIGOS | DESCRIÇÃO | UNIDADE | COEFICIENTE
REVE | 87269 | REVESTIMENTO CERÂMICO PARA PAREDES INTERNAS COM PLACAS TIPO GRÊS OU SEMI-GRÊS DE DIMENSÕES 25X35 CM APLICADAS EM AMBIENTES DE ÁREA MAIOR QUE 5 M² NA ALTURA INTEIRA DAS PAREDES. AF_06/2014 | M2 |  | 49.2
COMPOSICAO | 88256 | AZULEJISTA OU LADRILHISTA COM ENCARGOS COMPLEMENTARES | H | 0,61
COMPOSICAO | 88316 | SERVENTE COM ENCARGOS COMPLEMENTARES | H | 0,34
INSUMO | 536 | REVESTIMENTO CERAMICO PARA PAREDES, ESMALTADO, LISO, BRILHANTE, PEI = 0, DE *20 X 20* CM, DE 1A. QUALIDADE | M2 | 1,07
INSUMO | 1381 | ARGAMASSA OU CIMENTO COLANTE EM PO PARA FIXACAO DE PECAS CERAMICAS | KG | 4,86
INSUMO | 34357 | REJUNTE COLORIDO | KG | 0,29
REVE | 87270 | REVESTIMENTO CERÂMICO PARA PAREDES INTERNAS COM PLACAS TIPO GRÊS OU SEMI-GRÊS DE DIMENSÕES 25X35 CM APLICADAS EM AMBIENTES DE ÁREA MENOR QUE 5 M² A MEIA ALTURA DAS PAREDES. AF_06/2014 | M2
COMPOSICAO | 88256 | AZULEJISTA OU LADRILHISTA COM ENCARGOS COMPLEMENTARES | H | 0,93
COMPOSICAO | 88316 | SERVENTE COM ENCARGOS COMPLEMENTARES | H | 0,47
INSUMO | 536 | REVESTIMENTO CERAMICO PARA PAREDES, ESMALTADO, LISO, BRILHANTE, PEI = 0, DE *20 X 20* CM, DE 1A. QUALIDADE | M2 | 1,08
INSUMO | 1381 | ARGAMASSA OU CIMENTO COLANTE EM PO PARA FIXACAO DE PECAS CERAMICAS | KG | 4,86
INSUMO | 34357 | REJUNTE COLORIDO | KG | 0,29
REVE | 87271 | REVESTIMENTO CERÂMICO PARA PAREDES INTERNAS COM PLACAS TIPO GRÊS OU SEMI-GRÊS DE DIMENSÕES 25X35 CM APLICADAS EM AMBIENTES DE ÁREA MAIOR QUE 5 M² A MEIA ALTURA DAS PAREDES. AF_06/2014 | M2
COMPOSICAO | 88256 | AZULEJISTA OU LADRILHISTA COM ENCARGOS COMPLEMENTARES | H | 0,82
COMPOSICAO | 88316 | SERVENTE COM ENCARGOS COMPLEMENTARES | H | 0,42
INSUMO | 536 | REVESTIMENTO CERAMICO PARA PAREDES, ESMALTADO, LISO, BRILHANTE, PEI = 0, DE *20 X 20* CM, DE 1A. QUALIDADE | M2 | 1,07
INSUMO | 1381 | ARGAMASSA OU CIMENTO COLANTE EM PO PARA FIXACAO DE PECAS CERAMICAS | KG | 4,86
INSUMO | 34357 | REJUNTE COLORIDO | KG | 0,29
REVE | 87272 | REVESTIMENTO CERÂMICO PARA PAREDES INTERNAS COM PLACAS TIPO GRÊS OU SEMI-GRÊS DE DIMENSÕES 33X45 CM APLICADAS EM AMBIENTES DE ÁREA MENOR QUE 5 M² NA ALTURA INTEIRA DAS PAREDES. AF_06/2014 | M2
COMPOSICAO | 88256 | AZULEJISTA OU LADRILHISTA COM ENCARGOS COMPLEMENTARES | H | 0,97
COMPOSICAO | 88316 | SERVENTE COM ENCARGOS COMPLEMENTARES | H | 0,48
INSUMO | 536 | REVESTIMENTO CERAMICO PARA PAREDES, ESMALTADO, LISO, BRILHANTE, PEI = 0, DE *20 X 20* CM, DE 1A. QUALIDADE | M2 | 1,09
INSUMO | 1381 | ARGAMASSA OU CIMENTO COLANTE EM PO PARA FIXACAO DE PECAS CERAMICAS | KG | 6,14
INSUMO | 34357 | REJUNTE COLORIDO | KG | 0,22
REVE | 87273 | REVESTIMENTO CERÂMICO PARA PAREDES INTERNAS COM PLACAS TIPO GRÊS OU SEMI-GRÊS DE DIMENSÕES 33X45 CM APLICADAS EM AMBIENTES DE ÁREA MAIOR QUE 5 M² NA ALTURA INTEIRA DAS PAREDES. AF_06/2014 | M2
COMPOSICAO | 88256 | AZULEJISTA OU LADRILHISTA COM ENCARGOS COMPLEMENTARES | H | 0,66
COMPOSICAO | 88316 | SERVENTE COM ENCARGOS COMPLEMENTARES | H | 0,36
INSUMO | 536 | REVESTIMENTO CERAMICO PARA PAREDES, ESMALTADO, LISO, BRILHANTE, PEI = 0, DE *20 X 20* CM, DE 1A. QUALIDADE | M2 | 1,08
INSUMO | 1381 | ARGAMASSA OU CIMENTO COLANTE EM PO PARA FIXACAO DE PECAS CERAMICAS | KG | 6,14
INSUMO | 34357 | REJUNTE COLORIDO | KG | 0,22
REVE | 87274 | REVESTIMENTO CERÂMICO PARA PAREDES INTERNAS COM PLACAS TIPO GRÊS OU SEMI-GRÊS DE DIMENSÕES 33X45 CM APLICADAS EM AMBIENTES DE ÁREA MENOR QUE 5 M² A MEIA ALTURA DAS PAREDES. AF_06/2014 | M2
COMPOSICAO | 88256 | AZULEJISTA OU LADRILHISTA COM ENCARGOS COMPLEMENTARES | H | 1,02
COMPOSICAO | 88316 | SERVENTE COM ENCARGOS COMPLEMENTARES | H | 0,5
INSUMO | 536 | REVESTIMENTO CERAMICO PARA PAREDES, ESMALTADO, LISO, BRILHANTE, PEI = 0, DE *20 X 20* CM, DE 1A. QUALIDADE | M2 | 1,09
INSUMO | 1381 | ARGAMASSA OU CIMENTO COLANTE EM PO PARA FIXACAO DE PECAS CERAMICAS | KG | 6,14
INSUMO | 34357 | REJUNTE COLORIDO | KG | 0,22
REVE | 87275 | REVESTIMENTO CERÂMICO PARA PAREDES INTERNAS COM PLACAS TIPO GRÊS OU SEMI-GRÊS DE DIMENSÕES 33X45 CM APLICADAS EM AMBIENTES DEÁREA MAIOR QUE 5 M² A MEIA ALTURA DAS PAREDES. AF_06/2014 | M2
COMPOSICAO | 88256 | AZULEJISTA OU LADRILHISTA COM ENCARGOS COMPLEMENTARES | H | 0,91
CLASSE/TIPO | CÓDIGOS | DESCRIÇÃO | UNIDADE | COEFICIENTE
COMPOSICAO | 88316 | SERVENTE COM ENCARGOS COMPLEMENTARES | H | 0,46
INSUMO | 536 | REVESTIMENTO CERAMICO PARA PAREDES, ESMALTADO, LISO, BRILHANTE, PEI = 0, DE *20 X 20* CM, DE 1A. QUALIDADE | M2 | 1,09
INSUMO | 1381 | ARGAMASSA OU CIMENTO COLANTE EM PO PARA FIXACAO DE PECAS CERAMICAS | KG | 6,14
INSUMO | 34357 | REJUNTE COLORIDO | KG | 0,22
REVE | 74087/1 | PEITORIL DE ARDOSIA, LARGURA 15CM, ASSENTADO COM ARGAMASSA TRACO 1:2:8 (CIMENTO, CAL E AREIA) PREPARO MANUAL DA ARGAMASSA | M
COMPOSICAO | 87369 | ARGAMASSA TRAÇO 1:2:8 (CIMENTO, CAL E AREIA MÉDIA) PARA EMBOÇO/MASSA ÚNICA/ASSENTAMENTO DE ALVENARIA DE VEDAÇÃO, PREPARO MANUAL. AF_06/2014 | M3 | 0,0038
COMPOSICAO | 88316 | SERVENTE COM ENCARGOS COMPLEMENTARES | H | 0,04
INSUMO | 4715 | PEDRA ARDOSIA CINZA IRREGULAR | M2 | 0,15
REVE | 84087 | PEITORIL CERAMICO COM LARGURA DE 15CM, ASSENTADO COM ARGAMASSA TRACO 1:3 (CIMENTO E AREIA GROSSA), PREPARO MANUAL DA ARGAMASSA | M
COMPOSICAO | 87372 | ARGAMASSA TRAÇO 1:3 (CIMENTO E AREIA MÉDIA) PARA CONTRAPISO, PREPARO MANUAL. AF_06/2014 | M3 | 0,038
COMPOSICAO | 88256 | AZULEJISTA OU LADRILHISTA COM ENCARGOS COMPLEMENTARES | H | 0,6
COMPOSICAO | 88316 | SERVENTE COM ENCARGOS COMPLEMENTARES | H | 0,5
INSUMO | 1297 | CERAMICA ESMALTADA COMERCIAL OU 2A QUALID P/ PISO PEI-3 | M2 | 0,15
REVE | 84086 | PEITORIL EM GRANILITE PREMOLDADO, COMPRIMENTO DE 13 A 20CM, ASSENTADO COM ARGAMASSA TRACO 1:3 (CIMENTO E AREIA MEDIA), PREPARO MANUAL DA ARGAMASSA | M
COMPOSICAO | 87372 | ARGAMASSA TRAÇO 1:3 (CIMENTO E AREIA MÉDIA) PARA CONTRAPISO, PREPARO MANUAL. AF_06/2014 | M3 | 0,0033
COMPOSICAO | 88309 | PEDREIRO COM ENCARGOS COMPLEMENTARES | H | 0,4
COMPOSICAO | 88316 | SERVENTE COM ENCARGOS COMPLEMENTARES | H | 0,4
INSUMO | 10855 | PEITORIL PRE-MOLDADO DE GRANILITE, MARMORITE OU GRANITINA L = 15CM | M | 1,1
REVE | 84088 | PEITORIL EM MARMORE BRANCO, LARGURA DE 15CM, ASSENTADO COM ARGAMASSA TRACO 1:4 (CIMENTO E AREIA MEDIA), PREPARO MANUAL DA ARGAMASSA | M
COMPOSICAO | 87373 | ARGAMASSA TRAÇO 1:4 (CIMENTO E AREIA MÉDIA) PARA CONTRAPISO, PREPARO MANUAL. AF_06/2014 | M3 | 0,003
COMPOSICAO | 88274 | MARMORISTA/GRANITEIRO COM ENCARGOS COMPLEMENTARES | H | 0,4
COMPOSICAO | 88316 | SERVENTE COM ENCARGOS COMPLEMENTARES | H | 0,4
INSUMO | 4826 | PEITORIL MARMORE BRANCO L = 15CM ESP = 3CM, POLIDO | M | 1
REVE | 84089 | PEITORIL EM MARMORE BRANCO, LARGURA DE 25CM, ASSENTADO COM ARGAMASSA TRACO 1:3 (CIMENTO E AREIA MEDIA), PREPARO MANUAL DA ARGAMASSA | M
COMPOSICAO | 87372 | ARGAMASSA TRAÇO 1:3 (CIMENTO E AREIA MÉDIA) PARA CONTRAPISO, PREPARO MANUAL. AF_06/2014 | M3 | 0,0055
COMPOSICAO | 88274 | MARMORISTA/GRANITEIRO COM ENCARGOS COMPLEMENTARES | H | 0,6
COMPOSICAO | 88316 | SERVENTE COM ENCARGOS COMPLEMENTARES | H | 0,6
INSUMO | 4825 | PEITORIL MARMORE BRANCO L = 25CM ESP = 3CM, POLIDO | M | 1
REVE | 40675 | ASSENTAMENTO DE PEITORIL COM ARGAMASSA DE CIMENTO COLANTE | M
COMPOSICAO | 88309 | PEDREIRO COM ENCARGOS COMPLEMENTARES | H | 0,13
COMPOSICAO | 88316 | SERVENTE COM ENCARGOS COMPLEMENTARES | H | 0,1
INSUMO | 1381 | ARGAMASSA OU CIMENTO COLANTE EM PO PARA FIXACAO DE PECAS CERAMICAS | KG | 0,084
REVE | 84118 | PEITORIL CIMENTADO LISO 20X3CM TRACO 1:4 (CIMENTO E AREIA) | M
COMPOSICAO | 87373 | ARGAMASSA TRAÇO 1:4 (CIMENTO E AREIA MÉDIA) PARA CONTRAPISO, PREPARO MANUAL. AF_06/2014 | M3 | 0,0066
COMPOSICAO | 88309 | PEDREIRO COM ENCARGOS COMPLEMENTARES | H | 0,6
COMPOSICAO | 88316 | SERVENTE COM ENCARGOS COMPLEMENTARES | H | 0,6
INSUMO | 1379 | CIMENTO PORTLAND COMPOSTO CP II-32 | KG | 0,2
REVE | 9536 | FORRO DE MADEIRA PARA BEIRAL, TABUAS DE 10X1CM COM FRISO MACHO/FEMEA, INCLUSA MEIA-CANA E TESTEIRA COM ALTURA DE 15CM | M2
COMPOSICAO | 88239 | AJUDANTE DE CARPINTEIRO COM ENCARGOS COMPLEMENTARES | H | 1
COMPOSICAO | 88262 | CARPINTEIRO DE FORMAS COM ENCARGOS COMPLEMENTARES | H | 1,3
INSUMO | 3286 | FORRO DE MADEIRA CEDRINHO OU EQUIV C/ FRISO MACHO/FEMEA - DIMENSOES APROX 10 X 1CM (SEM COLOC) | M2 | 1,1
INSUMO | 3288 | PECA DE MADEIRA "MEIA CANA" (ACABAMENTO) PARA FORRO PAULISTA, DE *2,5 X 2,5* CM | M | 2,3
CLASSE/TIPO | CÓDIGOS | DESCRIÇÃO | UNIDADE | COEFICIENTE
INSUMO | 4502 | PECA DE MADEIRA NATIVA/REGIONAL 2,5 X 5CM (1X2") NAO APARELHADA (SARRAFO P/FORMA) | M | 2,25
INSUMO | 5066 | PREGO POLIDO COM CABECA 12 X 12 | KG | 0,15
INSUMO | 6204 | TABUA DE MADEIRA DE LEI, *2,5 X 15* CM (1” X 6” ) NAO APARELHADA, ( TABEI RA- P/TELHADO) | M | 2,5
REVE | 74250/1 | FORRO DE MADEIRA, TABUAS 10X1CM COM FRISO MACHO/FEMEA, EXCLUSIVE ENTARUGAMENTO | M2
COMPOSICAO | 88239 | AJUDANTE DE CARPINTEIRO COM ENCARGOS COMPLEMENTARES | H | 0,6
COMPOSICAO | 88262 | CARPINTEIRO DE FORMAS COM ENCARGOS COMPLEMENTARES | H | 0,6
INSUMO | 3286 | FORRO DE MADEIRA CEDRINHO OU EQUIV C/ FRISO MACHO/FEMEA - DIMENSOES APROX 10 X 1CM (SEM COLOC) | M2 | 1,1
INSUMO | 5066 | PREGO POLIDO COM CABECA 12 X 12 | KG | 0,15
REVE | 74250/2 | FORRO DE MADEIRA, TABUAS 10X1CM COM FRISO MACHO/FEMEA, INCLUSIVE MEIA-CANA E ENTARUGAMENTO | M2
COMPOSICAO | 88239 | AJUDANTE DE CARPINTEIRO COM ENCARGOS COMPLEMENTARES | H | 0,6
COMPOSICAO | 88262 | CARPINTEIRO DE FORMAS COM ENCARGOS COMPLEMENTARES | H | 0,6
INSUMO | 3286 | FORRO DE MADEIRA CEDRINHO OU EQUIV C/ FRISO MACHO/FEMEA - DIMENSOES APROX 10 X 1CM (SEM COLOC) | M2 | 1,1
INSUMO | 4496 | CAIBRO DE MADEIRA NATIVA/REGIONAL 5 X 5 CM NAO APARELHADA (P/FORMA) | M | 2,7042
INSUMO | 4506 | PECA DE MADEIRANATIVA/REGIONAL 2,5 X 10CM (1X4") NAO APARELHADA (SARRAFO P/FORMA) | M | 0,6859
INSUMO | 5066 | PREGO POLIDO COM CABECA 12 X 12 | KG | 0,15
INSUMO | 13587 | MEIA CANA MAD APARELHADA P/ FORRO PAULISTA 1" X 1" (PINUS) | M | 1,2
REVE | 84090 | FORRO DE MADEIRA COM TABUAS 10X1CM FIXADAS EM SARRAFOS DE 2X10CM COM ESPACAMENTO DE 50CM | M2
COMPOSICAO | 88239 | AJUDANTE DE CARPINTEIRO COM ENCARGOS COMPLEMENTARES | H | 1,1
COMPOSICAO | 88262 | CARPINTEIRO DE FORMAS COM ENCARGOS COMPLEMENTARES | H | 1,1
INSUMO | 3286 | FORRO DE MADEIRA CEDRINHO OU EQUIV C/ FRISO MACHO/FEMEA - DIMENSOES APROX 10 X 1CM (SEM COLOC) | M2 | 1,1
INSUMO | 4460 | PECA DE MADEIRA DE LEI *2,5 X 10* CM (1" X 4") NÃO APARELHADA, (SARRAFO- P/TELHADO) | M | 1,1
INSUMO | 5075 | PREGO POLIDO COM CABECA 18 X 30 | KG | 0,12
REVE | 84091 | BARROTEAMENTO PARA FORRO, COM PECAS DE MADEIRA 2,5X10CM, ESPACADAS DE 50CM | M2
COMPOSICAO | 88239 | AJUDANTE DE CARPINTEIRO COM ENCARGOS COMPLEMENTARES | H | 0,8
COMPOSICAO | 88262 | CARPINTEIRO DE FORMAS COM ENCARGOS COMPLEMENTARES | H | 0,8
INSUMO | 4460 | PECA DE MADEIRA DE LEI *2,5 X 10* CM (1" X 4") NÃO APARELHADA, (SARRAFO- P/TELHADO) | M | 2,2
INSUMO | 5075 | PREGO POLIDO COM CABECA 18 X 30 | KG | 0,12
REVE | 84093 | TABEIRA DE MADEIRA LEI, 1A QUALIDADE, 2,5X30,0CM PARA BEIRAL DE TELHADO | M
COMPOSICAO | 88239 | AJUDANTE DE CARPINTEIRO COM ENCARGOS COMPLEMENTARES | H | 0,4
COMPOSICAO | 88262 | CARPINTEIRO DE FORMAS COM ENCARGOS COMPLEMENTARES | H | 0,15
INSUMO | 3992 | TABUA MADEIRA LEI 2,5 X 30,0CM (1 X 12") APARELHADA | M | 1
INSUMO | 5066 | PREGO POLIDO COM CABECA 12 X 12 | KG | 0,05
REVE | 84094 | MEIA CANA 2,5X2,5CM COM ACABAMENTO PARA FORRO DE MADEIRA | M
COMPOSICAO | 88239 | AJUDANTE DE CARPINTEIRO COM ENCARGOS COMPLEMENTARES | H | 0,12
COMPOSICAO | 88262 | CARPINTEIRO DE FORMAS COM ENCARGOS COMPLEMENTARES | H | 0,12
INSUMO | 3288 | PECA DE MADEIRA "MEIA CANA" (ACABAMENTO) PARA FORRO PAULISTA, DE *2,5 X 2,5* CM | M | 1,05
INSUMO | 5066 | PREGO POLIDO COM CABECA 12 X 12 | KG | 0,01
REVE | 84095 | RODATETO EM MADEIRA DE LEI 7,0X2,5CM | M
COMPOSICAO | 88239 | AJUDANTE DE CARPINTEIRO COM ENCARGOS COMPLEMENTARES | H | 0,3
COMPOSICAO | 88262 | CARPINTEIRO DE FORMAS COM ENCARGOS COMPLEMENTARES | H | 0,4
INSUMO | 4405 | PECA DE MADEIRA DE LEI NATIVA/REGIONAL 2,5 X 7 CM NAO APARELHADA | M | 1,03
INSUMO | 4419 | PECA DE MADEIRA DE LEI NATIVA/REGIONAL 10 X 10 X 3 CM P/ FIXACAO DE ESQUADRIAS OU RODAPE | UN | 2
INSUMO | 5066 | PREGO POLIDO COM CABECA 12 X 12 | KG | 0,008
REVE | 84096 | RODATETO EM MADEIRA DE LEI 4,0X1,5CM | M
COMPOSICAO | 88239 | AJUDANTE DE CARPINTEIRO COM ENCARGOS COMPLEMENTARES | H | 0,3
COMPOSICAO | 88262 | CARPINTEIRO DE FORMAS COM ENCARGOS COMPLEMENTARES | H | 0,4
INSUMO | 4407 | PECA DE MADEIRA DE LEI NATIVA/REGIONAL 1,5 X 4 CM NAO APARELHADA | M | 1,03
INSUMO | 4419 | PECA DE MADEIRA DE LEI NATIVA/REGIONAL 10 X 10 X 3 CM P/ FIXACAO DE ESQUADRIAS OU RODAPE | UN | 2
CLASSE/TIPO | CÓDIGOS | DESCRIÇÃO | UNIDADE | COEFICIENTE
INSUMO | 5066 | PREGO POLIDO COM CABECA 12 X 12 | KG | 0,007
REVE | 72197 | SANCA DE GESSO, ALTURA 15CM, MOLDADA NA OBRA | M
COMPOSICAO | 88269 | GESSEIRO COM ENCARGOS COMPLEMENTARES | H | 0,7
COMPOSICAO | 88316 | SERVENTE COM ENCARGOS COMPLEMENTARES | H | 0,7
INSUMO | 3315 | GESSO | KG | 8
REVE | 73792/1 | FORRO EM PLACAS PRE-MOLDADAS DE GESSO LISO, BISOTADO, 60X60CM COM ESPESSURA CENTRAL 1,2CM E NAS BORDAS 3,0CM, INCLUSO FIXACAO COM ARAME E ESTRUTURA DE MADEIRA | M2
COMPOSICAO | 88239 | AJUDANTE DE CARPINTEIRO COM ENCARGOS COMPLEMENTARES | H | 1,2
COMPOSICAO | 88262 | CARPINTEIRO DE FORMAS COM ENCARGOS COMPLEMENTARES | H | 0,5
COMPOSICAO | 88269 | GESSEIRO COM ENCARGOS COMPLEMENTARES | H | 0,7
INSUMO | 337 | ARAME RECOZIDO 18 BWG, 1,25 MM (0,01 KG/M) | KG | 0,1
INSUMO | 3315 | GESSO | KG | 1,5
INSUMO | 4415 | PECA DE MADEIRA DE LEI *2,5 X 5* CM, NÃO APARELHADA, (RIPÃO-P/TELHADO) | M | 2
INSUMO | 4425 | PECA DE MADEIRA DE LEI *6 X 12* CM, NÃO APARELHADA, (VIGA - P/TELHADO) | M | 0,5
INSUMO | 4812 | PLACA DE GESSO PARA FORRO, DE 60 X 60* CM E ESPESSURA DE 12 MM (30 MM NAS BORDAS) (SEM COLOCACAO) | M2 | 1,08
INSUMO | 5064 | PREGO POLIDO COM CABECA 2 1/2 X 10 | KG | 0,05
INSUMO | 5065 | PREGO POLIDO COM CABECA 10 X 10 | KG | 0,01
REVE | 73986/1 | FORRO DE GESSO EM PLACAS 60X60CM, ESPESSURA 1,2CM, INCLUSIVE FIXACAO COM ARAME | M2
COMPOSICAO | 88269 | GESSEIRO COM ENCARGOS COMPLEMENTARES | H | 0,5
COMPOSICAO | 88316 | SERVENTE COM ENCARGOS COMPLEMENTARES | H | 0,5
INSUMO | 345 | ARAME GALVANIZADO 18 BWG, 1,24MM (0,009 KG/M) | KG | 0,1
INSUMO | 3315 | GESSO | KG | 1,5
INSUMO | 4812 | PLACA DE GESSO PARA FORRO, DE 60 X 60* CM E ESPESSURA DE 12 MM (30 MM NAS BORDAS) (SEM COLOCACAO) | M2 | 1,1
REVE | 84097 | REVESTIMENTO COM MARMORE ACINZENTADO POLIDO 20X30CM, ESPESSURA DE 2CM, ASSENTADO COM ARGAMASSA PRE-FABRICADA DE CIMENTO COLANTE E REJUNTAMENTO COM ARGAMASSA PRE- FABRICADA PARA REJUNTAMENTO | M2
COMPOSICAO | 88256 | AZULEJISTA OU LADRILHISTA COM ENCARGOS COMPLEMENTARES | H | 0,7026
COMPOSICAO | 88316 | SERVENTE COM ENCARGOS COMPLEMENTARES | H | 0,6621
INSUMO | 374 | ARGAMASSA PRONTA PARA REVESTIMENTO INTERNO EM PAREDES | KG | 0,45
INSUMO | 1381 | ARGAMASSA OU CIMENTO COLANTE EM PO PARA FIXACAO DE PECAS CERAMICAS | KG | 4,5
INSUMO | 10722 | MARMORE ACINZENTADO POLIDO P/ PISO 20 X 30CM E = 2CM | M2 | 1,05
REVE | 72200 | REVESTIMENTO EM LAMINADO MELAMINICO TEXTURIZADO, ESPESSURA 1,3MM, FIXADO COM COLA | M2
COMPOSICAO | 87298 | ARGAMASSA TRAÇO 1:3 (CIMENTO E AREIA MÉDIA) PARA CONTRAPISO, PREPARO MECÂNICO COM BETONEIRA 400 L. AF_06/2014 | M3 | 0,0243
COMPOSICAO | 88261 | CARPINTEIRO DE ESQUADRIA COM ENCARGOS COMPLEMENTARES | H | 0,18
COMPOSICAO | 88309 | PEDREIRO COM ENCARGOS COMPLEMENTARES | H | 0,6
COMPOSICAO | 88316 | SERVENTE COM ENCARGOS COMPLEMENTARES | H | 0,78
INSUMO | 1339 | COLA A BASE DE RESINA SINTETICA PARA CHAPA DE LAMINADO MELAMINICO | KG | 0,9
INSUMO | 1341 | CHAPA DE LAMINADO MELAMINICO, TEXTURIZADO, DE *1,25 X 3,08* M, E = 0,8 MM | M2 | 1,05
REVE | 73807/1 | CORRIMAO EM MARMORITE, LARGURA 15CM | M
COMPOSICAO | 88242 | AJUDANTE DE PEDREIRO COM ENCARGOS COMPLEMENTARES | H | 2,284
COMPOSICAO | 88274 | MARMORISTA/GRANITEIRO COM ENCARGOS COMPLEMENTARES | H | 1,523
COMPOSICAO | 88309 | PEDREIRO COM ENCARGOS COMPLEMENTARES | H | 0,761
COMPOSICAO | 88316 | SERVENTE COM ENCARGOS COMPLEMENTARES | H | 0,076
INSUMO | 367 | AREIA GROSSA - POSTO JAZIDA / FORNECEDOR (SEM FRETE) | M3 | 0,0079
INSUMO | 1379 | CIMENTO PORTLAND COMPOSTO CP II-32 | KG | 3,26
INSUMO | 1380 | CIMENTO BRANCO | KG | 2
INSUMO | 4824 | GRANA DE MARMORE | KG | 4
REVE | 72201 | RECOLOCACO DE FORROS EM REGUA DE PVC E PERFIS, CONSIDERANDO REAPROVEITAMENTO DO MATERIAL | M2
COMPOSICAO | 88276 | MONTADOR COM ENCARGOS COMPLEMENTARES | H | 0,3
COMPOSICAO | 88316 | SERVENTE COM ENCARGOS COMPLEMENTARES | H | 0,3
CLASSE/TIPO | CÓDIGOS | DESCRIÇÃO | UNIDADE | COEFICIENTE
REVE | 72198 | ISOLAMENTO TERMICO COM ARGAMASSA TRACO 1:3 (CIMENTO E AREIA GROSSA NAO PENEIRADA), COM ADICAO DE PEROLAS DE ISOPOR, ESPESSURA 6CM, PREPARO MANUAL DA ARGAMASSA | M2
COMPOSICAO | 87313 | ARGAMASSA TRAÇO 1:3 (CIMENTO E AREIA GROSSA) PARA CHAPISCO CONVENCIONAL, PREPARO MECÂNICO COM BETONEIRA 400 L. AF_06/2014 | M3 | 0,06
COMPOSICAO | 88309 | PEDREIRO COM ENCARGOS COMPLEMENTARES | H | 1,5
COMPOSICAO | 88316 | SERVENTE COM ENCARGOS COMPLEMENTARES | H | 1,5
INSUMO | 3411 | AGREGADO LEVE PARA PROTECAO TERMICA (PEROLAS DE ISOPOR) | KG | 0,8
REVE | 73833/1 | ISOLAMENTO TERMICO COM MANTA DE LA DE VIDRO, ESPESSURA 2,5CM | M2
COMPOSICAO | 88270 | IMPERMEABILIZADOR COM ENCARGOS COMPLEMENTARES | H | 0,6
COMPOSICAO | 88316 | SERVENTE COM ENCARGOS COMPLEMENTARES | H | 0,6
INSUMO | 509 | ASFALTO OXIDADO PARA IMPERMEABILIZAÇÃO, COEFICIENTE DE PENETRAÇÃO 15-25 | KG | 3
INSUMO | 3412 | LA DE VIDRO E = 2,5CM - PLACA 120 X 60CM | M2 | 1,05
REVE | 84098 | ISOLAMENTO ACUSTICO COM ESPUMA POLIURETANO E=25MM, FLEXIVEL 100X100X2CM, DENSIDADE 29 A 35 KG/M3 | M2
COMPOSICAO | 88243 | AJUDANTE ESPECIALIZADO COM ENCARGOS COMPLEMENTARES | H | 0,15
COMPOSICAO | 88270 | IMPERMEABILIZADOR COM ENCARGOS COMPLEMENTARES | H | 0,15
INSUMO | 4791 | COLA CONTATO P/ CHAPA VINÍLICA/BORRACHA | KG | 0,17
INSUMO | 11614 | ESPUMA DE POLIURETANO E=20 A 25MM TEMP DE TRABALHO -50 A +100 GC DENS 29 A 35KG/M3 | M2 | 1
REVE | 83730 | REPARO ESTRUTURAL DE ESTRUTURAS DE CONCRETO COM ARGAMASSA POLIMERICA DE ALTO DESEMPENHO, E=2 CM | M2
COMPOSICAO | 88243 | AJUDANTE ESPECIALIZADO COM ENCARGOS COMPLEMENTARES | H | 0,75
COMPOSICAO | 88270 | IMPERMEABILIZADOR COM ENCARGOS COMPLEMENTARES | H | 0,75
INSUMO | 130 | ARGAMASSA PARA REPARO ESTRUTURAL TIPO SIKA TOP 122 OU EQUIVALENTE | KG | 42
REVE | 83736 | REPARO/COLAGEM DE ESTRUTURAS DE CONCRETO COM ADESIVO ESTRUTURAL A BASE DE EPOXI, E=2 MM | M2
COMPOSICAO | 88243 | AJUDANTE ESPECIALIZADO COM ENCARGOS COMPLEMENTARES | H | 1
COMPOSICAO | 88270 | IMPERMEABILIZADOR COM ENCARGOS COMPLEMENTARES | H | 1
INSUMO | 156 | ADESIVO ESTRUTURAL À BASE DE RESINA EPOXI SIKADUR 32 OU EQUIVALENTE | KG | 3,2
SEDI | 72817 | BANDEJA SALVA-VIDAS/COLETA DE ENTULHOS, COM TABUA | M
COMPOSICAO | 88239 | AJUDANTE DE CARPINTEIRO COM ENCARGOS COMPLEMENTARES | H | 1
COMPOSICAO | 88262 | CARPINTEIRO DE FORMAS COM ENCARGOS COMPLEMENTARES | H | 1,8
INSUMO | 5061 | PREGO POLIDO COM CABECA 18 X 27 | KG | 0,4
INSUMO | 10568 | ¦EM PROCESSO DE DESATIVAÇÃO¦ TABUA MADEIRA 3A QUALIDADE 2,5 X 15,0CM (1 X 6” ) NAO APARELHADA | M | 5
INSUMO | 11964 | PARAFUSO ACO CHUMBADOR PARABOLT 3/8" X 75MM | UN | 0,35
INSUMO | 20196 | ¦EM PROCESSO DE DESATIVAÇÃO¦ PECA DE MADEIRA DE LEI NATIVA/REGIONAL3 X 4. 1/2” (7,5 X 11,5CM) NAO APARELHADA | M | 3,5
INSUMO | 20209 | PECA DE MADEIRA LEI APARELHADA 3 X 3" (7,5 X 7,5CM) | M | 3,5
SEDI | 73618 | LOCACAO MENSAL DE ANDAIME METALICO TIPO FACHADEIRO, INCLUSIVE MONTAGEM | M2
COMPOSICAO | 88277 | MONTADOR (TUBO AÇO/EQUIPAMENTOS) COM ENCARGOS COMPLEMENTARES | H | 0,08
COMPOSICAO | 88316 | SERVENTE COM ENCARGOS COMPLEMENTARES | H | 0,16
INSUMO | 20193 | ANDAIME METALICO TIPO FACHADEIRO LARG=1,20M ALTURA = 2,0M | M2/MES | 1,03
SEDI | 73673 | ANDAIME PARA REVESTIMENTO DE FORROS EM MADEIRA DE 3A | M2
COMPOSICAO | 88309 | PEDREIRO COM ENCARGOS COMPLEMENTARES | H | 0,28
COMPOSICAO | 88316 | SERVENTE COM ENCARGOS COMPLEMENTARES | H | 0,64
INSUMO | 4491 | PECA DE MADEIRA NATIVA / REGIONAL 7,5 X 7,5CM (3X3) NAO APARELHADA (P/FORMA) | M | 0,13
INSUMO | 5061 | PREGO POLIDO COM CABECA 18 X 27 | KG | 0,028
INSUMO | 6205 | ¦EM PROCESSO DE DESATIVAÇÃO¦ TABUA MADEIRA 1A QUALIDADE 2,5 X 30,0CM (1 X 12”) NAO APARELHADA | M | 0,415
SEDI | 73674 | ANDAIME PARA ALVENARIA EM MADEIRA DE 2A | M2
COMPOSICAO | 88262 | CARPINTEIRO DE FORMAS COM ENCARGOS COMPLEMENTARES | H | 0,2
COMPOSICAO | 88316 | SERVENTE COM ENCARGOS COMPLEMENTARES | H | 0,6
INSUMO | 4004 | MADEIRA 2A QUALIDADE SERRADA NAO APARELHADA | M3 | 0,0016
INSUMO | 5065 | PREGO POLIDO COM CABECA 10 X 10 | KG | 0,5
CLASSE/TIPO | CÓDIGOS | DESCRIÇÃO | UNIDADE | COEFICIENTE
SEDI | 73804/1 | PROTECAO DE FACHADA COM TELA DE POLIPROPILENO FIXADA EM ESTRUTURA DE MADEIRA COM ARAME GALVANIZADO | M2
COMPOSICAO | 88261 | CARPINTEIRO DE ESQUADRIA COM ENCARGOS COMPLEMENTARES | H | 0,3
COMPOSICAO | 88316 | SERVENTE COM ENCARGOS COMPLEMENTARES | H | 0,3
INSUMO | 342 | ARAME GALVANIZADO 12 BWG, 2,76 MM (0,048 KG/M) | KG | 0,15
INSUMO | 4435 | TABUA MADEIRA NATIVA/REGIONAL 3,5 X 20,0 CM NAO APARELHADA (P/FORMA) | M | 0,2
INSUMO | 4491 | PECA DE MADEIRA NATIVA / REGIONAL 7,5 X 7,5CM (3X3) NAO APARELHADA (P/FORMA) | M | 0,5
INSUMO | 5075 | PREGO POLIDO COM CABECA 18 X 30 | KG | 0,1
INSUMO | 6189 | TABUA MADEIRA 2A QUALIDADE 2,5 X 30,0CM (1 X 12") NAO APARELHADA | M | 0,2
INSUMO | 7170 | TELA DE NYLON OU PLÁSTICA COM MALHA DE 5 MM, TIPO FACHADEIRA, PARA PROTEÇÃO DE OBRAS EM EDIFÍCIOS | M2 | 1
SEDI | 84111 | PLATAFORMA MADEIRA P/ ANDAIME TUBULAR APROVEITAMENTO 20 VEZES | M2
COMPOSICAO | 88316 | SERVENTE COM ENCARGOS COMPLEMENTARES | H | 0,1
INSUMO | 6189 | TABUA MADEIRA 2A QUALIDADE 2,5 X 30,0CM (1 X 12") NAO APARELHADA | M | 0,15
SEDI | 84112 | ANDAIME TABUADO SOBRE CAVALETES (INCLUSO CAVALETE) EM MADEIRA DE 1ª UTIL 20X INCL MOVIMENTACAO P/ PE-DIREITO 4,00M | M2
COMPOSICAO | 88262 | CARPINTEIRO DE FORMAS COM ENCARGOS COMPLEMENTARES | H | 0,052
COMPOSICAO | 88316 | SERVENTE COM ENCARGOS COMPLEMENTARES | H | 0,2
INSUMO | 5075 | PREGO POLIDO COM CABECA 18 X 30 | KG | 0,01
INSUMO | 20208 | PECA DE MADEIRA LEI APARELHADA 3 X 12" (7,5 X 30CM) | M | 0,05
INSUMO | 20209 | PECA DE MADEIRA LEI APARELHADA 3 X 3" (7,5 X 7,5CM) | M | 0,48
SEDI | 6022 | ARGAMASSA TRACO 1:2 (CAL E AREIA FINA PENEIRADA), PREPARO MANUAL | M3
COMPOSICAO | 88316 | SERVENTE COM ENCARGOS COMPLEMENTARES | H | 19,4738
INSUMO | 366 | AREIA FINA - POSTO JAZIDA / FORNECEDOR (SEM FRETE) | M3 | 1,243
INSUMO | 1106 | CAL HIDRATADA, DE 1A. QUALIDADE, PARA ARGAMASSA | KG | 291
SEDI | 73548 | ARGAMASSA TRACO 1:3 (CIMENTO E AREIA), PREPARO MANUAL, INCLUSO ADITIVO IMPERMEABILIZANTE | M3
COMPOSICAO | 87372 | ARGAMASSA TRAÇO 1:3 (CIMENTO E AREIA MÉDIA) PARA CONTRAPISO, PREPARO MANUAL. AF_06/2014 | M3 | 1
INSUMO | 123 | IMPERMEABILIZANTE DE PEGA NORMAL PARA ARGAMASSAS | L | 18
SEDI | 73549 | ARGAMASSA TRACO 1:4 (CIMENTO E AREIA), PREPARO MANUAL, INCLUSO ADITIVO IMPERMEABILIZANTE | M3
COMPOSICAO | 87373 | ARGAMASSA TRAÇO 1:4 (CIMENTO E AREIA MÉDIA) PARA CONTRAPISO, PREPARO MANUAL. AF_06/2014 | M3 | 1
INSUMO | 7325 | ADITIVO IMPERMEABILIZANTE PARA CONCRETO E ARGAMASSA | KG | 20
SEDI | 73551 | ARGAMASSA TRACO 1:4 (CIMENTO E PEDRISCO), PREPARO MANUAL | M3
COMPOSICAO | 88316 | SERVENTE COM ENCARGOS COMPLEMENTARES | H | 8
INSUMO | 1379 | CIMENTO PORTLAND COMPOSTO CP II-32 | KG | 342,11
INSUMO | 4720 | PEDRA BRITADA N. 0 PEDRISCO OU CASCALHINHO - POSTO PEDREIRA / FORNECEDOR (SEM FRETE) | M3 | 1
SEDI | 84100 | ARGAMASSA GROUT CIMENTO/CAL/AREIA/PEDRISCO 1:0,1:3:2 - PREPARO MANUAL | M3
COMPOSICAO | 88309 | PEDREIRO COM ENCARGOS COMPLEMENTARES | H | 5
COMPOSICAO | 88316 | SERVENTE COM ENCARGOS COMPLEMENTARES | H | 18
INSUMO | 370 | AREIA MEDIA - POSTO JAZIDA / FORNECEDOR (SEM FRETE) | M3 | 0,685
INSUMO | 1106 | CAL HIDRATADA, DE 1A. QUALIDADE, PARA ARGAMASSA | KG | 15
INSUMO | 1379 | CIMENTO PORTLAND COMPOSTO CP II-32 | KG | 297
INSUMO | 4720 | PEDRA BRITADA N. 0 PEDRISCO OU CASCALHINHO - POSTO PEDREIRA / FORNECEDOR (SEM FRETE) | M3 | 0,457
SEDI | 84101 | ARGAMASSA CIMENTO/AREIA/SAIBRO 1:2:2 - PREPARO MANUAL | M3
COMPOSICAO | 88316 | SERVENTE COM ENCARGOS COMPLEMENTARES | H | 10
INSUMO | 370 | AREIA MEDIA - POSTO JAZIDA / FORNECEDOR (SEM FRETE) | M3 | 0,4926
INSUMO | 1379 | CIMENTO PORTLAND COMPOSTO CP II-32 | KG | 295,6
INSUMO | 6076 | SAIBRO PARA ARGAMASSA (COLETADO NO COMERCIO) | M3 | 0,4926
SEDI | 87279 | ARGAMASSA TRAÇO 1:7 (CIMENTO E AREIA MÉDIA) COM ADIÇÃO DE PLASTIFICANTE PARA EMBOÇO/MASSA ÚNICA/ASSENTAMENTO DE ALVENARIA DE VEDAÇÃO, PREPARO MECÂNICO COM BETONEIRA 250 L. AF_06/2014 | M3
CLASSE/TIPO | CÓDIGOS | DESCRIÇÃO | UNIDADE | COEFICIENTE
COMPOSICAO | 88377 | OPERADOR DE BETONEIRA ESTACIONÁRIA/MISTURADOR COM ENCARGOS COMPLEMENTARES | H | 7,23
COMPOSICAO | 88379 | BETONEIRA, CAPACIDADE NOMINAL 250L, CAPACIDADE DE MISTURA 200L, MOTOR ELÉTRICO POTÊNCIA 1 CV, SEM CARREGADOR - CHP DIURNO. AF_06/2014 | CHP | 1,69
COMPOSICAO | 88384 | BETONEIRA, CAPACIDADE NOMINAL 250L, CAPACIDADE DE MISTURA 200L, MOTOR ELÉTRICO POTÊNCIA 1 CV, SEM CARREGADOR - CHI DIURNO. AF_06/2014 | CHI | 5,54
INSUMO | 370 | AREIA MEDIA - POSTO JAZIDA / FORNECEDOR (SEM FRETE) | M3 | 1,42
INSUMO | 1379 | CIMENTO PORTLAND COMPOSTO CP II-32 | KG | 233,68
INSUMO | 37665 | ADITIVO PLASTIFICANTE PARA ARGAMASSA *COLETADO CAIXA* | L | 0,98
SEDI | 87280 | ARGAMASSA TRAÇO 1:7 (CIMENTO E AREIA MÉDIA) COM ADIÇÃO DE PLASTIFICANTE PARA EMBOÇO/MASSA ÚNICA/ASSENTAMENTO DE ALVENARIA DE VEDAÇÃO, PREPARO MECÂNICO COM BETONEIRA 400 L. AF_06/2014 | M3
COMPOSICAO | 87445 | BETONEIRA, CAPACIDADE NOMINAL 400L, CAPACIDADE DE MISTURA 310L, MOTOR A DIESEL POTÊNCIA 5HP, SEM CARREGADOR - CHP DIURNO. AF_06/2014 | CHP | 1,12
COMPOSICAO | 87446 | BETONEIRA, CAPACIDADE NOMINAL 400L, CAPACIDADE DE MISTURA 310L, MOTOR A DIESEL POTÊNCIA 5HP, SEM CARREGADOR - CHI DIURNO. AF_06/2014 | CHI | 3,68
COMPOSICAO | 88377 | OPERADOR DE BETONEIRA ESTACIONÁRIA/MISTURADOR COM ENCARGOS COMPLEMENTARES | H | 4,8
INSUMO | 370 | AREIA MEDIA - POSTO JAZIDA / FORNECEDOR (SEM FRETE) | M3 | 1,44
INSUMO | 1379 | CIMENTO PORTLAND COMPOSTO CP II-32 | KG | 236,96
INSUMO | 37665 | ADITIVO PLASTIFICANTE PARA ARGAMASSA *COLETADO CAIXA* | L | 1
SEDI | 87282 | ARGAMASSA TRAÇO 1:6 (CIMENTO E AREIA MÉDIA) COM ADIÇÃO DE PLASTIFICANTE PARA EMBOÇO/MASSA ÚNICA/ASSENTAMENTO DE ALVENARIA DE VEDAÇÃO, PREPARO MECÂNICO COM BETONEIRA 250 L. AF_06/2014 | M3
COMPOSICAO | 88377 | OPERADOR DE BETONEIRA ESTACIONÁRIA/MISTURADOR COM ENCARGOS COMPLEMENTARES | H | 8,25
COMPOSICAO | 88379 | BETONEIRA, CAPACIDADE NOMINAL 250L, CAPACIDADE DE MISTURA 200L, MOTOR ELÉTRICO POTÊNCIA 1 CV, SEM CARREGADOR - CHP DIURNO. AF_06/2014 | CHP | 1,92
COMPOSICAO | 88384 | BETONEIRA, CAPACIDADE NOMINAL 250L, CAPACIDADE DE MISTURA 200L, MOTOR ELÉTRICO POTÊNCIA 1 CV, SEM CARREGADOR - CHI DIURNO. AF_06/2014 | CHI | 6,33
INSUMO | 370 | AREIA MEDIA - POSTO JAZIDA / FORNECEDOR (SEM FRETE) | M3 | 1,39
INSUMO | 1379 | CIMENTO PORTLAND COMPOSTO CP II-32 | KG | 266,56
INSUMO | 37665 | ADITIVO PLASTIFICANTE PARA ARGAMASSA *COLETADO CAIXA* | L | 1,11
SEDI | 87283 | ARGAMASSA TRAÇO 1:6 (CIMENTO E AREIA MÉDIA) COM ADIÇÃO DE PLASTIFICANTE PARA EMBOÇO/MASSA ÚNICA/ASSENTAMENTO DE ALVENARIA DE VEDAÇÃO, PREPARO MECÂNICO COM BETONEIRA 400 L. AF_06/2014 | M3
COMPOSICAO | 87445 | BETONEIRA, CAPACIDADE NOMINAL 400L, CAPACIDADE DE MISTURA 310L, MOTOR A DIESEL POTÊNCIA 5HP, SEM CARREGADOR - CHP DIURNO. AF_06/2014 | CHP | 1,22
COMPOSICAO | 87446 | BETONEIRA, CAPACIDADE NOMINAL 400L, CAPACIDADE DE MISTURA 310L, MOTOR A DIESEL POTÊNCIA 5HP, SEM CARREGADOR - CHI DIURNO. AF_06/2014 | CHI | 4,02
COMPOSICAO | 88377 | OPERADOR DE BETONEIRA ESTACIONÁRIA/MISTURADOR COM ENCARGOS COMPLEMENTARES | H | 5,24
INSUMO | 370 | AREIA MEDIA - POSTO JAZIDA / FORNECEDOR (SEM FRETE) | M3 | 1,41
INSUMO | 1379 | CIMENTO PORTLAND COMPOSTO CP II-32 | KG | 269,65
INSUMO | 37665 | ADITIVO PLASTIFICANTE PARA ARGAMASSA *COLETADO CAIXA* | L | 1,14
SEDI | 87285 | ARGAMASSA TRAÇO 1:1:6 (CIMENTO, CAL E AREIA MÉDIA) PARA EMBOÇO/MASSA ÚNICA/ASSENTAMENTO DE ALVENARIA DE VEDAÇÃO, PREPARO MECÂNICO COM BETONEIRA 250 L. AF_06/2014 | M3
COMPOSICAO | 88377 | OPERADOR DE BETONEIRA ESTACIONÁRIA/MISTURADOR COM ENCARGOS COMPLEMENTARES | H | 8,14
COMPOSICAO | 88379 | BETONEIRA, CAPACIDADE NOMINAL 250L, CAPACIDADE DE MISTURA 200L, MOTOR ELÉTRICO POTÊNCIA 1 CV, SEM CARREGADOR - CHP DIURNO. AF_06/2014 | CHP | 1,9
COMPOSICAO | 88384 | BETONEIRA, CAPACIDADE NOMINAL 250L, CAPACIDADE DE MISTURA 200L, MOTOR ELÉTRICO POTÊNCIA 1 CV, SEM CARREGADOR - CHI DIURNO. AF_06/2014 | CHI | 6,24
INSUMO | 370 | AREIA MEDIA - POSTO JAZIDA / FORNECEDOR (SEM FRETE) | M3 | 1,29
INSUMO | 1106 | CAL HIDRATADA, DE 1A. QUALIDADE, PARA ARGAMASSA | KG | 129,01
INSUMO | 1379 | CIMENTO PORTLAND COMPOSTO CP II-32 | KG | 247,26
CLASSE/TIPO | CÓDIGOS | DESCRIÇÃO | UNIDADE | COEFICIENTE
SEDI | 87286 | ARGAMASSA TRAÇO 1:1:6 (CIMENTO, CAL E AREIA MÉDIA) PARA EMBOÇO/MASSA ÚNICA/ASSENTAMENTO DE ALVENARIA DE VEDAÇÃO, PREPARO MECÂNICO COM BETONEIRA 400 L. AF_06/2014 | M3
COMPOSICAO | 87445 | BETONEIRA, CAPACIDADE NOMINAL 400L, CAPACIDADE DE MISTURA 310L, MOTOR A DIESEL POTÊNCIA 5HP, SEM CARREGADOR - CHP DIURNO. AF_06/2014 | CHP | 1,19
COMPOSICAO | 87446 | BETONEIRA, CAPACIDADE NOMINAL 400L, CAPACIDADE DE MISTURA 310L, MOTOR A DIESEL POTÊNCIA 5HP, SEM CARREGADOR - CHI DIURNO. AF_06/2014 | CHI | 3,91
COMPOSICAO | 88377 | OPERADOR DE BETONEIRA ESTACIONÁRIA/MISTURADOR COM ENCARGOS COMPLEMENTARES | H | 1
INSUMO | 370 | AREIA MEDIA - POSTO JAZIDA / FORNECEDOR (SEM FRETE) | M3 | 1,3
INSUMO | 1106 | CAL HIDRATADA, DE 1A. QUALIDADE, PARA ARGAMASSA | KG | 130,49
INSUMO | 1379 | CIMENTO PORTLAND COMPOSTO CP II-32 | KG | 250,11
SEDI | 87288 | ARGAMASSA TRAÇO 1:1,5:7,5 (CIMENTO, CAL E AREIA MÉDIA) PARA EMBOÇO/MASSA ÚNICA/ASSENTAMENTO DE ALVENARIA DE VEDAÇÃO, PREPARO MECÂNICO COM BETONEIRA 250 L. AF_06/2014 | M3
COMPOSICAO | 88377 | OPERADOR DE BETONEIRA ESTACIONÁRIA/MISTURADOR COM ENCARGOS COMPLEMENTARES | H | 6,97
COMPOSICAO | 88379 | BETONEIRA, CAPACIDADE NOMINAL 250L, CAPACIDADE DE MISTURA 200L, MOTOR ELÉTRICO POTÊNCIA 1 CV, SEM CARREGADOR - CHP DIURNO. AF_06/2014 | CHP | 1,63
COMPOSICAO | 88384 | BETONEIRA, CAPACIDADE NOMINAL 250L, CAPACIDADE DE MISTURA 200L, MOTOR ELÉTRICO POTÊNCIA 1 CV, SEM CARREGADOR - CHI DIURNO. AF_06/2014 | CHI | 5,34
INSUMO | 370 | AREIA MEDIA - POSTO JAZIDA / FORNECEDOR (SEM FRETE) | M3 | 1,28
INSUMO | 1106 | CAL HIDRATADA, DE 1A. QUALIDADE, PARA ARGAMASSA | KG | 153,77
INSUMO | 1379 | CIMENTO PORTLAND COMPOSTO CP II-32 | KG | 196,48
SEDI | 87289 | ARGAMASSA TRAÇO 1:1,5:7,5 (CIMENTO, CAL E AREIA MÉDIA) PARA EMBOÇO/MASSA ÚNICA/ASSENTAMENTO DE ALVENARIA DE VEDAÇÃO, PREPARO MECÂNICO COM BETONEIRA 400 L. AF_06/2014 | M3
COMPOSICAO | 87445 | BETONEIRA, CAPACIDADE NOMINAL 400L, CAPACIDADE DE MISTURA 310L, MOTOR A DIESEL POTÊNCIA 5HP, SEM CARREGADOR - CHP DIURNO. AF_06/2014 | CHP | 1,11
COMPOSICAO | 87446 | BETONEIRA, CAPACIDADE NOMINAL 400L, CAPACIDADE DE MISTURA 310L, MOTOR A DIESEL POTÊNCIA 5HP, SEM CARREGADOR - CHI DIURNO. AF_06/2014 | CHI | 3,65
COMPOSICAO | 88377 | OPERADOR DE BETONEIRA ESTACIONÁRIA/MISTURADOR COM ENCARGOS COMPLEMENTARES | H | 4,76
INSUMO | 370 | AREIA MEDIA - POSTO JAZIDA / FORNECEDOR (SEM FRETE) | M3 | 1,3
INSUMO | 1106 | CAL HIDRATADA, DE 1A. QUALIDADE, PARA ARGAMASSA | KG | 156,55
INSUMO | 1379 | CIMENTO PORTLAND COMPOSTO CP II-32 | KG | 200,03
SEDI | 87291 | ARGAMASSA TRAÇO 1:2:8 (CIMENTO, CAL E AREIA MÉDIA) PARA EMBOÇO/MASSA ÚNICA/ASSENTAMENTO DE ALVENARIA DE VEDAÇÃO, PREPARO MECÂNICO COM BETONEIRA 250 L. AF_06/2014 | M3
COMPOSICAO | 88377 | OPERADOR DE BETONEIRA ESTACIONÁRIA/MISTURADOR COM ENCARGOS COMPLEMENTARES | H | 6,43
COMPOSICAO | 88379 | BETONEIRA, CAPACIDADE NOMINAL 250L, CAPACIDADE DE MISTURA 200L, MOTOR ELÉTRICO POTÊNCIA 1 CV, SEM CARREGADOR - CHP DIURNO. AF_06/2014 | CHP | 1,5
COMPOSICAO | 88384 | BETONEIRA, CAPACIDADE NOMINAL 250L, CAPACIDADE DE MISTURA 200L, MOTOR ELÉTRICO POTÊNCIA 1 CV, SEM CARREGADOR - CHI DIURNO. AF_06/2014 | CHI | 4,93
INSUMO | 370 | AREIA MEDIA - POSTO JAZIDA / FORNECEDOR (SEM FRETE) | M3 | 1,26
INSUMO | 1106 | CAL HIDRATADA, DE 1A. QUALIDADE, PARA ARGAMASSA | KG | 189,27
INSUMO | 1379 | CIMENTO PORTLAND COMPOSTO CP II-32 | KG | 181,38
SEDI | 87292 | ARGAMASSA TRAÇO 1:2:8 (CIMENTO, CAL E AREIA MÉDIA) PARA EMBOÇO/MASSA ÚNICA/ASSENTAMENTO DE ALVENARIA DE VEDAÇÃO, PREPARO MECÂNICO COM BETONEIRA 400 L. AF_06/2014 | M3
COMPOSICAO | 87445 | BETONEIRA, CAPACIDADE NOMINAL 400L, CAPACIDADE DE MISTURA 310L, MOTOR A DIESEL POTÊNCIA 5HP, SEM CARREGADOR - CHP DIURNO. AF_06/2014 | CHP | 1,11
COMPOSICAO | 87446 | BETONEIRA, CAPACIDADE NOMINAL 400L, CAPACIDADE DE MISTURA 310L, MOTOR A DIESEL POTÊNCIA 5HP, SEM CARREGADOR - CHI DIURNO. AF_06/2014 | CHI | 3,64
COMPOSICAO | 88377 | OPERADOR DE BETONEIRA ESTACIONÁRIA/MISTURADOR COM ENCARGOS COMPLEMENTARES | H | 4,75
CLASSE/TIPO | CÓDIGOS | DESCRIÇÃO | UNIDADE | COEFICIENTE
INSUMO | 370 | AREIA MEDIA - POSTO JAZIDA / FORNECEDOR (SEM FRETE) | M3 | 1,29
INSUMO | 1106 | CAL HIDRATADA, DE 1A. QUALIDADE, PARA ARGAMASSA | KG | 193,7
INSUMO | 1379 | CIMENTO PORTLAND COMPOSTO CP II-32 | KG | 185,63
SEDI | 87293 | ARGAMASSA TRAÇO 1:2:9 (CIMENTO, CAL E AREIA MÉDIA) PARA EMBOÇO/MASSA ÚNICA/ASSENTAMENTO DE ALVENARIA DE VEDAÇÃO, PREPARO MECÂNICO COM BETONEIRA 250 L. AF_06/2014 | M3
COMPOSICAO | 88377 | OPERADOR DE BETONEIRA ESTACIONÁRIA/MISTURADOR COM ENCARGOS COMPLEMENTARES | H | 6,01
COMPOSICAO | 88379 | BETONEIRA, CAPACIDADE NOMINAL 250L, CAPACIDADE DE MISTURA 200L, MOTOR ELÉTRICO POTÊNCIA 1 CV, SEM CARREGADOR - CHP DIURNO. AF_06/2014 | CHP | 1,4
COMPOSICAO | 88384 | BETONEIRA, CAPACIDADE NOMINAL 250L, CAPACIDADE DE MISTURA 200L, MOTOR ELÉTRICO POTÊNCIA 1 CV, SEM CARREGADOR - CHI DIURNO. AF_06/2014 | CHI | 4,61
INSUMO | 370 | AREIA MEDIA - POSTO JAZIDA / FORNECEDOR (SEM FRETE) | M3 | 1,3
INSUMO | 1106 | CAL HIDRATADA, DE 1A. QUALIDADE, PARA ARGAMASSA | KG | 172,67
INSUMO | 1379 | CIMENTO PORTLAND COMPOSTO CP II-32 | KG | 165,48
SEDI | 87295 | ARGAMASSA TRAÇO 1:3:12 (CIMENTO, CAL E AREIA MÉDIA) PARA EMBOÇO/MASSA ÚNICA/ASSENTAMENTO DE ALVENARIA DE VEDAÇÃO, PREPARO MECÂNICO COM BETONEIRA 400 L. AF_06/2014 | M3
COMPOSICAO | 87445 | BETONEIRA, CAPACIDADE NOMINAL 400L, CAPACIDADE DE MISTURA 310L, MOTOR A DIESEL POTÊNCIA 5HP, SEM CARREGADOR - CHP DIURNO. AF_06/2014 | CHP | 1,29
COMPOSICAO | 87446 | BETONEIRA, CAPACIDADE NOMINAL 400L, CAPACIDADE DE MISTURA 310L, MOTOR A DIESEL POTÊNCIA 5HP, SEM CARREGADOR - CHI DIURNO. AF_06/2014 | CHI | 4,23
COMPOSICAO | 88377 | OPERADOR DE BETONEIRA ESTACIONÁRIA/MISTURADOR COM ENCARGOS COMPLEMENTARES | H | 5,52
INSUMO | 370 | AREIA MEDIA - POSTO JAZIDA / FORNECEDOR (SEM FRETE) | M3 | 1,32
INSUMO | 1106 | CAL HIDRATADA, DE 1A. QUALIDADE, PARA ARGAMASSA | KG | 198,66
INSUMO | 1379 | CIMENTO PORTLAND COMPOSTO CP II-32 | KG | 126,92
SEDI | 87297 | ARGAMASSA TRAÇO 1:3 (CIMENTO E AREIA MÉDIA) PARA CONTRAPISO, PREPARO MECÂNICO COM BETONEIRA 250 L. AF_06/2014 | M3
COMPOSICAO | 88377 | OPERADOR DE BETONEIRA ESTACIONÁRIA/MISTURADOR COM ENCARGOS COMPLEMENTARES | H | 6,19
COMPOSICAO | 88379 | BETONEIRA, CAPACIDADE NOMINAL 250L, CAPACIDADE DE MISTURA 200L, MOTOR ELÉTRICO POTÊNCIA 1 CV, SEM CARREGADOR - CHP DIURNO. AF_06/2014 | CHP | 1,44
COMPOSICAO | 88384 | BETONEIRA, CAPACIDADE NOMINAL 250L, CAPACIDADE DE MISTURA 200L, MOTOR ELÉTRICO POTÊNCIA 1 CV, SEM CARREGADOR - CHI DIURNO. AF_06/2014 | CHI | 4,75
INSUMO | 370 | AREIA MEDIA - POSTO JAZIDA / FORNECEDOR (SEM FRETE) | M3 | 1,41
INSUMO | 1379 | CIMENTO PORTLAND COMPOSTO CP II-32 | KG | 541,03
SEDI | 87298 | ARGAMASSA TRAÇO 1:3 (CIMENTO E AREIA MÉDIA) PARA CONTRAPISO, PREPARO MECÂNICO COM BETONEIRA 400 L. AF_06/2014 | M3
COMPOSICAO | 87445 | BETONEIRA, CAPACIDADE NOMINAL 400L, CAPACIDADE DE MISTURA 310L, MOTOR A DIESEL POTÊNCIA 5HP, SEM CARREGADOR - CHP DIURNO. AF_06/2014 | CHP | 1,19
COMPOSICAO | 87446 | BETONEIRA, CAPACIDADE NOMINAL 400L, CAPACIDADE DE MISTURA 310L, MOTOR A DIESEL POTÊNCIA 5HP, SEM CARREGADOR - CHI DIURNO. AF_06/2014 | CHI | 3,9
COMPOSICAO | 88377 | OPERADOR DE BETONEIRA ESTACIONÁRIA/MISTURADOR COM ENCARGOS COMPLEMENTARES | H | 5,09
INSUMO | 370 | AREIA MEDIA - POSTO JAZIDA / FORNECEDOR (SEM FRETE) | M3 | 1,44
INSUMO | 1379 | CIMENTO PORTLAND COMPOSTO CP II-32 | KG | 550,6
SEDI | 87300 | ARGAMASSA TRAÇO 1:4 (CIMENTO E AREIA MÉDIA) PARA CONTRAPISO, PREPARO MECÂNICO COM BETONEIRA 250 L. AF_06/2014 | M3
COMPOSICAO | 87445 | BETONEIRA, CAPACIDADE NOMINAL 400L, CAPACIDADE DE MISTURA 310L, MOTOR A DIESEL POTÊNCIA 5HP, SEM CARREGADOR - CHP DIURNO. AF_06/2014 | CHP | 1,31
COMPOSICAO | 87446 | BETONEIRA, CAPACIDADE NOMINAL 400L, CAPACIDADE DE MISTURA 310L, MOTOR A DIESEL POTÊNCIA 5HP, SEM CARREGADOR - CHI DIURNO. AF_06/2014 | CHI | 4,32
COMPOSICAO | 88377 | OPERADOR DE BETONEIRA ESTACIONÁRIA/MISTURADOR COM ENCARGOS COMPLEMENTARES | H | 5,63
INSUMO | 370 | AREIA MEDIA - POSTO JAZIDA / FORNECEDOR (SEM FRETE) | M3 | 1,52
INSUMO | 1379 | CIMENTO PORTLAND COMPOSTO CP II-32 | KG | 437,75
CLASSE/TIPO | CÓDIGOS | DESCRIÇÃO | UNIDADE | COEFICIENTE
SEDI | 87301 | ARGAMASSA TRAÇO 1:4 (CIMENTO E AREIA MÉDIA) PARA CONTRAPISO, PREPARO MECÂNICO COM BETONEIRA 400 L. AF_06/2014 | M3
COMPOSICAO | 87445 | BETONEIRA, CAPACIDADE NOMINAL 400L, CAPACIDADE DE MISTURA 310L, MOTOR A DIESEL POTÊNCIA 5HP, SEM CARREGADOR - CHP DIURNO. AF_06/2014 | CHP | 1,17
COMPOSICAO | 87446 | BETONEIRA, CAPACIDADE NOMINAL 400L, CAPACIDADE DE MISTURA 310L, MOTOR A DIESEL POTÊNCIA 5HP, SEM CARREGADOR - CHI DIURNO. AF_06/2014 | CHI | 3,85
COMPOSICAO | 88377 | OPERADOR DE BETONEIRA ESTACIONÁRIA/MISTURADOR COM ENCARGOS COMPLEMENTARES | H | 5,02
INSUMO | 370 | AREIA MEDIA - POSTO JAZIDA / FORNECEDOR (SEM FRETE) | M3 | 1,54
INSUMO | 1379 | CIMENTO PORTLAND COMPOSTO CP II-32 | KG | 442,22
SEDI | 87303 | ARGAMASSA TRAÇO 1:5 (CIMENTO E AREIA MÉDIA) PARA CONTRAPISO, PREPARO MECÂNICO COM BETONEIRA 250 L. AF_06/2014 | M3
COMPOSICAO | 88377 | OPERADOR DE BETONEIRA ESTACIONÁRIA/MISTURADOR COM ENCARGOS COMPLEMENTARES | H | 6,09
COMPOSICAO | 88379 | BETONEIRA, CAPACIDADE NOMINAL 250L, CAPACIDADE DE MISTURA 200L, MOTOR ELÉTRICO POTÊNCIA 1 CV, SEM CARREGADOR - CHP DIURNO. AF_06/2014 | CHP | 1,42
COMPOSICAO | 88384 | BETONEIRA, CAPACIDADE NOMINAL 250L, CAPACIDADE DE MISTURA 200L, MOTOR ELÉTRICO POTÊNCIA 1 CV, SEM CARREGADOR - CHI DIURNO. AF_06/2014 | CHI | 4,67
INSUMO | 370 | AREIA MEDIA - POSTO JAZIDA / FORNECEDOR (SEM FRETE) | M3 | 1,58
INSUMO | 1379 | CIMENTO PORTLAND COMPOSTO CP II-32 | KG | 363,36
SEDI | 87304 | ARGAMASSA TRAÇO 1:5 (CIMENTO E AREIA MÉDIA) PARA CONTRAPISO, PREPARO MECÂNICO COM BETONEIRA 400 L. AF_06/2014 | M3
COMPOSICAO | 87445 | BETONEIRA, CAPACIDADE NOMINAL 400L, CAPACIDADE DE MISTURA 310L, MOTOR A DIESEL POTÊNCIA 5HP, SEM CARREGADOR - CHP DIURNO. AF_06/2014 | CHP | 1,23
COMPOSICAO | 87446 | BETONEIRA, CAPACIDADE NOMINAL 400L, CAPACIDADE DE MISTURA 310L, MOTOR A DIESEL POTÊNCIA 5HP, SEM CARREGADOR - CHI DIURNO. AF_06/2014 | CHI | 4,05
COMPOSICAO | 88377 | OPERADOR DE BETONEIRA ESTACIONÁRIA/MISTURADOR COM ENCARGOS COMPLEMENTARES | H | 5,28
INSUMO | 370 | AREIA MEDIA - POSTO JAZIDA / FORNECEDOR (SEM FRETE) | M3 | 1,6
INSUMO | 1379 | CIMENTO PORTLAND COMPOSTO CP II-32 | KG | 368,45
SEDI | 87306 | ARGAMASSA TRAÇO 1:6 (CIMENTO E AREIA MÉDIA) PARA CONTRAPISO, PREPARO MECÂNICO COM BETONEIRA 250 L. AF_06/2014 | M3
COMPOSICAO | 88377 | OPERADOR DE BETONEIRA ESTACIONÁRIA/MISTURADOR COM ENCARGOS COMPLEMENTARES | H | 5,65
COMPOSICAO | 88379 | BETONEIRA, CAPACIDADE NOMINAL 250L, CAPACIDADE DE MISTURA 200L, MOTOR ELÉTRICO POTÊNCIA 1 CV, SEM CARREGADOR - CHP DIURNO. AF_06/2014 | CHP | 1,32
COMPOSICAO | 88384 | BETONEIRA, CAPACIDADE NOMINAL 250L, CAPACIDADE DE MISTURA 200L, MOTOR ELÉTRICO POTÊNCIA 1 CV, SEM CARREGADOR - CHI DIURNO. AF_06/2014 | CHI | 4,33
INSUMO | 370 | AREIA MEDIA - POSTO JAZIDA / FORNECEDOR (SEM FRETE) | M3 | 1,64
INSUMO | 1379 | CIMENTO PORTLAND COMPOSTO CP II-32 | KG | 297,7
SEDI | 87307 | ARGAMASSA TRAÇO 1:6 (CIMENTO E AREIA MÉDIA) PARA CONTRAPISO, PREPARO MECÂNICO COM BETONEIRA 400 L. AF_06/2014 | M3
COMPOSICAO | 87445 | BETONEIRA, CAPACIDADE NOMINAL 400L, CAPACIDADE DE MISTURA 310L, MOTOR A DIESEL POTÊNCIA 5HP, SEM CARREGADOR - CHP DIURNO. AF_06/2014 | CHP | 1,17
COMPOSICAO | 87446 | BETONEIRA, CAPACIDADE NOMINAL 400L, CAPACIDADE DE MISTURA 310L, MOTOR A DIESEL POTÊNCIA 5HP, SEM CARREGADOR - CHI DIURNO. AF_06/2014 | CHI | 3,83
COMPOSICAO | 88377 | OPERADOR DE BETONEIRA ESTACIONÁRIA/MISTURADOR COM ENCARGOS COMPLEMENTARES | H | 5
INSUMO | 370 | AREIA MEDIA - POSTO JAZIDA / FORNECEDOR (SEM FRETE) | M3 | 1,66
INSUMO | 1379 | CIMENTO PORTLAND COMPOSTO CP II-32 | KG | 318,53
SEDI | 87309 | ARGAMASSA TRAÇO 1:5 (CIMENTO E AREIA GROSSA) PARA CHAPISCO CONVENCIONAL, PREPARO MECÂNICO COM BETONEIRA 250 L. AF_06/2014 | M3
COMPOSICAO | 88377 | OPERADOR DE BETONEIRA ESTACIONÁRIA/MISTURADOR COM ENCARGOS COMPLEMENTARES | H | 7,8
COMPOSICAO | 88379 | BETONEIRA, CAPACIDADE NOMINAL 250L, CAPACIDADE DE MISTURA 200L, MOTOR ELÉTRICO POTÊNCIA 1 CV, SEM CARREGADOR - CHP DIURNO. AF_06/2014 | CHP | 1,82
CLASSE/TIPO | CÓDIGOS | DESCRIÇÃO | UNIDADE | COEFICIENTE
COMPOSICAO | 88384 | BETONEIRA, CAPACIDADE NOMINAL 250L, CAPACIDADE DE MISTURA 200L, MOTOR ELÉTRICO POTÊNCIA 1 CV, SEM CARREGADOR - CHI DIURNO. AF_06/2014 | CHI | 5,98
INSUMO | 367 | AREIA GROSSA - POSTO JAZIDA / FORNECEDOR (SEM FRETE) | M3 | 1,16
INSUMO | 1379 | CIMENTO PORTLAND COMPOSTO CP II-32 | KG | 266,79
SEDI | 87310 | ARGAMASSA TRAÇO 1:5 (CIMENTO E AREIA GROSSA) PARA CHAPISCO CONVENCIONAL, PREPARO MECÂNICO COM BETONEIRA 400 L. AF_06/2014 | M3
COMPOSICAO | 87445 | BETONEIRA, CAPACIDADE NOMINAL 400L, CAPACIDADE DE MISTURA 310L, MOTOR A DIESEL POTÊNCIA 5HP, SEM CARREGADOR - CHP DIURNO. AF_06/2014 | CHP | 0,98
COMPOSICAO | 87446 | BETONEIRA, CAPACIDADE NOMINAL 400L, CAPACIDADE DE MISTURA 310L, MOTOR A DIESEL POTÊNCIA 5HP, SEM CARREGADOR - CHI DIURNO. AF_06/2014 | CHI | 3,24
COMPOSICAO | 88377 | OPERADOR DE BETONEIRA ESTACIONÁRIA/MISTURADOR COM ENCARGOS COMPLEMENTARES | H | 4,22
INSUMO | 367 | AREIA GROSSA - POSTO JAZIDA / FORNECEDOR (SEM FRETE) | M3 | 1,19
INSUMO | 1379 | CIMENTO PORTLAND COMPOSTO CP II-32 | KG | 273,53
SEDI | 87312 | ARGAMASSA TRAÇO 1:3 (CIMENTO E AREIA GROSSA) PARA CHAPISCO CONVENCIONAL, PREPARO MECÂNICO COM BETONEIRA 250 L. AF_06/2014 | M3
COMPOSICAO | 88377 | OPERADOR DE BETONEIRA ESTACIONÁRIA/MISTURADOR COM ENCARGOS COMPLEMENTARES | H | 6,18
COMPOSICAO | 88379 | BETONEIRA, CAPACIDADE NOMINAL 250L, CAPACIDADE DE MISTURA 200L, MOTOR ELÉTRICO POTÊNCIA 1 CV, SEM CARREGADOR - CHP DIURNO. AF_06/2014 | CHP | 1,44
COMPOSICAO | 88384 | BETONEIRA, CAPACIDADE NOMINAL 250L, CAPACIDADE DE MISTURA 200L, MOTOR ELÉTRICO POTÊNCIA 1 CV, SEM CARREGADOR - CHI DIURNO. AF_06/2014 | CHI | 4,74
INSUMO | 367 | AREIA GROSSA - POSTO JAZIDA / FORNECEDOR (SEM FRETE) | M3 | 1,04
INSUMO | 1379 | CIMENTO PORTLAND COMPOSTO CP II-32 | KG | 399,15
SEDI | 87313 | ARGAMASSA TRAÇO 1:3 (CIMENTO E AREIA GROSSA) PARA CHAPISCO CONVENCIONAL, PREPARO MECÂNICO COM BETONEIRA 400 L. AF_06/2014 | M3
COMPOSICAO | 87445 | BETONEIRA, CAPACIDADE NOMINAL 400L, CAPACIDADE DE MISTURA 310L, MOTOR A DIESEL POTÊNCIA 5HP, SEM CARREGADOR - CHP DIURNO. AF_06/2014 | CHP | 1
COMPOSICAO | 87446 | BETONEIRA, CAPACIDADE NOMINAL 400L, CAPACIDADE DE MISTURA 310L, MOTOR A DIESEL POTÊNCIA 5HP, SEM CARREGADOR - CHI DIURNO. AF_06/2014 | CHI | 3,28
COMPOSICAO | 88377 | OPERADOR DE BETONEIRA ESTACIONÁRIA/MISTURADOR COM ENCARGOS COMPLEMENTARES | H | 4,28
INSUMO | 367 | AREIA GROSSA - POSTO JAZIDA / FORNECEDOR (SEM FRETE) | M3 | 1,06
INSUMO | 1379 | CIMENTO PORTLAND COMPOSTO CP II-32 | KG | 405,75
SEDI | 87315 | ARGAMASSA TRAÇO 1:4 (CIMENTO E AREIA GROSSA) PARA CHAPISCO CONVENCIONAL, PREPARO MECÂNICO COM BETONEIRA 250 L. AF_06/2014 | M3
COMPOSICAO | 88377 | OPERADOR DE BETONEIRA ESTACIONÁRIA/MISTURADOR COM ENCARGOS COMPLEMENTARES | H | 5,38
COMPOSICAO | 88379 | BETONEIRA, CAPACIDADE NOMINAL 250L, CAPACIDADE DE MISTURA 200L, MOTOR ELÉTRICO POTÊNCIA 1 CV, SEM CARREGADOR - CHP DIURNO. AF_06/2014 | CHP | 1,26
COMPOSICAO | 88384 | BETONEIRA, CAPACIDADE NOMINAL 250L, CAPACIDADE DE MISTURA 200L, MOTOR ELÉTRICO POTÊNCIA 1 CV, SEM CARREGADOR - CHI DIURNO. AF_06/2014 | CHI | 4,12
INSUMO | 367 | AREIA GROSSA - POSTO JAZIDA / FORNECEDOR (SEM FRETE) | M3 | 1,12
INSUMO | 1379 | CIMENTO PORTLAND COMPOSTO CP II-32 | KG | 321,48
SEDI | 87316 | ARGAMASSA TRAÇO 1:4 (CIMENTO E AREIA GROSSA) PARA CHAPISCO CONVENCIONAL, PREPARO MECÂNICO COM BETONEIRA 400 L. AF_06/2014 | M3 |  | 299.08
COMPOSICAO | 87445 | BETONEIRA, CAPACIDADE NOMINAL 400L, CAPACIDADE DE MISTURA 310L, MOTOR A DIESEL POTÊNCIA 5HP, SEM CARREGADOR - CHP DIURNO. AF_06/2014 | CHP | 1,07
COMPOSICAO | 87446 | BETONEIRA, CAPACIDADE NOMINAL 400L, CAPACIDADE DE MISTURA 310L, MOTOR A DIESEL POTÊNCIA 5HP, SEM CARREGADOR - CHI DIURNO. AF_06/2014 | CHI | 3,5
COMPOSICAO | 88377 | OPERADOR DE BETONEIRA ESTACIONÁRIA/MISTURADOR COM ENCARGOS COMPLEMENTARES | H | 4,57
INSUMO | 367 | AREIA GROSSA - POSTO JAZIDA / FORNECEDOR (SEM FRETE) | M3 | 1,13
INSUMO | 1379 | CIMENTO PORTLAND COMPOSTO CP II-32 | KG | 325,58
CLASSE/TIPO | CÓDIGOS | DESCRIÇÃO | UNIDADE | COEFICIENTE
SEDI | 87318 | ARGAMASSA TRAÇO 1:5 (CIMENTO E AREIA GROSSA) COM ADIÇÃO DE EMULSÃO POLIMÉRICA PARA CHAPISCO ROLADO, PREPARO MECÂNICO COM BETONEIRA 250 L. AF_06/2014 | M3
COMPOSICAO | 88377 | OPERADOR DE BETONEIRA ESTACIONÁRIA/MISTURADOR COM ENCARGOS COMPLEMENTARES | H | 6,42
COMPOSICAO | 88379 | BETONEIRA, CAPACIDADE NOMINAL 250L, CAPACIDADE DE MISTURA 200L, MOTOR ELÉTRICO POTÊNCIA 1 CV, SEM CARREGADOR - CHP DIURNO. AF_06/2014 | CHP | 1,5
COMPOSICAO | 88384 | BETONEIRA, CAPACIDADE NOMINAL 250L, CAPACIDADE DE MISTURA 200L, MOTOR ELÉTRICO POTÊNCIA 1 CV, SEM CARREGADOR - CHI DIURNO. AF_06/2014 | CHI | 4,92
INSUMO | 367 | AREIA GROSSA - POSTO JAZIDA / FORNECEDOR (SEM FRETE) | M3 | 0,9
INSUMO | 1379 | CIMENTO PORTLAND COMPOSTO CP II-32 | KG | 207,39
INSUMO | 7334 | ADESIVO PARA ARGAMASSAS E CHAPISCOS | L | 184,35
SEDI | 87319 | ARGAMASSA TRAÇO 1:5 (CIMENTO E AREIA GROSSA) COM ADIÇÃO DE EMULSÃO POLIMÉRICA PARA CHAPISCO ROLADO, PREPARO MECÂNICO COM BETONEIRA 400 L. AF_06/2014 | M3
COMPOSICAO | 87445 | BETONEIRA, CAPACIDADE NOMINAL 400L, CAPACIDADE DE MISTURA 310L, MOTOR A DIESEL POTÊNCIA 5HP, SEM CARREGADOR - CHP DIURNO. AF_06/2014 | CHP | 0,99
COMPOSICAO | 87446 | BETONEIRA, CAPACIDADE NOMINAL 400L, CAPACIDADE DE MISTURA 310L, MOTOR A DIESEL POTÊNCIA 5HP, SEM CARREGADOR - CHI DIURNO. AF_06/2014 | CHI | 3,27
COMPOSICAO | 88377 | OPERADOR DE BETONEIRA ESTACIONÁRIA/MISTURADOR COM ENCARGOS COMPLEMENTARES | H | 4,26
INSUMO | 367 | AREIA GROSSA - POSTO JAZIDA / FORNECEDOR (SEM FRETE) | M3 | 0,91
INSUMO | 1379 | CIMENTO PORTLAND COMPOSTO CP II-32 | KG | 210,31
INSUMO | 7334 | ADESIVO PARA ARGAMASSAS E CHAPISCOS | L | 186,94
SEDI | 87321 | ARGAMASSA TRAÇO 1:3 (CIMENTO E AREIA GROSSA) COM ADIÇÃO DE EMULSÃO POLIMÉRICA PARA CHAPISCO ROLADO, PREPARO MECÂNICO COM BETONEIRA 250 L. AF_06/2014 | M3
COMPOSICAO | 88377 | OPERADOR DE BETONEIRA ESTACIONÁRIA/MISTURADOR COM ENCARGOS COMPLEMENTARES | H | 5,2
COMPOSICAO | 88379 | BETONEIRA, CAPACIDADE NOMINAL 250L, CAPACIDADE DE MISTURA 200L, MOTOR ELÉTRICO POTÊNCIA 1 CV, SEM CARREGADOR - CHP DIURNO. AF_06/2014 | CHP | 1,21
COMPOSICAO | 88384 | BETONEIRA, CAPACIDADE NOMINAL 250L, CAPACIDADE DE MISTURA 200L, MOTOR ELÉTRICO POTÊNCIA 1 CV, SEM CARREGADOR - CHI DIURNO. AF_06/2014 | CHI | 3,99
INSUMO | 367 | AREIA GROSSA - POSTO JAZIDA / FORNECEDOR (SEM FRETE) | M3 | 0,81
INSUMO | 1379 | CIMENTO PORTLAND COMPOSTO CP II-32 | KG | 310,67
INSUMO | 7334 | ADESIVO PARA ARGAMASSAS E CHAPISCOS | L | 186,4
SEDI | 87322 | ARGAMASSA TRAÇO 1:3 (CIMENTO E AREIA GROSSA) COM ADIÇÃO DE EMULSÃO POLIMÉRICA PARA CHAPISCO ROLADO, PREPARO MECÂNICO COM BETONEIRA 400 L. AF_06/2014 | M3
COMPOSICAO | 87445 | BETONEIRA, CAPACIDADE NOMINAL 400L, CAPACIDADE DE MISTURA 310L, MOTOR A DIESEL POTÊNCIA 5HP, SEM CARREGADOR - CHP DIURNO. AF_06/2014 | CHP | 1,01
COMPOSICAO | 87446 | BETONEIRA, CAPACIDADE NOMINAL 400L, CAPACIDADE DE MISTURA 310L, MOTOR A DIESEL POTÊNCIA 5HP, SEM CARREGADOR - CHI DIURNO. AF_06/2014 | CHI | 3,32
COMPOSICAO | 88377 | OPERADOR DE BETONEIRA ESTACIONÁRIA/MISTURADOR COM ENCARGOS COMPLEMENTARES | H | 4,33
INSUMO | 367 | AREIA GROSSA - POSTO JAZIDA / FORNECEDOR (SEM FRETE) | M3 | 0,82
INSUMO | 1379 | CIMENTO PORTLAND COMPOSTO CP II-32 | KG | 314,25
INSUMO | 7334 | ADESIVO PARA ARGAMASSAS E CHAPISCOS | L | 188,55
SEDI | 87324 | ARGAMASSA TRAÇO 1:4 (CIMENTO E AREIA GROSSA) COM ADIÇÃO DE EMULSÃO POLIMÉRICA PARA CHAPISCO ROLADO, PREPARO MECÂNICO COM BETONEIRA 250 L. AF_06/2014 | M3
COMPOSICAO | 88377 | OPERADOR DE BETONEIRA ESTACIONÁRIA/MISTURADOR COM ENCARGOS COMPLEMENTARES | H | 7,24
COMPOSICAO | 88379 | BETONEIRA, CAPACIDADE NOMINAL 250L, CAPACIDADE DE MISTURA 200L, MOTOR ELÉTRICO POTÊNCIA 1 CV, SEM CARREGADOR - CHP DIURNO. AF_06/2014 | CHP | 1,69
COMPOSICAO | 88384 | BETONEIRA, CAPACIDADE NOMINAL 250L, CAPACIDADE DE MISTURA 200L, MOTOR ELÉTRICO POTÊNCIA 1 CV, SEM CARREGADOR - CHI DIURNO. AF_06/2014 | CHI | 5,55
CLASSE/TIPO | CÓDIGOS | DESCRIÇÃO | UNIDADE | COEFICIENTE
INSUMO | 367 | AREIA GROSSA - POSTO JAZIDA / FORNECEDOR (SEM FRETE) | M3 | 0,86
INSUMO | 1379 | CIMENTO PORTLAND COMPOSTO CP II-32 | KG | 247,75
INSUMO | 7334 | ADESIVO PARA ARGAMASSAS E CHAPISCOS | L | 184,44
SEDI | 87325 | ARGAMASSA TRAÇO 1:4 (CIMENTO E AREIA GROSSA) COM ADIÇÃO DE EMULSÃO POLIMÉRICA PARA CHAPISCO ROLADO, PREPARO MECÂNICO COM BETONEIRA 400 L. AF_06/2014 | M3
COMPOSICAO | 87445 | BETONEIRA, CAPACIDADE NOMINAL 400L, CAPACIDADE DE MISTURA 310L, MOTOR A DIESEL POTÊNCIA 5HP, SEM CARREGADOR - CHP DIURNO. AF_06/2014 | CHP | 1,11
COMPOSICAO | 87446 | BETONEIRA, CAPACIDADE NOMINAL 400L, CAPACIDADE DE MISTURA 310L, MOTOR A DIESEL POTÊNCIA 5HP, SEM CARREGADOR - CHI DIURNO. AF_06/2014 | CHI | 3,66
COMPOSICAO | 88377 | OPERADOR DE BETONEIRA ESTACIONÁRIA/MISTURADOR COM ENCARGOS COMPLEMENTARES | H | 4,77
INSUMO | 367 | AREIA GROSSA - POSTO JAZIDA / FORNECEDOR (SEM FRETE) | M3 | 0,87
INSUMO | 1379 | CIMENTO PORTLAND COMPOSTO CP II-32 | KG | 250,93
INSUMO | 7334 | ADESIVO PARA ARGAMASSAS E CHAPISCOS | L | 186,8
SEDI | 87327 | ARGAMASSA TRAÇO 1:7 (CIMENTO E AREIA MÉDIA) COM ADIÇÃO DE PLASTIFICANTE PARA EMBOÇO/MASSA ÚNICA/ASSENTAMENTO DE ALVENARIA DE VEDAÇÃO, PREPARO MECÂNICO COM MISTURADOR DE EIXO HORIZONTAL DE 300 KG. AF_06/2014 | M3
COMPOSICAO | 88377 | OPERADOR DE BETONEIRA ESTACIONÁRIA/MISTURADOR COM ENCARGOS COMPLEMENTARES | H | 5,84
COMPOSICAO | 88386 | MISTURADOR DE ARGAMASSA, EIXO HORIZONTAL, CAPACIDADE DE MISTURA 300KG, MOTOR ELÉTRICO POTÊNCIA 5 CV - CHP DIURNO. AF_06/2014 | CHP | 1,36
COMPOSICAO | 88392 | MISTURADOR DE ARGAMASSA, EIXO HORIZONTAL, CAPACIDADE DE MISTURA 300KG, MOTOR ELÉTRICO POTÊNCIA 5 CV - CHI DIURNO. AF_06/2014 | CHI | 4,48
INSUMO | 370 | AREIA MEDIA - POSTO JAZIDA / FORNECEDOR (SEM FRETE) | M3 | 1,41
INSUMO | 1379 | CIMENTO PORTLAND COMPOSTO CP II-32 | KG | 231,75
INSUMO | 37665 | ADITIVO PLASTIFICANTE PARA ARGAMASSA *COLETADO CAIXA* | L | 0,96
SEDI | 87328 | ARGAMASSA TRAÇO 1:7 (CIMENTO E AREIA MÉDIA) COM ADIÇÃO DE PLASTIFICANTE PARA EMBOÇO/MASSA ÚNICA/ASSENTAMENTO DE ALVENARIA DE VEDAÇÃO, PREPARO MECÂNICO COM MISTURADOR DE EIXO HORIZONTAL DE 600 KG. AF_06/2014 | M3
COMPOSICAO | 88316 | SERVENTE COM ENCARGOS COMPLEMENTARES | H | 0,62
COMPOSICAO | 88377 | OPERADOR DE BETONEIRA ESTACIONÁRIA/MISTURADOR COM ENCARGOS COMPLEMENTARES | H | 3,21
COMPOSICAO | 88393 | MISTURADOR DE ARGAMASSA, EIXO HORIZONTAL, CAPACIDADE DE MISTURA 600KG, MOTOR ELÉTRICO POTÊNCIA 7,5 CV - CHP DIURNO. AF_06/2014 | CHP | 0,75
COMPOSICAO | 88398 | MISTURADOR DE ARGAMASSA, EIXO HORIZONTAL, CAPACIDADE DE MISTURA 600KG, MOTOR ELÉTRICO POTÊNCIA 7,5 CV - CHI DIURNO. AF_06/2014 | CHI | 2,46
INSUMO | 370 | AREIA MEDIA - POSTO JAZIDA / FORNECEDOR (SEM FRETE) | M3 | 1,42
INSUMO | 1379 | CIMENTO PORTLAND COMPOSTO CP II-32 | KG | 232,55
INSUMO | 37665 | ADITIVO PLASTIFICANTE PARA ARGAMASSA *COLETADO CAIXA* | L | 0,97
SEDI | 87329 | ARGAMASSA TRAÇO 1:6 (CIMENTO E AREIA MÉDIA) COM ADIÇÃO DE PLASTIFICANTE PARA EMBOÇO/MASSA ÚNICA/ASSENTAMENTO DE ALVENARIA DE VEDAÇÃO, PREPARO MECÂNICO COM MISTURADOR DE EIXO HORIZONTAL DE 300 KG. AF_06/2014 | M3
COMPOSICAO | 88377 | OPERADOR DE BETONEIRA ESTACIONÁRIA/MISTURADOR COM ENCARGOS COMPLEMENTARES | H | 6,35
COMPOSICAO | 88386 | MISTURADOR DE ARGAMASSA, EIXO HORIZONTAL, CAPACIDADE DE MISTURA 300KG, MOTOR ELÉTRICO POTÊNCIA 5 CV - CHP DIURNO. AF_06/2014 | CHP | 1,48
COMPOSICAO | 88392 | MISTURADOR DE ARGAMASSA, EIXO HORIZONTAL, CAPACIDADE DE MISTURA 300KG, MOTOR ELÉTRICO POTÊNCIA 5 CV - CHI DIURNO. AF_06/2014 | CHI | 4,87
INSUMO | 370 | AREIA MEDIA - POSTO JAZIDA / FORNECEDOR (SEM FRETE) | M3 | 1,38
INSUMO | 1379 | CIMENTO PORTLAND COMPOSTO CP II-32 | KG | 263,92
INSUMO | 37665 | ADITIVO PLASTIFICANTE PARA ARGAMASSA *COLETADO CAIXA* | L | 1,09
CLASSE/TIPO | CÓDIGOS | DESCRIÇÃO | UNIDADE | COEFICIENTE
SEDI | 87330 | ARGAMASSA TRAÇO 1:6 (CIMENTO E AREIA MÉDIA) COM ADIÇÃO DE PLASTIFICANTE PARA EMBOÇO/MASSA ÚNICA/ASSENTAMENTO DE ALVENARIA DE VEDAÇÃO, PREPARO MECÂNICO COM MISTURADOR DE EIXO HORIZONTAL DE 600 KG. AF_06/2014 | M3
COMPOSICAO | 88316 | SERVENTE COM ENCARGOS COMPLEMENTARES | H | 0,66
COMPOSICAO | 88377 | OPERADOR DE BETONEIRA ESTACIONÁRIA/MISTURADOR COM ENCARGOS COMPLEMENTARES | H | 3,55
COMPOSICAO | 88393 | MISTURADOR DE ARGAMASSA, EIXO HORIZONTAL, CAPACIDADE DE MISTURA 600KG, MOTOR ELÉTRICO POTÊNCIA 7,5 CV - CHP DIURNO. AF_06/2014 | CHP | 0,83
COMPOSICAO | 88398 | MISTURADOR DE ARGAMASSA, EIXO HORIZONTAL, CAPACIDADE DE MISTURA 600KG, MOTOR ELÉTRICO POTÊNCIA 7,5 CV - CHI DIURNO. AF_06/2014 | CHI | 2,72
INSUMO | 370 | AREIA MEDIA - POSTO JAZIDA / FORNECEDOR (SEM FRETE) | M3 | 1,38
INSUMO | 1379 | CIMENTO PORTLAND COMPOSTO CP II-32 | KG | 264,96
INSUMO | 37665 | ADITIVO PLASTIFICANTE PARA ARGAMASSA *COLETADO CAIXA* | L | 1,1
SEDI | 87331 | ARGAMASSA TRAÇO 1:1:6 (CIMENTO, CAL E AREIA MÉDIA) PARA EMBOÇO/MASSA ÚNICA/ASSENTAMENTO DE ALVENARIA DE VEDAÇÃO, PREPARO MECÂNICO COM MISTURADOR DE EIXO HORIZONTAL DE 300 KG. AF_06/2014 | M3
COMPOSICAO | 88377 | OPERADOR DE BETONEIRA ESTACIONÁRIA/MISTURADOR COM ENCARGOS COMPLEMENTARES | H | 6,16
COMPOSICAO | 88386 | MISTURADOR DE ARGAMASSA, EIXO HORIZONTAL, CAPACIDADE DE MISTURA 300KG, MOTOR ELÉTRICO POTÊNCIA 5 CV - CHP DIURNO. AF_06/2014 | CHP | 1,44
COMPOSICAO | 88392 | MISTURADOR DE ARGAMASSA, EIXO HORIZONTAL, CAPACIDADE DE MISTURA 300KG, MOTOR ELÉTRICO POTÊNCIA 5 CV - CHI DIURNO. AF_06/2014 | CHI | 4,72
INSUMO | 370 | AREIA MEDIA - POSTO JAZIDA / FORNECEDOR (SEM FRETE) | M3 | 1,28
INSUMO | 1106 | CAL HIDRATADA, DE 1A. QUALIDADE, PARA ARGAMASSA | KG | 127,57
INSUMO | 1379 | CIMENTO PORTLAND COMPOSTO CP II-32 | KG | 244,51
SEDI | 87332 | ARGAMASSA TRAÇO 1:1:6 (CIMENTO, CAL E AREIA MÉDIA) PARA EMBOÇO/MASSA ÚNICA/ASSENTAMENTO DE ALVENARIA DE VEDAÇÃO, PREPARO MECÂNICO COM MISTURADOR DE EIXO HORIZONTAL DE 600 KG. AF_06/2014 | M3
COMPOSICAO | 88316 | SERVENTE COM ENCARGOS COMPLEMENTARES | H | 0,65
COMPOSICAO | 88377 | OPERADOR DE BETONEIRA ESTACIONÁRIA/MISTURADOR COM ENCARGOS COMPLEMENTARES | H | 3,39
COMPOSICAO | 88393 | MISTURADOR DE ARGAMASSA, EIXO HORIZONTAL, CAPACIDADE DE MISTURA 600KG, MOTOR ELÉTRICO POTÊNCIA 7,5 CV - CHP DIURNO. AF_06/2014 | CHP | 0,79
COMPOSICAO | 88398 | MISTURADOR DE ARGAMASSA, EIXO HORIZONTAL, CAPACIDADE DE MISTURA 600KG, MOTOR ELÉTRICO POTÊNCIA 7,5 CV - CHI DIURNO. AF_06/2014 | CHI | 2,6
INSUMO | 370 | AREIA MEDIA - POSTO JAZIDA / FORNECEDOR (SEM FRETE) | M3 | 1,28
INSUMO | 1106 | CAL HIDRATADA, DE 1A. QUALIDADE, PARA ARGAMASSA | KG | 128,01
INSUMO | 1379 | CIMENTO PORTLAND COMPOSTO CP II-32 | KG | 245,35
SEDI | 87333 | ARGAMASSA TRAÇO 1:1,5:7,5 (CIMENTO, CAL E AREIA MÉDIA) PARA EMBOÇO/MASSA ÚNICA/ASSENTAMENTO DE ALVENARIA DE VEDAÇÃO, PREPARO MECÂNICO COM MISTURADOR DE EIXO HORIZONTAL DE 300 KG. AF_06/2014 | M3
COMPOSICAO | 88377 | OPERADOR DE BETONEIRA ESTACIONÁRIA/MISTURADOR COM ENCARGOS COMPLEMENTARES | H | 5,29
COMPOSICAO | 88386 | MISTURADOR DE ARGAMASSA, EIXO HORIZONTAL, CAPACIDADE DE MISTURA 300KG, MOTOR ELÉTRICO POTÊNCIA 5 CV - CHP DIURNO. AF_06/2014 | CHP | 1,23
COMPOSICAO | 88392 | MISTURADOR DE ARGAMASSA, EIXO HORIZONTAL, CAPACIDADE DE MISTURA 300KG, MOTOR ELÉTRICO POTÊNCIA 5 CV - CHI DIURNO. AF_06/2014 | CHI | 4,06
INSUMO | 370 | AREIA MEDIA - POSTO JAZIDA / FORNECEDOR (SEM FRETE) | M3 | 1,27
INSUMO | 1106 | CAL HIDRATADA, DE 1A. QUALIDADE, PARA ARGAMASSA | KG | 151,94
INSUMO | 1379 | CIMENTO PORTLAND COMPOSTO CP II-32 | KG | 194,14
SEDI | 87334 | ARGAMASSA TRAÇO 1:1,5:7,5 (CIMENTO, CAL E AREIA MÉDIA) PARA EMBOÇO/MASSA ÚNICA/ASSENTAMENTO DE ALVENARIA DE VEDAÇÃO, PREPARO MECÂNICO COM MISTURADOR DE EIXO HORIZONTAL DE 600 KG. AF_06/2014 | M3
COMPOSICAO | 88316 | SERVENTE COM ENCARGOS COMPLEMENTARES | H | 0,66
CLASSE/TIPO | CÓDIGOS | DESCRIÇÃO | UNIDADE | COEFICIENTE
COMPOSICAO | 88377 | OPERADOR DE BETONEIRA ESTACIONÁRIA/MISTURADOR COM ENCARGOS COMPLEMENTARES | H | 3,05
COMPOSICAO | 88393 | MISTURADOR DE ARGAMASSA, EIXO HORIZONTAL, CAPACIDADE DE MISTURA 600KG, MOTOR ELÉTRICO POTÊNCIA 7,5 CV - CHP DIURNO. AF_06/2014 | CHP | 0,71
COMPOSICAO | 88398 | MISTURADOR DE ARGAMASSA, EIXO HORIZONTAL, CAPACIDADE DE MISTURA 600KG, MOTOR ELÉTRICO POTÊNCIA 7,5 CV - CHI DIURNO. AF_06/2014 | CHI | 2,34
INSUMO | 370 | AREIA MEDIA - POSTO JAZIDA / FORNECEDOR (SEM FRETE) | M3 | 1,27
INSUMO | 1106 | CAL HIDRATADA, DE 1A. QUALIDADE, PARA ARGAMASSA | KG | 152,83
INSUMO | 1379 | CIMENTO PORTLAND COMPOSTO CP II-32 | KG | 195,28
SEDI | 87335 | ARGAMASSA TRAÇO 1:2:8 (CIMENTO, CAL E AREIA MÉDIA) PARA EMBOÇO/MASSA ÚNICA/ASSENTAMENTO DE ALVENARIA DE VEDAÇÃO, PREPARO MECÂNICO COM MISTURADOR DE EIXO HORIZONTAL DE 300 KG. AF_06/2014 | M3
COMPOSICAO | 88377 | OPERADOR DE BETONEIRA ESTACIONÁRIA/MISTURADOR COM ENCARGOS COMPLEMENTARES | H | 4,88
COMPOSICAO | 88386 | MISTURADOR DE ARGAMASSA, EIXO HORIZONTAL, CAPACIDADE DE MISTURA 300KG, MOTOR ELÉTRICO POTÊNCIA 5 CV - CHP DIURNO. AF_06/2014 | CHP | 1,14
COMPOSICAO | 88392 | MISTURADOR DE ARGAMASSA, EIXO HORIZONTAL, CAPACIDADE DE MISTURA 300KG, MOTOR ELÉTRICO POTÊNCIA 5 CV - CHI DIURNO. AF_06/2014 | CHI | 3,74
INSUMO | 370 | AREIA MEDIA - POSTO JAZIDA / FORNECEDOR (SEM FRETE) | M3 | 1,25
INSUMO | 1106 | CAL HIDRATADA, DE 1A. QUALIDADE, PARA ARGAMASSA | KG | 187,02
INSUMO | 1379 | CIMENTO PORTLAND COMPOSTO CP II-32 | KG | 179,22
SEDI | 87336 | ARGAMASSA TRAÇO 1:2:8 (CIMENTO, CAL E AREIA MÉDIA) PARA EMBOÇO/MASSA ÚNICA/ASSENTAMENTO DE ALVENARIA DE VEDAÇÃO, PREPARO MECÂNICO COM MISTURADOR DE EIXO HORIZONTAL DE 600 KG. AF_06/2014 | M3
COMPOSICAO | 88316 | SERVENTE COM ENCARGOS COMPLEMENTARES | H | 0,67
COMPOSICAO | 88377 | OPERADOR DE BETONEIRA ESTACIONÁRIA/MISTURADOR COM ENCARGOS COMPLEMENTARES | H | 2,97
COMPOSICAO | 88393 | MISTURADOR DE ARGAMASSA, EIXO HORIZONTAL, CAPACIDADE DE MISTURA 600KG, MOTOR ELÉTRICO POTÊNCIA 7,5 CV - CHP DIURNO. AF_06/2014 | CHP | 0,69
COMPOSICAO | 88398 | MISTURADOR DE ARGAMASSA, EIXO HORIZONTAL, CAPACIDADE DE MISTURA 600KG, MOTOR ELÉTRICO POTÊNCIA 7,5 CV - CHI DIURNO. AF_06/2014 | CHI | 2,28
INSUMO | 370 | AREIA MEDIA - POSTO JAZIDA / FORNECEDOR (SEM FRETE) | M3 | 1,26
INSUMO | 1106 | CAL HIDRATADA, DE 1A. QUALIDADE, PARA ARGAMASSA | KG | 188,56
INSUMO | 1379 | CIMENTO PORTLAND COMPOSTO CP II-32 | KG | 180,7
SEDI | 87337 | ARGAMASSA TRAÇO 1:2:9 (CIMENTO, CAL E AREIA MÉDIA) PARA EMBOÇO/MASSA ÚNICA/ASSENTAMENTO DE ALVENARIA DE VEDAÇÃO, PREPARO MECÂNICO COM MISTURADOR DE EIXO HORIZONTAL DE 300 KG. AF_06/2014 | M3
COMPOSICAO | 88377 | OPERADOR DE BETONEIRA ESTACIONÁRIA/MISTURADOR COM ENCARGOS COMPLEMENTARES | H | 4,79
COMPOSICAO | 88386 | MISTURADOR DE ARGAMASSA, EIXO HORIZONTAL, CAPACIDADE DE MISTURA 300KG, MOTOR ELÉTRICO POTÊNCIA 5 CV - CHP DIURNO. AF_06/2014 | CHP | 1,12
COMPOSICAO | 88392 | MISTURADOR DE ARGAMASSA, EIXO HORIZONTAL, CAPACIDADE DE MISTURA 300KG, MOTOR ELÉTRICO POTÊNCIA 5 CV - CHI DIURNO. AF_06/2014 | CHI | 3,67
INSUMO | 370 | AREIA MEDIA - POSTO JAZIDA / FORNECEDOR (SEM FRETE) | M3 | 1,28
INSUMO | 1106 | CAL HIDRATADA, DE 1A. QUALIDADE, PARA ARGAMASSA | KG | 170,9
INSUMO | 1379 | CIMENTO PORTLAND COMPOSTO CP II-32 | KG | 163,78
SEDI | 87338 | ARGAMASSA TRAÇO 1:3:12 (CIMENTO, CAL E AREIA MÉDIA) PARA EMBOÇO/MASSA ÚNICA/ASSENTAMENTO DE ALVENARIA DE VEDAÇÃO, PREPARO MECÂNICO COM MISTURADOR DE EIXO HORIZONTAL DE 600 KG. AF_06/2014 | M3
COMPOSICAO | 88316 | SERVENTE COM ENCARGOS COMPLEMENTARES | H | 0,73
COMPOSICAO | 88377 | OPERADOR DE BETONEIRA ESTACIONÁRIA/MISTURADOR COM ENCARGOS COMPLEMENTARES | H | 3,61
COMPOSICAO | 88393 | MISTURADOR DE ARGAMASSA, EIXO HORIZONTAL, CAPACIDADE DE MISTURA 600KG, MOTOR ELÉTRICO POTÊNCIA 7,5 CV - CHP DIURNO. AF_06/2014 | CHP | 0,84
CLASSE/TIPO | CÓDIGOS | DESCRIÇÃO | UNIDADE | COEFICIENTE
COMPOSICAO | 88398 | MISTURADOR DE ARGAMASSA, EIXO HORIZONTAL, CAPACIDADE DE MISTURA 600KG, MOTOR ELÉTRICO POTÊNCIA 7,5 CV - CHI DIURNO. AF_06/2014 | CHI | 2,77
INSUMO | 370 | AREIA MEDIA - POSTO JAZIDA / FORNECEDOR (SEM FRETE) | M3 | 1,3
INSUMO | 1106 | CAL HIDRATADA, DE 1A. QUALIDADE, PARA ARGAMASSA | KG | 194,49
INSUMO | 1379 | CIMENTO PORTLAND COMPOSTO CP II-32 | KG | 124,26
SEDI | 87339 | ARGAMASSA TRAÇO 1:3 (CIMENTO E AREIA MÉDIA) PARA CONTRAPISO, PREPARO MECÂNICO COM MISTURADOR DE EIXO HORIZONTAL DE 160 KG. AF_06/2014 | M3
COMPOSICAO | 88377 | OPERADOR DE BETONEIRA ESTACIONÁRIA/MISTURADOR COM ENCARGOS COMPLEMENTARES | H | 9,93
COMPOSICAO | 88399 | MISTURADOR DE ARGAMASSA, EIXO HORIZONTAL, CAPACIDADE DE MISTURA 160KG, MOTOR ELÉTRICO POTÊNCIA 3 CV - CHP DIURNO. AF_06/2014 | CHP | 2,32
COMPOSICAO | 88404 | MISTURADOR DE ARGAMASSA, EIXO HORIZONTAL, CAPACIDADE DE MISTURA 160KG, MOTOR ELÉTRICO POTÊNCIA 3 CV - CHI DIURNO. AF_06/2014 | CHI | 7,61
INSUMO | 370 | AREIA MEDIA - POSTO JAZIDA / FORNECEDOR (SEM FRETE) | M3 | 1,38
INSUMO | 1379 | CIMENTO PORTLAND COMPOSTO CP II-32 | KG | 529,02
SEDI | 87340 | ARGAMASSA TRAÇO 1:3 (CIMENTO E AREIA MÉDIA) PARA CONTRAPISO, PREPARO MECÂNICO COM MISTURADOR DE EIXO HORIZONTAL DE 300 KG. AF_06/2014 | M3
COMPOSICAO | 88377 | OPERADOR DE BETONEIRA ESTACIONÁRIA/MISTURADOR COM ENCARGOS COMPLEMENTARES | H | 4,81
COMPOSICAO | 88386 | MISTURADOR DE ARGAMASSA, EIXO HORIZONTAL, CAPACIDADE DE MISTURA 300KG, MOTOR ELÉTRICO POTÊNCIA 5 CV - CHP DIURNO. AF_06/2014 | CHP | 1,12
COMPOSICAO | 88392 | MISTURADOR DE ARGAMASSA, EIXO HORIZONTAL, CAPACIDADE DE MISTURA 300KG, MOTOR ELÉTRICO POTÊNCIA 5 CV - CHI DIURNO. AF_06/2014 | CHI | 3,69
INSUMO | 370 | AREIA MEDIA - POSTO JAZIDA / FORNECEDOR (SEM FRETE) | M3 | 1,4
INSUMO | 1379 | CIMENTO PORTLAND COMPOSTO CP II-32 | KG | 535,25
SEDI | 87341 | ARGAMASSA TRAÇO 1:3 (CIMENTO E AREIA MÉDIA) PARA CONTRAPISO, PREPARO MECÂNICO COM MISTURADOR DE EIXO HORIZONTAL DE 600 KG. AF_06/2014 | M3
COMPOSICAO | 88377 | OPERADOR DE BETONEIRA ESTACIONÁRIA/MISTURADOR COM ENCARGOS COMPLEMENTARES | H | 3,21
COMPOSICAO | 88393 | MISTURADOR DE ARGAMASSA, EIXO HORIZONTAL, CAPACIDADE DE MISTURA 600KG, MOTOR ELÉTRICO POTÊNCIA 7,5 CV - CHP DIURNO. AF_06/2014 | CHP | 0,75
COMPOSICAO | 88398 | MISTURADOR DE ARGAMASSA, EIXO HORIZONTAL, CAPACIDADE DE MISTURA 600KG, MOTOR ELÉTRICO POTÊNCIA 7,5 CV - CHI DIURNO. AF_06/2014 | CHI | 2,46
INSUMO | 370 | AREIA MEDIA - POSTO JAZIDA / FORNECEDOR (SEM FRETE) | M3 | 1,4
INSUMO | 1379 | CIMENTO PORTLAND COMPOSTO CP II-32 | KG | 537,5
COMPOSICAO | 88316 | SERVENTE COM ENCARGOS COMPLEMENTARES | H | 0,67
SEDI | 87342 | ARGAMASSA TRAÇO 1:4 (CIMENTO E AREIA MÉDIA) PARA CONTRAPISO, PREPARO MECÂNICO COM MISTURADOR DE EIXO HORIZONTAL DE 160 KG. AF_06/2014 | M3
COMPOSICAO | 88377 | OPERADOR DE BETONEIRA ESTACIONÁRIA/MISTURADOR COM ENCARGOS COMPLEMENTARES | H | 8,5
COMPOSICAO | 88399 | MISTURADOR DE ARGAMASSA, EIXO HORIZONTAL, CAPACIDADE DE MISTURA 160KG, MOTOR ELÉTRICO POTÊNCIA 3 CV - CHP DIURNO. AF_06/2014 | CHP | 1,98
COMPOSICAO | 88404 | MISTURADOR DE ARGAMASSA, EIXO HORIZONTAL, CAPACIDADE DE MISTURA 160KG, MOTOR ELÉTRICO POTÊNCIA 3 CV - CHI DIURNO. AF_06/2014 | CHI | 6,52
INSUMO | 370 | AREIA MEDIA - POSTO JAZIDA / FORNECEDOR (SEM FRETE) | M3 | 1,48
INSUMO | 1379 | CIMENTO PORTLAND COMPOSTO CP II-32 | KG | 426,12
SEDI | 87343 | ARGAMASSA TRAÇO 1:4 (CIMENTO E AREIA MÉDIA) PARA CONTRAPISO, PREPARO MECÂNICO COM MISTURADOR DE EIXO HORIZONTAL DE 300 KG. AF_06/2014 | M3
COMPOSICAO | 88377 | OPERADOR DE BETONEIRA ESTACIONÁRIA/MISTURADOR COM ENCARGOS COMPLEMENTARES | H | 5,22
COMPOSICAO | 88386 | MISTURADOR DE ARGAMASSA, EIXO HORIZONTAL, CAPACIDADE DE MISTURA 300KG, MOTOR ELÉTRICO POTÊNCIA 5 CV - CHP DIURNO. AF_06/2014 | CHP | 1,22
COMPOSICAO | 88392 | MISTURADOR DE ARGAMASSA, EIXO HORIZONTAL, CAPACIDADE DE MISTURA 300KG, MOTOR ELÉTRICO POTÊNCIA 5 CV - CHI DIURNO. AF_06/2014 | CHI | 4
INSUMO | 370 | AREIA MEDIA - POSTO JAZIDA / FORNECEDOR (SEM FRETE) | M3 | 1,49
INSUMO | 1379 | CIMENTO PORTLAND COMPOSTO CP II-32 | KG | 428,8
CLASSE/TIPO | CÓDIGOS | DESCRIÇÃO | UNIDADE | COEFICIENTE
SEDI | 87344 | ARGAMASSA TRAÇO 1:4 (CIMENTO E AREIA MÉDIA) PARA CONTRAPISO, PREPARO MECÂNICO COM MISTURADOR DE EIXO HORIZONTAL DE 600 KG. AF_06/2014 | M3
COMPOSICAO | 88316 | SERVENTE COM ENCARGOS COMPLEMENTARES | H | 0,66
COMPOSICAO | 88377 | OPERADOR DE BETONEIRA ESTACIONÁRIA/MISTURADOR COM ENCARGOS COMPLEMENTARES | H | 3,2
COMPOSICAO | 88393 | MISTURADOR DE ARGAMASSA, EIXO HORIZONTAL, CAPACIDADE DE MISTURA 600KG, MOTOR ELÉTRICO POTÊNCIA 7,5 CV - CHP DIURNO. AF_06/2014 | CHP | 0,75
COMPOSICAO | 88398 | MISTURADOR DE ARGAMASSA, EIXO HORIZONTAL, CAPACIDADE DE MISTURA 600KG, MOTOR ELÉTRICO POTÊNCIA 7,5 CV - CHI DIURNO. AF_06/2014 | CHI | 2,45
INSUMO | 370 | AREIA MEDIA - POSTO JAZIDA / FORNECEDOR (SEM FRETE) | M3 | 1,5
INSUMO | 1379 | CIMENTO PORTLAND COMPOSTO CP II-32 | KG | 432,1
SEDI | 87345 | ARGAMASSA TRAÇO 1:5 (CIMENTO E AREIA MÉDIA) PARA CONTRAPISO, PREPARO MECÂNICO COM MISTURADOR DE EIXO HORIZONTAL DE 160 KG. AF_06/2014 | M3
COMPOSICAO | 88377 | OPERADOR DE BETONEIRA ESTACIONÁRIA/MISTURADOR COM ENCARGOS COMPLEMENTARES | H | 7,11
COMPOSICAO | 88399 | MISTURADOR DE ARGAMASSA, EIXO HORIZONTAL, CAPACIDADE DE MISTURA 160KG, MOTOR ELÉTRICO POTÊNCIA 3 CV - CHP DIURNO. AF_06/2014 | CHP | 1,66
COMPOSICAO | 88404 | MISTURADOR DE ARGAMASSA, EIXO HORIZONTAL, CAPACIDADE DE MISTURA 160KG, MOTOR ELÉTRICO POTÊNCIA 3 CV - CHI DIURNO. AF_06/2014 | CHI | 5,45
INSUMO | 370 | AREIA MEDIA - POSTO JAZIDA / FORNECEDOR (SEM FRETE) | M3 | 1,55
INSUMO | 1379 | CIMENTO PORTLAND COMPOSTO CP II-32 | KG | 356,33
SEDI | 87346 | ARGAMASSA TRAÇO 1:5 (CIMENTO E AREIA MÉDIA) PARA CONTRAPISO, PREPARO MECÂNICO COM MISTURADOR DE EIXO HORIZONTAL DE 300 KG. AF_06/2014 | M3
COMPOSICAO | 88377 | OPERADOR DE BETONEIRA ESTACIONÁRIA/MISTURADOR COM ENCARGOS COMPLEMENTARES | H | 4,79
COMPOSICAO | 88386 | MISTURADOR DE ARGAMASSA, EIXO HORIZONTAL, CAPACIDADE DE MISTURA 300KG, MOTOR ELÉTRICO POTÊNCIA 5 CV - CHP DIURNO. AF_06/2014 | CHP | 1,12
COMPOSICAO | 88392 | MISTURADOR DE ARGAMASSA, EIXO HORIZONTAL, CAPACIDADE DE MISTURA 300KG, MOTOR ELÉTRICO POTÊNCIA 5 CV - CHI DIURNO. AF_06/2014 | CHI | 3,67
INSUMO | 370 | AREIA MEDIA - POSTO JAZIDA / FORNECEDOR (SEM FRETE) | M3 | 1,56
INSUMO | 1379 | CIMENTO PORTLAND COMPOSTO CP II-32 | KG | 359,77
SEDI | 87347 | ARGAMASSA TRAÇO 1:5 (CIMENTO E AREIA MÉDIA) PARA CONTRAPISO, PREPARO MECÂNICO COM MISTURADOR DE EIXO HORIZONTAL DE 600 KG. AF_06/2014 | M3
COMPOSICAO | 88316 | SERVENTE COM ENCARGOS COMPLEMENTARES | H | 0,67
COMPOSICAO | 88377 | OPERADOR DE BETONEIRA ESTACIONÁRIA/MISTURADOR COM ENCARGOS COMPLEMENTARES | H | 3,39
COMPOSICAO | 88393 | MISTURADOR DE ARGAMASSA, EIXO HORIZONTAL, CAPACIDADE DE MISTURA 600KG, MOTOR ELÉTRICO POTÊNCIA 7,5 CV - CHP DIURNO. AF_06/2014 | CHP | 0,79
COMPOSICAO | 88398 | MISTURADOR DE ARGAMASSA, EIXO HORIZONTAL, CAPACIDADE DE MISTURA 600KG, MOTOR ELÉTRICO POTÊNCIA 7,5 CV - CHI DIURNO. AF_06/2014 | CHI | 2,6
INSUMO | 370 | AREIA MEDIA - POSTO JAZIDA / FORNECEDOR (SEM FRETE) | M3 | 1,57
INSUMO | 1379 | CIMENTO PORTLAND COMPOSTO CP II-32 | KG | 360,58
SEDI | 87348 | ARGAMASSA TRAÇO 1:6 (CIMENTO E AREIA MÉDIA) PARA CONTRAPISO, PREPARO MECÂNICO COM MISTURADOR DE EIXO HORIZONTAL DE 160 KG. AF_06/2014 | M3
COMPOSICAO | 88377 | OPERADOR DE BETONEIRA ESTACIONÁRIA/MISTURADOR COM ENCARGOS COMPLEMENTARES | H | 6,76
COMPOSICAO | 88399 | MISTURADOR DE ARGAMASSA, EIXO HORIZONTAL, CAPACIDADE DE MISTURA 160KG, MOTOR ELÉTRICO POTÊNCIA 3 CV - CHP DIURNO. AF_06/2014 | CHP | 1,58
COMPOSICAO | 88404 | MISTURADOR DE ARGAMASSA, EIXO HORIZONTAL, CAPACIDADE DE MISTURA 160KG, MOTOR ELÉTRICO POTÊNCIA 3 CV - CHI DIURNO. AF_06/2014 | CHI | 5,18
INSUMO | 370 | AREIA MEDIA - POSTO JAZIDA / FORNECEDOR (SEM FRETE) | M3 | 1,6
INSUMO | 1379 | CIMENTO PORTLAND COMPOSTO CP II-32 | KG | 307,08
SEDI | 87349 | ARGAMASSA TRAÇO 1:6 (CIMENTO E AREIA MÉDIA) PARA CONTRAPISO, PREPARO MECÂNICO COM MISTURADOR DE EIXO HORIZONTAL DE 600 KG. AF_06/2014 | M3
COMPOSICAO | 88316 | SERVENTE COM ENCARGOS COMPLEMENTARES | H | 0,67
CLASSE/TIPO | CÓDIGOS | DESCRIÇÃO | UNIDADE | COEFICIENTE
COMPOSICAO | 88377 | OPERADOR DE BETONEIRA ESTACIONÁRIA/MISTURADOR COM ENCARGOS COMPLEMENTARES | H | 3,16
COMPOSICAO | 88393 | MISTURADOR DE ARGAMASSA, EIXO HORIZONTAL, CAPACIDADE DE MISTURA 600KG, MOTOR ELÉTRICO POTÊNCIA 7,5 CV - CHP DIURNO. AF_06/2014 | CHP | 0,74
COMPOSICAO | 88398 | MISTURADOR DE ARGAMASSA, EIXO HORIZONTAL, CAPACIDADE DE MISTURA 600KG, MOTOR ELÉTRICO POTÊNCIA 7,5 CV - CHI DIURNO. AF_06/2014 | CHI | 2,42
INSUMO | 370 | AREIA MEDIA - POSTO JAZIDA / FORNECEDOR (SEM FRETE) | M3 | 1,62
INSUMO | 1379 | CIMENTO PORTLAND COMPOSTO CP II-32 | KG | 310,85
SEDI | 87350 | ARGAMASSA TRAÇO 1:5 (CIMENTO E AREIA GROSSA) PARA CHAPISCO CONVENCIONAL, PREPARO MECÂNICO COM MISTURADOR DE EIXO HORIZONTAL DE 300 KG. AF_06/2014 | M3
COMPOSICAO | 88377 | OPERADOR DE BETONEIRA ESTACIONÁRIA/MISTURADOR COM ENCARGOS COMPLEMENTARES | H | 6,05
COMPOSICAO | 88386 | MISTURADOR DE ARGAMASSA, EIXO HORIZONTAL, CAPACIDADE DE MISTURA 300KG, MOTOR ELÉTRICO POTÊNCIA 5 CV - CHP DIURNO. AF_06/2014 | CHP | 1,41
COMPOSICAO | 88392 | MISTURADOR DE ARGAMASSA, EIXO HORIZONTAL, CAPACIDADE DE MISTURA 300KG, MOTOR ELÉTRICO POTÊNCIA 5 CV - CHI DIURNO. AF_06/2014 | CHI | 4,64
INSUMO | 367 | AREIA GROSSA - POSTO JAZIDA / FORNECEDOR (SEM FRETE) | M3 | 1,15
INSUMO | 1379 | CIMENTO PORTLAND COMPOSTO CP II-32 | KG | 264,36
SEDI | 87351 | ARGAMASSA TRAÇO 1:5 (CIMENTO E AREIA GROSSA) PARA CHAPISCO CONVENCIONAL, PREPARO MECÂNICO COM MISTURADOR DE EIXO HORIZONTAL DE 600 KG. AF_06/2014 | M3
COMPOSICAO | 88316 | SERVENTE COM ENCARGOS COMPLEMENTARES | H | 0,61
COMPOSICAO | 88377 | OPERADOR DE BETONEIRA ESTACIONÁRIA/MISTURADOR COM ENCARGOS COMPLEMENTARES | H | 3,44
COMPOSICAO | 88393 | MISTURADOR DE ARGAMASSA, EIXO HORIZONTAL, CAPACIDADE DE MISTURA 600KG, MOTOR ELÉTRICO POTÊNCIA 7,5 CV - CHP DIURNO. AF_06/2014 | CHP | 0,8
COMPOSICAO | 88398 | MISTURADOR DE ARGAMASSA, EIXO HORIZONTAL, CAPACIDADE DE MISTURA 600KG, MOTOR ELÉTRICO POTÊNCIA 7,5 CV - CHI DIURNO. AF_06/2014 | CHI | 2,64
INSUMO | 367 | AREIA GROSSA - POSTO JAZIDA / FORNECEDOR (SEM FRETE) | M3 | 1,15
INSUMO | 1379 | CIMENTO PORTLAND COMPOSTO CP II-32 | KG | 265,52
SEDI | 87352 | ARGAMASSA TRAÇO 1:3 (CIMENTO E AREIA GROSSA) PARA CHAPISCO CONVENCIONAL, PREPARO MECÂNICO COM MISTURADOR DE EIXO HORIZONTAL DE 160 KG. AF_06/2014 | M3
COMPOSICAO | 88377 | OPERADOR DE BETONEIRA ESTACIONÁRIA/MISTURADOR COM ENCARGOS COMPLEMENTARES | H | 7,72
COMPOSICAO | 88399 | MISTURADOR DE ARGAMASSA, EIXO HORIZONTAL, CAPACIDADE DE MISTURA 160KG, MOTOR ELÉTRICO POTÊNCIA 3 CV - CHP DIURNO. AF_06/2014 | CHP | 1,8
COMPOSICAO | 88404 | MISTURADOR DE ARGAMASSA, EIXO HORIZONTAL, CAPACIDADE DE MISTURA 160KG, MOTOR ELÉTRICO POTÊNCIA 3 CV - CHI DIURNO. AF_06/2014 | CHI | 5,92
INSUMO | 367 | AREIA GROSSA - POSTO JAZIDA / FORNECEDOR (SEM FRETE) | M3 | 1,02
INSUMO | 1379 | CIMENTO PORTLAND COMPOSTO CP II-32 | KG | 392,72
SEDI | 87353 | ARGAMASSA TRAÇO 1:3 (CIMENTO E AREIA GROSSA) PARA CHAPISCO CONVENCIONAL, PREPARO MECÂNICO COM MISTURADOR DE EIXO HORIZONTAL DE 300 KG. AF_06/2014 | M3
COMPOSICAO | 88377 | OPERADOR DE BETONEIRA ESTACIONÁRIA/MISTURADOR COM ENCARGOS COMPLEMENTARES | H | 4,75
COMPOSICAO | 88386 | MISTURADOR DE ARGAMASSA, EIXO HORIZONTAL, CAPACIDADE DE MISTURA 300KG, MOTOR ELÉTRICO POTÊNCIA 5 CV - CHP DIURNO. AF_06/2014 | CHP | 1,11
COMPOSICAO | 88392 | MISTURADOR DE ARGAMASSA, EIXO HORIZONTAL, CAPACIDADE DE MISTURA 300KG, MOTOR ELÉTRICO POTÊNCIA 5 CV - CHI DIURNO. AF_06/2014 | CHI | 3,64
INSUMO | 367 | AREIA GROSSA - POSTO JAZIDA / FORNECEDOR (SEM FRETE) | M3 | 1,03
INSUMO | 1379 | CIMENTO PORTLAND COMPOSTO CP II-32 | KG | 395,19
SEDI | 87354 | ARGAMASSA TRAÇO 1:3 (CIMENTO E AREIA GROSSA) PARA CHAPISCO CONVENCIONAL, PREPARO MECÂNICO COM MISTURADOR DE EIXO HORIZONTAL DE 600 KG. AF_06/2014 | M3
COMPOSICAO | 88316 | SERVENTE COM ENCARGOS COMPLEMENTARES | H | 0,56
CLASSE/TIPO | CÓDIGOS | DESCRIÇÃO | UNIDADE | COEFICIENTE
COMPOSICAO | 88377 | OPERADOR DE BETONEIRA ESTACIONÁRIA/MISTURADOR COM ENCARGOS COMPLEMENTARES | H | 2,83
COMPOSICAO | 88393 | MISTURADOR DE ARGAMASSA, EIXO HORIZONTAL, CAPACIDADE DE MISTURA 600KG, MOTOR ELÉTRICO POTÊNCIA 7,5 CV - CHP DIURNO. AF_06/2014 | CHP | 0,66
COMPOSICAO | 88398 | MISTURADOR DE ARGAMASSA, EIXO HORIZONTAL, CAPACIDADE DE MISTURA 600KG, MOTOR ELÉTRICO POTÊNCIA 7,5 CV - CHI DIURNO. AF_06/2014 | CHI | 2,17
INSUMO | 367 | AREIA GROSSA - POSTO JAZIDA / FORNECEDOR (SEM FRETE) | M3 | 1,04
INSUMO | 1379 | CIMENTO PORTLAND COMPOSTO CP II-32 | KG | 397,69
SEDI | 87355 | ARGAMASSA TRAÇO 1:4 (CIMENTO E AREIA GROSSA) PARA CHAPISCO CONVENCIONAL, PREPARO MECÂNICO COM MISTURADOR DE EIXO HORIZONTAL DE 160 KG. AF_06/2014 | M3
COMPOSICAO | 88377 | OPERADOR DE BETONEIRA ESTACIONÁRIA/MISTURADOR COM ENCARGOS COMPLEMENTARES | H | 6,58
COMPOSICAO | 88399 | MISTURADOR DE ARGAMASSA, EIXO HORIZONTAL, CAPACIDADE DE MISTURA 160KG, MOTOR ELÉTRICO POTÊNCIA 3 CV - CHP DIURNO. AF_06/2014 | CHP | 1,53
COMPOSICAO | 88404 | MISTURADOR DE ARGAMASSA, EIXO HORIZONTAL, CAPACIDADE DE MISTURA 160KG, MOTOR ELÉTRICO POTÊNCIA 3 CV - CHI DIURNO. AF_06/2014 | CHI | 5,05
INSUMO | 367 | AREIA GROSSA - POSTO JAZIDA / FORNECEDOR (SEM FRETE) | M3 | 1,1
INSUMO | 1379 | CIMENTO PORTLAND COMPOSTO CP II-32 | KG | 315,66
SEDI | 87356 | ARGAMASSA TRAÇO 1:4 (CIMENTO E AREIA GROSSA) PARA CHAPISCO CONVENCIONAL, PREPARO MECÂNICO COM MISTURADOR DE EIXO HORIZONTAL DE 300 KG. AF_06/2014 | M3
COMPOSICAO | 88377 | OPERADOR DE BETONEIRA ESTACIONÁRIA/MISTURADOR COM ENCARGOS COMPLEMENTARES | H | 4,15
COMPOSICAO | 88386 | MISTURADOR DE ARGAMASSA, EIXO HORIZONTAL, CAPACIDADE DE MISTURA 300KG, MOTOR ELÉTRICO POTÊNCIA 5 CV - CHP DIURNO. AF_06/2014 | CHP | 0,97
COMPOSICAO | 88392 | MISTURADOR DE ARGAMASSA, EIXO HORIZONTAL, CAPACIDADE DE MISTURA 300KG, MOTOR ELÉTRICO POTÊNCIA 5 CV - CHI DIURNO. AF_06/2014 | CHI | 3,18
INSUMO | 367 | AREIA GROSSA - POSTO JAZIDA / FORNECEDOR (SEM FRETE) | M3 | 1,11
INSUMO | 1379 | CIMENTO PORTLAND COMPOSTO CP II-32 | KG | 318,04
SEDI | 87357 | ARGAMASSA TRAÇO 1:4 (CIMENTO E AREIA GROSSA) PARA CHAPISCO CONVENCIONAL, PREPARO MECÂNICO COM MISTURADOR DE EIXO HORIZONTAL DE 600 KG. AF_06/2014 | M3
COMPOSICAO | 88316 | SERVENTE COM ENCARGOS COMPLEMENTARES | H | 0,6
COMPOSICAO | 88377 | OPERADOR DE BETONEIRA ESTACIONÁRIA/MISTURADOR COM ENCARGOS COMPLEMENTARES | H | 3,02
COMPOSICAO | 88393 | MISTURADOR DE ARGAMASSA, EIXO HORIZONTAL, CAPACIDADE DE MISTURA 600KG, MOTOR ELÉTRICO POTÊNCIA 7,5 CV - CHP DIURNO. AF_06/2014 | CHP | 0,7
COMPOSICAO | 88398 | MISTURADOR DE ARGAMASSA, EIXO HORIZONTAL, CAPACIDADE DE MISTURA 600KG, MOTOR ELÉTRICO POTÊNCIA 7,5 CV - CHI DIURNO. AF_06/2014 | CHI | 2,32
INSUMO | 367 | AREIA GROSSA - POSTO JAZIDA / FORNECEDOR (SEM FRETE) | M3 | 1,11
INSUMO | 1379 | CIMENTO PORTLAND COMPOSTO CP II-32 | KG | 319,12
SEDI | 87358 | ARGAMASSA TRAÇO 1:5 (CIMENTO E AREIA GROSSA) COM ADIÇÃO DE EMULSÃO POLIMÉRICA PARA CHAPISCO ROLADO, PREPARO MECÂNICO COM MISTURADOR DE EIXO HORIZONTAL DE 300 KG. AF_06/2014 | M3
COMPOSICAO | 88377 | OPERADOR DE BETONEIRA ESTACIONÁRIA/MISTURADOR COM ENCARGOS COMPLEMENTARES | H | 5,06
COMPOSICAO | 88386 | MISTURADOR DE ARGAMASSA, EIXO HORIZONTAL, CAPACIDADE DE MISTURA 300KG, MOTOR ELÉTRICO POTÊNCIA 5 CV - CHP DIURNO. AF_06/2014 | CHP | 1,18
COMPOSICAO | 88392 | MISTURADOR DE ARGAMASSA, EIXO HORIZONTAL, CAPACIDADE DE MISTURA 300KG, MOTOR ELÉTRICO POTÊNCIA 5 CV - CHI DIURNO. AF_06/2014 | CHI | 3,88
INSUMO | 367 | AREIA GROSSA - POSTO JAZIDA / FORNECEDOR (SEM FRETE) | M3 | 0,89
INSUMO | 1379 | CIMENTO PORTLAND COMPOSTO CP II-32 | KG | 205,51
INSUMO | 7334 | ADESIVO PARA ARGAMASSAS E CHAPISCOS | L | 182,67
SEDI | 87359 | ARGAMASSA TRAÇO 1:5 (CIMENTO E AREIA GROSSA) COM ADIÇÃO DE EMULSÃO POLIMÉRICA PARA CHAPISCO ROLADO, PREPARO MECÂNICO COM MISTURADOR DE EIXO HORIZONTAL DE 600 KG. AF_06/2014 | M3
CLASSE/TIPO | CÓDIGOS | DESCRIÇÃO | UNIDADE | COEFICIENTE
COMPOSICAO | 88316 | SERVENTE COM ENCARGOS COMPLEMENTARES | H | 0,58
COMPOSICAO | 88377 | OPERADOR DE BETONEIRA ESTACIONÁRIA/MISTURADOR COM ENCARGOS COMPLEMENTARES | H | 2,94
COMPOSICAO | 88393 | MISTURADOR DE ARGAMASSA, EIXO HORIZONTAL, CAPACIDADE DE MISTURA 600KG, MOTOR ELÉTRICO POTÊNCIA 7,5 CV - CHP DIURNO. AF_06/2014 | CHP | 0,68
COMPOSICAO | 88398 | MISTURADOR DE ARGAMASSA, EIXO HORIZONTAL, CAPACIDADE DE MISTURA 600KG, MOTOR ELÉTRICO POTÊNCIA 7,5 CV - CHI DIURNO. AF_06/2014 | CHI | 2,26
INSUMO | 367 | AREIA GROSSA - POSTO JAZIDA / FORNECEDOR (SEM FRETE) | M3 | 0,9
INSUMO | 1379 | CIMENTO PORTLAND COMPOSTO CP II-32 | KG | 206,63
INSUMO | 7334 | ADESIVO PARA ARGAMASSAS E CHAPISCOS | L | 183,67
SEDI | 87360 | ARGAMASSA TRAÇO 1:3 (CIMENTO E AREIA GROSSA) COM ADIÇÃO DE EMULSÃO POLIMÉRICA PARA CHAPISCO ROLADO, PREPARO MECÂNICO COM MISTURADOR DE EIXO HORIZONTAL DE 160 KG. AF_06/2014 | M3
COMPOSICAO | 88377 | OPERADOR DE BETONEIRA ESTACIONÁRIA/MISTURADOR COM ENCARGOS COMPLEMENTARES | H | 6,54
COMPOSICAO | 88399 | MISTURADOR DE ARGAMASSA, EIXO HORIZONTAL, CAPACIDADE DE MISTURA 160KG, MOTOR ELÉTRICO POTÊNCIA 3 CV - CHP DIURNO. AF_06/2014 | CHP | 1,53
COMPOSICAO | 88404 | MISTURADOR DE ARGAMASSA, EIXO HORIZONTAL, CAPACIDADE DE MISTURA 160KG, MOTOR ELÉTRICO POTÊNCIA 3 CV - CHI DIURNO. AF_06/2014 | CHI | 5,01
INSUMO | 367 | AREIA GROSSA - POSTO JAZIDA / FORNECEDOR (SEM FRETE) | M3 | 0,8
INSUMO | 1379 | CIMENTO PORTLAND COMPOSTO CP II-32 | KG | 305,29
INSUMO | 7334 | ADESIVO PARA ARGAMASSAS E CHAPISCOS | L | 183,18
SEDI | 87361 | ARGAMASSA TRAÇO 1:3 (CIMENTO E AREIA GROSSA) COM ADIÇÃO DE EMULSÃO POLIMÉRICA PARA CHAPISCO ROLADO, PREPARO MECÂNICO COM MISTURADOR DE EIXO HORIZONTAL DE 300 KG. AF_06/2014 | M3
COMPOSICAO | 88377 | OPERADOR DE BETONEIRA ESTACIONÁRIA/MISTURADOR COM ENCARGOS COMPLEMENTARES | H | 4,1
COMPOSICAO | 88386 | MISTURADOR DE ARGAMASSA, EIXO HORIZONTAL, CAPACIDADE DE MISTURA 300KG, MOTOR ELÉTRICO POTÊNCIA 5 CV - CHP DIURNO. AF_06/2014 | CHP | 0,96
COMPOSICAO | 88392 | MISTURADOR DE ARGAMASSA, EIXO HORIZONTAL, CAPACIDADE DE MISTURA 300KG, MOTOR ELÉTRICO POTÊNCIA 5 CV - CHI DIURNO. AF_06/2014 | CHI | 3,14
INSUMO | 367 | AREIA GROSSA - POSTO JAZIDA / FORNECEDOR (SEM FRETE) | M3 | 0,8
INSUMO | 1379 | CIMENTO PORTLAND COMPOSTO CP II-32 | KG | 307,6
INSUMO | 7334 | ADESIVO PARA ARGAMASSAS E CHAPISCOS | L | 184,56
SEDI | 87362 | ARGAMASSA TRAÇO 1:3 (CIMENTO E AREIA GROSSA) COM ADIÇÃO DE EMULSÃO POLIMÉRICA PARA CHAPISCO ROLADO, PREPARO MECÂNICO COM MISTURADOR DE EIXO HORIZONTAL DE 600 KG. AF_06/2014 | M3
COMPOSICAO | 88316 | SERVENTE COM ENCARGOS COMPLEMENTARES | H | 0,59
COMPOSICAO | 88377 | OPERADOR DE BETONEIRA ESTACIONÁRIA/MISTURADOR COM ENCARGOS COMPLEMENTARES | H | 2,94
COMPOSICAO | 88393 | MISTURADOR DE ARGAMASSA, EIXO HORIZONTAL, CAPACIDADE DE MISTURA 600KG, MOTOR ELÉTRICO POTÊNCIA 7,5 CV - CHP DIURNO. AF_06/2014 | CHP | 0,69
COMPOSICAO | 88398 | MISTURADOR DE ARGAMASSA, EIXO HORIZONTAL, CAPACIDADE DE MISTURA 600KG, MOTOR ELÉTRICO POTÊNCIA 7,5 CV - CHI DIURNO. AF_06/2014 | CHI | 2,25
INSUMO | 367 | AREIA GROSSA - POSTO JAZIDA / FORNECEDOR (SEM FRETE) | M3 | 0,8
INSUMO | 1379 | CIMENTO PORTLAND COMPOSTO CP II-32 | KG | 308,47
INSUMO | 7334 | ADESIVO PARA ARGAMASSAS E CHAPISCOS | L | 185,08
SEDI | 87363 | ARGAMASSA TRAÇO 1:4 (CIMENTO E AREIA GROSSA) COM ADIÇÃO DE EMULSÃO POLIMÉRICA PARA CHAPISCO ROLADO, PREPARO MECÂNICO COM MISTURADOR DE EIXO HORIZONTAL DE 300 KG. AF_06/2014 | M3
COMPOSICAO | 88377 | OPERADOR DE BETONEIRA ESTACIONÁRIA/MISTURADOR COM ENCARGOS COMPLEMENTARES | H | 6,06
COMPOSICAO | 88386 | MISTURADOR DE ARGAMASSA, EIXO HORIZONTAL, CAPACIDADE DE MISTURA 300KG, MOTOR ELÉTRICO POTÊNCIA 5 CV - CHP DIURNO. AF_06/2014 | CHP | 1,41
COMPOSICAO | 88392 | MISTURADOR DE ARGAMASSA, EIXO HORIZONTAL, CAPACIDADE DE MISTURA 300KG, MOTOR ELÉTRICO POTÊNCIA 5 CV - CHI DIURNO. AF_06/2014 | CHI | 4,65
INSUMO | 367 | AREIA GROSSA - POSTO JAZIDA / FORNECEDOR (SEM FRETE) | M3 | 0,86
CLASSE/TIPO | CÓDIGOS | DESCRIÇÃO | UNIDADE | COEFICIENTE
INSUMO | 1379 | CIMENTO PORTLAND COMPOSTO CP II-32 | KG | 246,11
INSUMO | 7334 | ADESIVO PARA ARGAMASSAS E CHAPISCOS | L | 183,21
SEDI | 87364 | ARGAMASSA TRAÇO 1:4 (CIMENTO E AREIA GROSSA) COM ADIÇÃO DE EMULSÃO POLIMÉRICA PARA CHAPISCO ROLADO, PREPARO MECÂNICO COM MISTURADOR DE EIXO HORIZONTAL DE 600 KG. AF_06/2014 | M3
COMPOSICAO | 88316 | SERVENTE COM ENCARGOS COMPLEMENTARES | H | 0,58
COMPOSICAO | 88377 | OPERADOR DE BETONEIRA ESTACIONÁRIA/MISTURADOR COM ENCARGOS COMPLEMENTARES | H | 3,23
COMPOSICAO | 88393 | MISTURADOR DE ARGAMASSA, EIXO HORIZONTAL, CAPACIDADE DE MISTURA 600KG, MOTOR ELÉTRICO POTÊNCIA 7,5 CV - CHP DIURNO. AF_06/2014 | CHP | 0,75
COMPOSICAO | 88398 | MISTURADOR DE ARGAMASSA, EIXO HORIZONTAL, CAPACIDADE DE MISTURA 600KG, MOTOR ELÉTRICO POTÊNCIA 7,5 CV - CHI DIURNO. AF_06/2014 | CHI | 2,48
INSUMO | 367 | AREIA GROSSA - POSTO JAZIDA / FORNECEDOR (SEM FRETE) | M3 | 0,86
INSUMO | 1379 | CIMENTO PORTLAND COMPOSTO CP II-32 | KG | 246,65
INSUMO | 7334 | ADESIVO PARA ARGAMASSAS E CHAPISCOS | L | 183,62
SEDI | 87365 | ARGAMASSA TRAÇO 1:7 (CIMENTO E AREIA MÉDIA) COM ADIÇÃO DE PLASTIFICANTE PARA EMBOÇO/MASSA ÚNICA/ASSENTAMENTO DE ALVENARIA DE VEDAÇÃO, PREPARO MANUAL. AF_06/2014 | M3
INSUMO | 370 | AREIA MEDIA - POSTO JAZIDA / FORNECEDOR (SEM FRETE) | M3 | 1,43
INSUMO | 1379 | CIMENTO PORTLAND COMPOSTO CP II-32 | KG | 234,82
INSUMO | 37665 | ADITIVO PLASTIFICANTE PARA ARGAMASSA *COLETADO CAIXA* | L | 0,99
COMPOSICAO | 88316 | SERVENTE COM ENCARGOS COMPLEMENTARES | H | 11
SEDI | 87366 | ARGAMASSA TRAÇO 1:6 (CIMENTO E AREIA MÉDIA) COM ADIÇÃO DE PLASTIFICANTE PARA EMBOÇO/MASSA ÚNICA/ASSENTAMENTO DE ALVENARIA DE VEDAÇÃO, PREPARO MANUAL. AF_06/2014 | M3
INSUMO | 370 | AREIA MEDIA - POSTO JAZIDA / FORNECEDOR (SEM FRETE) | M3 | 1,4
INSUMO | 1379 | CIMENTO PORTLAND COMPOSTO CP II-32 | KG | 267,86
INSUMO | 37665 | ADITIVO PLASTIFICANTE PARA ARGAMASSA *COLETADO CAIXA* | L | 1,13
COMPOSICAO | 88316 | SERVENTE COM ENCARGOS COMPLEMENTARES | H | 11,01
SEDI | 87367 | ARGAMASSA TRAÇO 1:1:6 (CIMENTO, CAL E AREIA MÉDIA) PARA EMBOÇO/MASSA ÚNICA/ASSENTAMENTO DE ALVENARIA DE VEDAÇÃO, PREPARO MANUAL. AF_06/2014 | M3
COMPOSICAO | 88316 | SERVENTE COM ENCARGOS COMPLEMENTARES | H | 11,07
INSUMO | 370 | AREIA MEDIA - POSTO JAZIDA / FORNECEDOR (SEM FRETE) | M3 | 1,29
INSUMO | 1106 | CAL HIDRATADA, DE 1A. QUALIDADE, PARA ARGAMASSA | KG | 129,26
INSUMO | 1379 | CIMENTO PORTLAND COMPOSTO CP II-32 | KG | 247,75
SEDI | 87368 | ARGAMASSA TRAÇO 1:1,5:7,5 (CIMENTO, CAL E AREIA MÉDIA) PARA EMBOÇO/MASSA ÚNICA/ASSENTAMENTO DE ALVENARIA DE VEDAÇÃO, PREPARO MANUAL. AF_06/2014 | M3
COMPOSICAO | 88316 | SERVENTE COM ENCARGOS COMPLEMENTARES | H | 11,5
INSUMO | 370 | AREIA MEDIA - POSTO JAZIDA / FORNECEDOR (SEM FRETE) | M3 | 1,28
INSUMO | 1106 | CAL HIDRATADA, DE 1A. QUALIDADE, PARA ARGAMASSA | KG | 153,5
INSUMO | 1379 | CIMENTO PORTLAND COMPOSTO CP II-32 | KG | 196,14
SEDI | 87369 | ARGAMASSA TRAÇO 1:2:8 (CIMENTO, CAL E AREIA MÉDIA) PARA EMBOÇO/MASSA ÚNICA/ASSENTAMENTO DE ALVENARIA DE VEDAÇÃO, PREPARO MANUAL. AF_06/2014 | M3
COMPOSICAO | 88316 | SERVENTE COM ENCARGOS COMPLEMENTARES | H | 11,37
INSUMO | 370 | AREIA MEDIA - POSTO JAZIDA / FORNECEDOR (SEM FRETE) | M3 | 1,26
INSUMO | 1106 | CAL HIDRATADA, DE 1A. QUALIDADE, PARA ARGAMASSA | KG | 188,94
INSUMO | 1379 | CIMENTO PORTLAND COMPOSTO CP II-32 | KG | 181,07
SEDI | 87370 | ARGAMASSA TRAÇO 1:2:9 (CIMENTO, CAL E AREIA MÉDIA) PARA EMBOÇO/MASSA ÚNICA/ASSENTAMENTO DE ALVENARIA DE VEDAÇÃO, PREPARO MANUAL. AF_06/2014 | M3
COMPOSICAO | 88316 | SERVENTE COM ENCARGOS COMPLEMENTARES | H | 11,4
INSUMO | 370 | AREIA MEDIA - POSTO JAZIDA / FORNECEDOR (SEM FRETE) | M3 | 1,29
INSUMO | 1106 | CAL HIDRATADA, DE 1A. QUALIDADE, PARA ARGAMASSA | KG | 172,16
INSUMO | 1379 | CIMENTO PORTLAND COMPOSTO CP II-32 | KG | 164,99
SEDI | 87371 | ARGAMASSA TRAÇO 1:3:12 (CIMENTO, CAL E AREIA MÉDIA) PARA EMBOÇO/MASSA ÚNICA/ASSENTAMENTO DE ALVENARIA DE VEDAÇÃO, PREPARO MANUAL. AF_06/2014 | M3
COMPOSICAO | 88316 | SERVENTE COM ENCARGOS COMPLEMENTARES | H | 11,25
INSUMO | 370 | AREIA MEDIA - POSTO JAZIDA / FORNECEDOR (SEM FRETE) | M3 | 1,31
CLASSE/TIPO | CÓDIGOS | DESCRIÇÃO | UNIDADE | COEFICIENTE
INSUMO | 1106 | CAL HIDRATADA, DE 1A. QUALIDADE, PARA ARGAMASSA | KG | 195,98
INSUMO | 1379 | CIMENTO PORTLAND COMPOSTO CP II-32 | KG | 125,21
SEDI | 87372 | ARGAMASSA TRAÇO 1:3 (CIMENTO E AREIA MÉDIA) PARA CONTRAPISO, PREPARO MANUAL. AF_06/2014 | M3
COMPOSICAO | 88316 | SERVENTE COM ENCARGOS COMPLEMENTARES | H | 11,52
INSUMO | 370 | AREIA MEDIA - POSTO JAZIDA / FORNECEDOR (SEM FRETE) | M3 | 1,41
INSUMO | 1379 | CIMENTO PORTLAND COMPOSTO CP II-32 | KG | 540,98
SEDI | 87373 | ARGAMASSA TRAÇO 1:4 (CIMENTO E AREIA MÉDIA) PARA CONTRAPISO, PREPARO MANUAL. AF_06/2014 | M3
COMPOSICAO | 88316 | SERVENTE COM ENCARGOS COMPLEMENTARES | H | 11,49
INSUMO | 370 | AREIA MEDIA - POSTO JAZIDA / FORNECEDOR (SEM FRETE) | M3 | 1,51
INSUMO | 1379 | CIMENTO PORTLAND COMPOSTO CP II-32 | KG | 435,03
SEDI | 87374 | ARGAMASSA TRAÇO 1:5 (CIMENTO E AREIA MÉDIA) PARA CONTRAPISO, PREPARO MANUAL. AF_06/2014 | M3
COMPOSICAO | 88316 | SERVENTE COM ENCARGOS COMPLEMENTARES | H | 11,46
INSUMO | 370 | AREIA MEDIA - POSTO JAZIDA / FORNECEDOR (SEM FRETE) | M3 | 1,58
INSUMO | 1379 | CIMENTO PORTLAND COMPOSTO CP II-32 | KG | 363,78
SEDI | 87375 | ARGAMASSA TRAÇO 1:6 (CIMENTO E AREIA MÉDIA) PARA CONTRAPISO, PREPARO MANUAL. AF_06/2014 | M3
COMPOSICAO | 88316 | SERVENTE COM ENCARGOS COMPLEMENTARES | H | 11,17
INSUMO | 370 | AREIA MEDIA - POSTO JAZIDA / FORNECEDOR (SEM FRETE) | M3 | 1,63
INSUMO | 1379 | CIMENTO PORTLAND COMPOSTO CP II-32 | KG | 312,58
SEDI | 87376 | ARGAMASSA TRAÇO 1:5 (CIMENTO E AREIA GROSSA) PARA CHAPISCO CONVENCIONAL, PREPARO MANUAL. AF_06/2014 | M3
COMPOSICAO | 88316 | SERVENTE COM ENCARGOS COMPLEMENTARES | H | 11,02
INSUMO | 367 | AREIA GROSSA - POSTO JAZIDA / FORNECEDOR (SEM FRETE) | M3 | 1,17
INSUMO | 1379 | CIMENTO PORTLAND COMPOSTO CP II-32 | KG | 268,75
SEDI | 87377 | ARGAMASSA TRAÇO 1:3 (CIMENTO E AREIA GROSSA) PARA CHAPISCO CONVENCIONAL, PREPARO MANUAL. AF_06/2014 | M3
COMPOSICAO | 88316 | SERVENTE COM ENCARGOS COMPLEMENTARES | H | 10,89
INSUMO | 367 | AREIA GROSSA - POSTO JAZIDA / FORNECEDOR (SEM FRETE) | M3 | 1,05
INSUMO | 1379 | CIMENTO PORTLAND COMPOSTO CP II-32 | KG | 401,09
SEDI | 87378 | ARGAMASSA TRAÇO 1:4 (CIMENTO E AREIA GROSSA) PARA CHAPISCO CONVENCIONAL, PREPARO MANUAL. AF_06/2014 | M3
COMPOSICAO | 88316 | SERVENTE COM ENCARGOS COMPLEMENTARES | H | 10,97
INSUMO | 367 | AREIA GROSSA - POSTO JAZIDA / FORNECEDOR (SEM FRETE) | M3 | 1,12
INSUMO | 1379 | CIMENTO PORTLAND COMPOSTO CP II-32 | KG | 321,85
SEDI | 87379 | ARGAMASSA TRAÇO 1:5 (CIMENTO E AREIA GROSSA) COM ADIÇÃO DE EMULSÃO POLIMÉRICA PARA CHAPISCO ROLADO, PREPARO MANUAL. AF_06/2014 | M3
COMPOSICAO | 88316 | SERVENTE COM ENCARGOS COMPLEMENTARES | H | 10,8
INSUMO | 367 | AREIA GROSSA - POSTO JAZIDA / FORNECEDOR (SEM FRETE) | M3 | 0,91
INSUMO | 1379 | CIMENTO PORTLAND COMPOSTO CP II-32 | KG | 208,4
INSUMO | 7334 | ADESIVO PARA ARGAMASSAS E CHAPISCOS | L | 185,25
SEDI | 87380 | ARGAMASSA TRAÇO 1:3 (CIMENTO E AREIA GROSSA) COM ADIÇÃO DE EMULSÃO POLIMÉRICA PARA CHAPISCO ROLADO, PREPARO MANUAL. AF_06/2014 | M3
COMPOSICAO | 88316 | SERVENTE COM ENCARGOS COMPLEMENTARES | H | 10,74
INSUMO | 367 | AREIA GROSSA - POSTO JAZIDA / FORNECEDOR (SEM FRETE) | M3 | 0,81
INSUMO | 1379 | CIMENTO PORTLAND COMPOSTO CP II-32 | KG | 311,02
INSUMO | 7334 | ADESIVO PARA ARGAMASSAS E CHAPISCOS | L | 186,61
SEDI | 87381 | ARGAMASSA TRAÇO 1:4 (CIMENTO E AREIA GROSSA) COM ADIÇÃO DE EMULSÃO POLIMÉRICA PARA CHAPISCO ROLADO, PREPARO MANUAL. AF_06/2014 | M3
COMPOSICAO | 88316 | SERVENTE COM ENCARGOS COMPLEMENTARES | H | 10,83
INSUMO | 367 | AREIA GROSSA - POSTO JAZIDA / FORNECEDOR (SEM FRETE) | M3 | 0,87
INSUMO | 1379 | CIMENTO PORTLAND COMPOSTO CP II-32 | KG | 249,57
INSUMO | 7334 | ADESIVO PARA ARGAMASSAS E CHAPISCOS | L | 185,79
SEDI | 87382 | ARGAMASSA INDUSTRIALIZADA MULTIUSO PARA REVESTIMENTOS E ASSENTAMENTO DA ALVENARIA, PREPARO COM MISTURADOR DE EIXO HORIZONTAL DE 160 KG. AF_06/2014 | M3
COMPOSICAO | 88377 | OPERADOR DE BETONEIRA ESTACIONÁRIA/MISTURADOR COM ENCARGOS COMPLEMENTARES | H | 4,89
COMPOSICAO | 88399 | MISTURADOR DE ARGAMASSA, EIXO HORIZONTAL, CAPACIDADE DE MISTURA 160KG, MOTOR ELÉTRICO POTÊNCIA 3 CV - CHP DIURNO. AF_06/2014 | CHP | 1,16
CLASSE/TIPO | CÓDIGOS | DESCRIÇÃO | UNIDADE | COEFICIENTE
COMPOSICAO | 88404 | MISTURADOR DE ARGAMASSA, EIXO HORIZONTAL, CAPACIDADE DE MISTURA 160KG, MOTOR ELÉTRICO POTÊNCIA 3 CV - CHI DIURNO. AF_06/2014 | CHI | 3,82
INSUMO | 371 | ARGAMASSA INDUSTRIALIZADA MULTIUSO, PARA REVESTIMENTO INTERNO E EXTERNO E ASSENTAMENTO DE BLOCOS DIVERSOS | KG | 1844,31
SEDI | 87383 | ARGAMASSA INDUSTRIALIZADA MULTIUSO PARA REVESTIMENTOS E ASSENTAMENTO DA ALVENARIA, PREPARO COM MISTURADOR DE EIXO HORIZONTAL DE 300 KG. AF_06/2014 | M3
COMPOSICAO | 88377 | OPERADOR DE BETONEIRA ESTACIONÁRIA/MISTURADOR COM ENCARGOS COMPLEMENTARES | H | 3,92
COMPOSICAO | 88386 | MISTURADOR DE ARGAMASSA, EIXO HORIZONTAL, CAPACIDADE DE MISTURA 300KG, MOTOR ELÉTRICO POTÊNCIA 5 CV - CHP DIURNO. AF_06/2014 | CHP | 0,91
COMPOSICAO | 88392 | MISTURADOR DE ARGAMASSA, EIXO HORIZONTAL, CAPACIDADE DE MISTURA 300KG, MOTOR ELÉTRICO POTÊNCIA 5 CV - CHI DIURNO. AF_06/2014 | CHI | 3,01
INSUMO | 371 | ARGAMASSA INDUSTRIALIZADA MULTIUSO, PARA REVESTIMENTO INTERNO E EXTERNO E ASSENTAMENTO DE BLOCOS DIVERSOS | KG | 1865,29
SEDI | 87384 | ARGAMASSA INDUSTRIALIZADA MULTIUSO PARA REVESTIMENTOS E ASSENTAMENTO DA ALVENARIA, PREPARO COM MISTURADOR DE EIXO HORIZONTAL DE 600 KG. AF_06/2014 | M3
COMPOSICAO | 88316 | SERVENTE COM ENCARGOS COMPLEMENTARES | H | 0,66
COMPOSICAO | 88377 | OPERADOR DE BETONEIRA ESTACIONÁRIA/MISTURADOR COM ENCARGOS COMPLEMENTARES | H | 2,67
COMPOSICAO | 88393 | MISTURADOR DE ARGAMASSA, EIXO HORIZONTAL, CAPACIDADE DE MISTURA 600KG, MOTOR ELÉTRICO POTÊNCIA 7,5 CV - CHP DIURNO. AF_06/2014 | CHP | 0,62
COMPOSICAO | 88398 | MISTURADOR DE ARGAMASSA, EIXO HORIZONTAL, CAPACIDADE DE MISTURA 600KG, MOTOR ELÉTRICO POTÊNCIA 7,5 CV - CHI DIURNO. AF_06/2014 | CHI | 2,05
INSUMO | 371 | ARGAMASSA INDUSTRIALIZADA MULTIUSO, PARA REVESTIMENTO INTERNO E EXTERNO E ASSENTAMENTO DE BLOCOS DIVERSOS | KG | 1874,07
SEDI | 87391 | ARGAMASSA INDUSTRIALIZADA PARA CHAPISCO ROLADO, PREPARO COM MISTURADOR DE EIXO HORIZONTAL DE 160 KG. AF_06/2014 | M3
COMPOSICAO | 88377 | OPERADOR DE BETONEIRA ESTACIONÁRIA/MISTURADOR COM ENCARGOS COMPLEMENTARES | H | 6,6
COMPOSICAO | 88399 | MISTURADOR DE ARGAMASSA, EIXO HORIZONTAL, CAPACIDADE DE MISTURA 160KG, MOTOR ELÉTRICO POTÊNCIA 3 CV - CHP DIURNO. AF_06/2014 | CHP | 1,54
COMPOSICAO | 88404 | MISTURADOR DE ARGAMASSA, EIXO HORIZONTAL, CAPACIDADE DE MISTURA 160KG, MOTOR ELÉTRICO POTÊNCIA 3 CV - CHI DIURNO. AF_06/2014 | CHI | 5,06
INSUMO | 37633 | ARGAMASSA INDUSTRIALIZADA PARA CHAPISCO ROLADO *COLETADO CAIXA* | KG | 1962,36
SEDI | 87393 | ARGAMASSA INDUSTRIALIZADA PARA CHAPISCO ROLADO, PREPARO COM MISTURADOR DE EIXO HORIZONTAL DE 300 KG. AF_06/2014 | M3
COMPOSICAO | 88377 | OPERADOR DE BETONEIRA ESTACIONÁRIA/MISTURADOR COM ENCARGOS COMPLEMENTARES | H | 5,43
COMPOSICAO | 88386 | MISTURADOR DE ARGAMASSA, EIXO HORIZONTAL, CAPACIDADE DE MISTURA 300KG, MOTOR ELÉTRICO POTÊNCIA 5 CV - CHP DIURNO. AF_06/2014 | CHP | 1,27
COMPOSICAO | 88392 | MISTURADOR DE ARGAMASSA, EIXO HORIZONTAL, CAPACIDADE DE MISTURA 300KG, MOTOR ELÉTRICO POTÊNCIA 5 CV - CHI DIURNO. AF_06/2014 | CHI | 4,16
INSUMO | 37633 | ARGAMASSA INDUSTRIALIZADA PARA CHAPISCO ROLADO *COLETADO CAIXA* | KG | 1993,54
SEDI | 87394 | ARGAMASSA INDUSTRIALIZADA PARA CHAPISCO ROLADO, PREPARO COM MISTURADOR DE EIXO HORIZONTAL DE 600 KG. AF_06/2014 | M3
COMPOSICAO | 88316 | SERVENTE COM ENCARGOS COMPLEMENTARES | H | 1,05
COMPOSICAO | 88377 | OPERADOR DE BETONEIRA ESTACIONÁRIA/MISTURADOR COM ENCARGOS COMPLEMENTARES | H | 3,62
COMPOSICAO | 88393 | MISTURADOR DE ARGAMASSA, EIXO HORIZONTAL, CAPACIDADE DE MISTURA 600KG, MOTOR ELÉTRICO POTÊNCIA 7,5 CV - CHP DIURNO. AF_06/2014 | CHP | 0,84
COMPOSICAO | 88398 | MISTURADOR DE ARGAMASSA, EIXO HORIZONTAL, CAPACIDADE DE MISTURA 600KG, MOTOR ELÉTRICO POTÊNCIA 7,5 CV - CHI DIURNO. AF_06/2014 | CHI | 2,78
INSUMO | 37633 | ARGAMASSA INDUSTRIALIZADA PARA CHAPISCO ROLADO *COLETADO CAIXA* | KG | 2008,66
CLASSE/TIPO | CÓDIGOS | DESCRIÇÃO | UNIDADE | COEFICIENTE
SEDI | 87395 | ARGAMASSA INDUSTRIALIZADA PARA CHAPISCO COLANTE, PREPARO COM MISTURADOR DE EIXO HORIZONTAL DE 160 KG. AF_06/2014 | M3
COMPOSICAO | 88377 | OPERADOR DE BETONEIRA ESTACIONÁRIA/MISTURADOR COM ENCARGOS COMPLEMENTARES | H | 6,34
COMPOSICAO | 88399 | MISTURADOR DE ARGAMASSA, EIXO HORIZONTAL, CAPACIDADE DE MISTURA 160KG, MOTOR ELÉTRICO POTÊNCIA 3 CV - CHP DIURNO. AF_06/2014 | CHP | 1,48
COMPOSICAO | 88404 | MISTURADOR DE ARGAMASSA, EIXO HORIZONTAL, CAPACIDADE DE MISTURA 160KG, MOTOR ELÉTRICO POTÊNCIA 3 CV - CHI DIURNO. AF_06/2014 | CHI | 4,86
INSUMO | 37661 | ARGMASSA INDUSTRIALIZADA PARA CHAPISCO COLANTE *COLETADO CAIXA* | KG | 1959,9
SEDI | 87396 | ARGAMASSA INDUSTRIALIZADA PARA CHAPISCO COLANTE, PREPARO COM MISTURADOR DE EIXO HORIZONTAL DE 300 KG. AF_06/2014 | M3
COMPOSICAO | 88377 | OPERADOR DE BETONEIRA ESTACIONÁRIA/MISTURADOR COM ENCARGOS COMPLEMENTARES | H | 5,29
COMPOSICAO | 88386 | MISTURADOR DE ARGAMASSA, EIXO HORIZONTAL, CAPACIDADE DE MISTURA 300KG, MOTOR ELÉTRICO POTÊNCIA 5 CV - CHP DIURNO. AF_06/2014 | CHP | 1,23
COMPOSICAO | 88392 | MISTURADOR DE ARGAMASSA, EIXO HORIZONTAL, CAPACIDADE DE MISTURA 300KG, MOTOR ELÉTRICO POTÊNCIA 5 CV - CHI DIURNO. AF_06/2014 | CHI | 4,06
INSUMO | 37661 | ARGMASSA INDUSTRIALIZADA PARA CHAPISCO COLANTE *COLETADO CAIXA* | KG | 1991,07
SEDI | 87397 | ARGAMASSA INDUSTRIALIZADA PARA CHAPISCO COLANTE, PREPARO COM MISTURADOR DE EIXO HORIZONTAL DE 600 KG. AF_06/2014 | M3
COMPOSICAO | 88316 | SERVENTE COM ENCARGOS COMPLEMENTARES | H | 1,01
COMPOSICAO | 88377 | OPERADOR DE BETONEIRA ESTACIONÁRIA/MISTURADOR COM ENCARGOS COMPLEMENTARES | H | 3,5
COMPOSICAO | 88393 | MISTURADOR DE ARGAMASSA, EIXO HORIZONTAL, CAPACIDADE DE MISTURA 600KG, MOTOR ELÉTRICO POTÊNCIA 7,5 CV - CHP DIURNO. AF_06/2014 | CHP | 0,82
COMPOSICAO | 88398 | MISTURADOR DE ARGAMASSA, EIXO HORIZONTAL, CAPACIDADE DE MISTURA 600KG, MOTOR ELÉTRICO POTÊNCIA 7,5 CV - CHI DIURNO. AF_06/2014 | CHI | 2,68
INSUMO | 37661 | ARGMASSA INDUSTRIALIZADA PARA CHAPISCO COLANTE *COLETADO CAIXA* | KG | 2005,14
SEDI | 87398 | ARGAMASSA INDUSTRIALIZADA MULTIUSO PARA REVESTIMENTOS E ASSENTAMENTO DA ALVENARIA, PREPARO MANUAL. AF_06/2014 | M3
COMPOSICAO | 88316 | SERVENTE COM ENCARGOS COMPLEMENTARES | H | 13,64
INSUMO | 371 | ARGAMASSA INDUSTRIALIZADA MULTIUSO, PARA REVESTIMENTO INTERNO E EXTERNO E ASSENTAMENTO DE BLOCOS DIVERSOS | KG | 1890
SEDI | 87401 | ARGAMASSA INDUSTRIALIZADA PARA CHAPISCO ROLADO, PREPARO MANUAL. AF_06/2014 | M3
COMPOSICAO | 88316 | SERVENTE COM ENCARGOS COMPLEMENTARES | H | 17,99
INSUMO | 37633 | ARGAMASSA INDUSTRIALIZADA PARA CHAPISCO ROLADO *COLETADO CAIXA* | KG | 1995
SEDI | 87402 | ARGAMASSA INDUSTRIALIZADA PARA CHAPISCO COLANTE, PREPARO MANUAL. AF_06/2014 | M3
COMPOSICAO | 88316 | SERVENTE COM ENCARGOS COMPLEMENTARES | H | 17,99
INSUMO | 37661 | ARGMASSA INDUSTRIALIZADA PARA CHAPISCO COLANTE *COLETADO CAIXA* | KG | 1995
SEDI | 87406 | ARGAMASSA INDUSTRIALIZADA PARA REVESTIMENTOS, MISTURA E PROJEÇÃO DE 1M³/H DE ARGAMASSA. AF_06/2014 | M3
COMPOSICAO | 88377 | OPERADOR DE BETONEIRA ESTACIONÁRIA/MISTURADOR COM ENCARGOS COMPLEMENTARES | H | 6,36
COMPOSICAO | 88405 | PROJETOR DE ARGAMASSA, CAPACIDADE DE PROJEÇÃO 1,0M3/H, ALCANCE ATÉ 30 M, MOTOR ELÉTRICO POTÊNCIA 7,5 HP - CHP DIURNO. AF_06/2014 | CHP | 1
COMPOSICAO | 88410 | PROJETOR DE ARGAMASSA, CAPACIDADE DE PROJEÇÃO 1,0M3/H, ALCANCE ATÉ 30 M, MOTOR ELÉTRICO POTÊNCIA 7,5 HP - CHI DIURNO. AF_06/2014 | CHI | 5,36
INSUMO | 371 | ARGAMASSA INDUSTRIALIZADA MULTIUSO, PARA REVESTIMENTO INTERNO E EXTERNO E ASSENTAMENTO DE BLOCOS DIVERSOS | KG | 1833,74
SEDI | 87407 | ARGAMASSA INDUSTRIALIZADA PARA REVESTIMENTOS, MISTURA E PROJEÇÃO DE 1,5 M³/H DE ARGAMASSA. AF_06/2014 | M3
COMPOSICAO | 88377 | OPERADOR DE BETONEIRA ESTACIONÁRIA/MISTURADOR COM ENCARGOS COMPLEMENTARES | H | 4,24
CLASSE/TIPO | CÓDIGOS | DESCRIÇÃO | UNIDADE | COEFICIENTE
COMPOSICAO | 88418 | PROJETOR DE ARGAMASSA, CAPACIDADE DE PROJEÇÃO 1,5M3/H, ALCANCE DE 30M ATÉ 60M, MOTOR ELÉTRICO POTÊNCIA 7,5 HP - CHP DIURNO. AF_06/2014 | CHP | 0,67
COMPOSICAO | 88430 | PROJETOR DE ARGAMASSA, CAPACIDADE DE PROJEÇÃO 1,5M3/H, ALCANCE DE 30M ATÉ 60M, MOTOR ELÉTRICO POTÊNCIA 7,5 HP - CHI DIURNO. AF_06/2014 | CHI | 3,57
INSUMO | 371 | ARGAMASSA INDUSTRIALIZADA MULTIUSO, PARA REVESTIMENTO INTERNO E EXTERNO E ASSENTAMENTO DE BLOCOS DIVERSOS | KG | 1857,06
SEDI | 87408 | ARGAMASSA INDUSTRIALIZADA PARA REVESTIMENTOS, MISTURA E PROJEÇÃO DE 2 M³/H DE ARGAMASSA. AF_06/2014 | M3
COMPOSICAO | 88377 | OPERADOR DE BETONEIRA ESTACIONÁRIA/MISTURADOR COM ENCARGOS COMPLEMENTARES | H | 3,18
COMPOSICAO | 88433 | PROJETOR DE ARGAMASSA, CAPACIDADE DE PROJEÇÃO 2,0M3/H, ALCANCE ATÉ 50M, MOTOR ELÉTRICO POTÊNCIA 7,5 HP - CHP DIURNO. AF_06/2014 | CHP | 0,5
COMPOSICAO | 88438 | PROJETOR DE ARGAMASSA, CAPACIDADE DE PROJEÇÃO 2,0M3/H, ALCANCE ATÉ 50M, MOTOR ELÉTRICO POTÊNCIA 7,5 HP - CHI DIURNO. AF_06/2014 | CHI | 2,68
INSUMO | 371 | ARGAMASSA INDUSTRIALIZADA MULTIUSO, PARA REVESTIMENTO INTERNO E EXTERNO E ASSENTAMENTO DE BLOCOS DIVERSOS | KG | 1868,72
SEDI | 73901/1 | TRANSPORTE VERTICAL MANUAL DE MATERIAIS DIVERSOS A 1ª LAJE | M3
COMPOSICAO | 88316 | SERVENTE COM ENCARGOS COMPLEMENTARES | H | 1,75
SEDI | 73901/2 | TRANSPORTE VERTICAL MANUAL DE MATERIAIS DIVERSOS A 2ª LAJE | M3
COMPOSICAO | 88316 | SERVENTE COM ENCARGOS COMPLEMENTARES | H | 4,2
SEDI | 73901/3 | TRANSPORTE VERTICAL MANUAL DE MATERIAIS DIVERSOS A 1ª LAJE | T
COMPOSICAO | 88316 | SERVENTE COM ENCARGOS COMPLEMENTARES | H | 3,5
SEDI | 73901/4 | TRANSPORTE VERTICAL MANUAL DE MATERIAIS DIVERSOS A 2ª LAJE | T
COMPOSICAO | 88316 | SERVENTE COM ENCARGOS COMPLEMENTARES | H | 5,8
SEDI | 74023/1 | TRANSPORTE HORIZONTAL DE MATERIAIS DIVERSOS A 30M | M3
COMPOSICAO | 88316 | SERVENTE COM ENCARGOS COMPLEMENTARES | H | 2,4
SEDI | 74023/2 | TRANSPORTE HORIZONTAL DE MATERIAIS DIVERSOS A 40M | M3
COMPOSICAO | 88316 | SERVENTE COM ENCARGOS COMPLEMENTARES | H | 2,7
SEDI | 74023/3 | TRANSPORTE HORIZONTAL DE MATERIAIS DIVERSOS A 50M | M3
COMPOSICAO | 88316 | SERVENTE COM ENCARGOS COMPLEMENTARES | H | 2,9
SEDI | 74023/4 | TRANSPORTE HORIZONTAL DE MATERIAIS DIVERSOS A 60M | M3
COMPOSICAO | 88316 | SERVENTE COM ENCARGOS COMPLEMENTARES | H | 3,05
SEDI | 74023/5 | TRANSPORTE HORIZONTAL DE MATERIAIS DIVERSOS A 100M | M3
COMPOSICAO | 88316 | SERVENTE COM ENCARGOS COMPLEMENTARES | H | 4
SEDI | 74023/6 | TRANSPORTE HORIZONTAL DE MATERIAIS DIVERSOS A 30M | T
COMPOSICAO | 88316 | SERVENTE COM ENCARGOS COMPLEMENTARES | H | 1,5
SEDI | 74023/7 | TRANSPORTE HORIZONTAL DE MATERIAIS DIVERSOS A 40M | T
COMPOSICAO | 88316 | SERVENTE COM ENCARGOS COMPLEMENTARES | H | 1,65
SEDI | 74023/8 | TRANSPORTE HORIZONTAL DE MATERIAIS DIVERSOS A 50M | T
COMPOSICAO | 88316 | SERVENTE COM ENCARGOS COMPLEMENTARES | H | 1,8
SEDI | 74023/9 | TRANSPORTE HORIZONTAL DE MATERIAIS DIVERSOS A 60M | T
COMPOSICAO | 88316 | SERVENTE COM ENCARGOS COMPLEMENTARES | H | 1,95
SEDI | 74023/10 | TRANSPORTE HORIZONTAL DE MATERIAIS DIVERSOS A 100M | T
COMPOSICAO | 88316 | SERVENTE COM ENCARGOS COMPLEMENTARES | H | 2,45
SEDI | 88017 | TRANSPORTE HORIZONTAL, SACOS 50 KG, MANUAL, 30M. AF_06/2014 | KG
COMPOSICAO | 88316 | SERVENTE COM ENCARGOS COMPLEMENTARES | H | 0,0019
SEDI | 88018 | TRANSPORTE HORIZONTAL, SACOS 30 KG, MANUAL, 30M. AF_06/2014 | KG
COMPOSICAO | 88316 | SERVENTE COM ENCARGOS COMPLEMENTARES | H | 0,0031
SEDI | 88019 | TRANSPORTE HORIZONTAL, SACOS 20 KG, MANUAL, 30M. AF_06/2014 | KG
COMPOSICAO | 88316 | SERVENTE COM ENCARGOS COMPLEMENTARES | H | 0,0047
SEDI | 88020 | TRANSPORTE HORIZONTAL, SACOS 50 KG, CARRINHO PLATAFORMA, 30M. AF_06/2014 | KG
COMPOSICAO | 88316 | SERVENTE COM ENCARGOS COMPLEMENTARES | H | 0,0007
SEDI | 88021 | TRANSPORTE HORIZONTAL, SACOS 30 KG, CARRINHO PLATAFORMA, 30M. AF_06/2014 | KG
CLASSE/TIPO | CÓDIGOS | DESCRIÇÃO | UNIDADE | COEFICIENTE
COMPOSICAO | 88316 | SERVENTE COM ENCARGOS COMPLEMENTARES | H | 0,0009
SEDI | 88022 | TRANSPORTE HORIZONTAL, SACOS 20 KG, CARRINHO PLATAFORMA, 30M. AF_06/2014 | KG
COMPOSICAO | 88316 | SERVENTE COM ENCARGOS COMPLEMENTARES | H | 0,0011
SEDI | 88023 | TRANSPORTE HORIZONTAL, SACOS 50 KG, CARRINHO PLATAFORMA, 50M. AF_06/2014 | KG
COMPOSICAO | 88316 | SERVENTE COM ENCARGOS COMPLEMENTARES | H | 0,001
SEDI | 88024 | TRANSPORTE HORIZONTAL, SACOS 30 KG, CARRINHO PLATAFORMA, 50M. AF_06/2014 | KG
COMPOSICAO | 88316 | SERVENTE COM ENCARGOS COMPLEMENTARES | H | 0,0012
SEDI | 88025 | TRANSPORTE HORIZONTAL, SACOS 20 KG, CARRINHO PLATAFORMA, 50M. AF_06/2014 | KG
COMPOSICAO | 88316 | SERVENTE COM ENCARGOS COMPLEMENTARES | H | 0,0014
SEDI | 88026 | TRANSPORTE HORIZONTAL, SACOS 50 KG, CARRINHO PLATAFORMA, 75M. AF_06/2014 | KG
COMPOSICAO | 88316 | SERVENTE COM ENCARGOS COMPLEMENTARES | H | 0,0014
SEDI | 88027 | TRANSPORTE HORIZONTAL, SACOS 30 KG, CARRINHO PLATAFORMA, 75M. AF_06/2014 | KG
COMPOSICAO | 88316 | SERVENTE COM ENCARGOS COMPLEMENTARES | H | 0,0015
SEDI | 88028 | TRANSPORTE HORIZONTAL, SACOS 20 KG, CARRINHO PLATAFORMA, 75M. AF_06/2014 | KG
COMPOSICAO | 88316 | SERVENTE COM ENCARGOS COMPLEMENTARES | H | 0,0017
SEDI | 88029 | TRANSPORTE HORIZONTAL, SACOS 50 KG, CARRINHO PLATAFORMA, 100M. AF_06/2014 | KG
COMPOSICAO | 88316 | SERVENTE COM ENCARGOS COMPLEMENTARES | H | 0,0017
SEDI | 88030 | TRANSPORTE HORIZONTAL, SACOS 30 KG, CARRINHO PLATAFORMA, 100M. AF_06/2014 | KG
COMPOSICAO | 88316 | SERVENTE COM ENCARGOS COMPLEMENTARES | H | 0,0019
SEDI | 88031 | TRANSPORTE HORIZONTAL, SACOS 20 KG, CARRINHO PLATAFORMA, 100M. AF_06/2014 | KG
COMPOSICAO | 88316 | SERVENTE COM ENCARGOS COMPLEMENTARES | H | 0,0021
SEDI | 88036 | TRANSPORTE HORIZONTAL, MASSA/GRANEL, JERICA 90L, 30M. AF_06/2014 | M3
COMPOSICAO | 88316 | SERVENTE COM ENCARGOS COMPLEMENTARES | H | 2,196
SEDI | 88037 | TRANSPORTE HORIZONTAL, MASSA/GRANEL, JERICA 90L, 50M. AF_06/2014 | M3
COMPOSICAO | 88316 | SERVENTE COM ENCARGOS COMPLEMENTARES | H | 3,0765
SEDI | 88038 | TRANSPORTE HORIZONTAL, MASSA/GRANEL, JERICA 90L, 75M. AF_06/2014 | M3
COMPOSICAO | 88316 | SERVENTE COM ENCARGOS COMPLEMENTARES | H | 4,1771
SEDI | 88039 | TRANSPORTE HORIZONTAL, MASSA/GRANEL, JERICA 90L, 100M. AF_06/2014 | M3
COMPOSICAO | 88316 | SERVENTE COM ENCARGOS COMPLEMENTARES | H | 5,2777
SEDI | 88044 | TRANSPORTE HORIZONTAL, BLOCOS VAZADOS DE CONCRETO OU CERÂMICO 19X19X39 CM, MANUAL, 30M. AF_06/2014 | UN
COMPOSICAO | 88316 | SERVENTE COM ENCARGOS COMPLEMENTARES | H | 0,0458
SEDI | 88045 | TRANSPORTE HORIZONTAL, BLOCOS CERÂMICOS FURADOS NA HORIZONTAL 9X19X19 CM, MANUAL, 30M. AF_06/2014 | UN
COMPOSICAO | 88316 | SERVENTE COM ENCARGOS COMPLEMENTARES | H | 0,0238
SEDI | 88046 | TRANSPORTE HORIZONTAL, BLOCOS VAZADOS DE CONCRETO OU CERÂMICO 19X19X39 CM, CARRINHO PLATAFORMA, 30M. AF_06/2014 | UN
COMPOSICAO | 88316 | SERVENTE COM ENCARGOS COMPLEMENTARES | H | 0,02
SEDI | 88047 | TRANSPORTE HORIZONTAL, BLOCOS CERÂMICOS FURADOS NA HORIZONTAL 9X19X19 CM, CARRINHO PLATAFORMA, 30M. AF_06/2014 | UN
COMPOSICAO | 88316 | SERVENTE COM ENCARGOS COMPLEMENTARES | H | 0,0127
SEDI | 88048 | TRANSPORTE HORIZONTAL, BLOCOS VAZADOS DE CONCRETO OU CERÂMICO 19X19X39 CM, CARRINHO PLATAFORMA, 50M. AF_06/2014 | UN
COMPOSICAO | 88316 | SERVENTE COM ENCARGOS COMPLEMENTARES | H | 0,0263
SEDI | 88049 | TRANSPORTE HORIZONTAL, BLOCOS CERÂMICOS FURADOS NA HORIZONTAL 9X19X19 CM, CARRINHO PLATAFORMA, 50M. AF_06/2014 | UN
COMPOSICAO | 88316 | SERVENTE COM ENCARGOS COMPLEMENTARES | H | 0,0142
SEDI | 88050 | TRANSPORTE HORIZONTAL, BLOCOS VAZADOS DE CONCRETO OU CERÂMICO 19X19X39 CM, CARRINHO PLATAFORMA, 75M. AF_06/2014 | UN
COMPOSICAO | 88316 | SERVENTE COM ENCARGOS COMPLEMENTARES | H | 0,0342
CLASSE/TIPO | CÓDIGOS | DESCRIÇÃO | UNIDADE | COEFICIENTE
SEDI | 88051 | TRANSPORTE HORIZONTAL, BLOCOS CERÂMICOS FURADOS NA HORIZONTAL 9X19X19 CM, CARRINHO PLATAFORMA, 75M. AF_06/2014 | UN
COMPOSICAO | 88316 | SERVENTE COM ENCARGOS COMPLEMENTARES | H | 0,016
SEDI | 88052 | TRANSPORTE HORIZONTAL, BLOCOS VAZADOS DE CONCRETO OU CERÂMICO 19X19X39 CM, CARRINHO PLATAFORMA, 100M. AF_06/2014 | UN
COMPOSICAO | 88316 | SERVENTE COM ENCARGOS COMPLEMENTARES | H | 0,0422
SEDI | 88053 | TRANSPORTE HORIZONTAL, BLOCOS CERÂMICOS FURADOS NA HORIZONTAL 9X19X19 CM, CARRINHO PLATAFORMA, 100M. AF_06/2014 | UN
COMPOSICAO | 88316 | SERVENTE COM ENCARGOS COMPLEMENTARES | H | 0,0179
SEDI | 88054 | TRANSPORTE HORIZONTAL, BLOCOS VAZADOS DE CONCRETO OU CERÂMICO 19X19X39 CM, CARRINHO PARA MINI PÁLETES, 30M. AF_06/2014 | UN
COMPOSICAO | 88316 | SERVENTE COM ENCARGOS COMPLEMENTARES | H | 0,0082
SEDI | 88055 | TRANSPORTE HORIZONTAL, BLOCOS CERÂMICOS FURADOS NA HORIZONTAL 9X19X19 CM, CARRINHO PARA MINI PÁLETES, 30M. AF_06/2014 | UN
COMPOSICAO | 88316 | SERVENTE COM ENCARGOS COMPLEMENTARES | H | 0,002
SEDI | 88056 | TRANSPORTE HORIZONTAL, BLOCOS VAZADOS DE CONCRETO OU CERÂMICO 19X19X39 CM, CARRINHO PARA MINI PÁLETES, 50M. AF_06/2014 | UN
COMPOSICAO | 88316 | SERVENTE COM ENCARGOS COMPLEMENTARES | H | 0,0134
SEDI | 88057 | TRANSPORTE HORIZONTAL, BLOCOS CERÂMICOS FURADOS NA HORIZONTAL 9X19X19 CM, CARRINHO PARA MINI PÁLETES, 50M. AF_06/2014 | UN
COMPOSICAO | 88316 | SERVENTE COM ENCARGOS COMPLEMENTARES | H | 0,0033
SEDI | 88058 | TRANSPORTE HORIZONTAL, BLOCOS VAZADOS DE CONCRETO OU CERÂMICO 19X19X39 CM, CARRINHO PARA MINI PÁLETES, 75M. AF_06/2014 | UN
COMPOSICAO | 88316 | SERVENTE COM ENCARGOS COMPLEMENTARES | H | 0,0199
SEDI | 88059 | TRANSPORTE HORIZONTAL, BLOCOS CERÂMICOS FURADOS NA HORIZONTAL 9X19X19 CM, CARRINHO PARA MINI PÁLETES, 75M. AF_06/2014 | UN
COMPOSICAO | 88316 | SERVENTE COM ENCARGOS COMPLEMENTARES | H | 0,0049
SEDI | 88060 | TRANSPORTE HORIZONTAL, BLOCOS VAZADOS DE CONCRETO OU CERÂMICO 19X19X39 CM, CARRINHO PARA MINI PÁLETES, 100M. AF_06/2014 | UN
COMPOSICAO | 88316 | SERVENTE COM ENCARGOS COMPLEMENTARES | H | 0,0265
SEDI | 88061 | TRANSPORTE HORIZONTAL, BLOCOS CERÂMICOS FURADOS NA HORIZONTAL 9X19X19 CM, CARRINHO PARA MINI PÁLETES, 100M. AF_06/2014 | UN
COMPOSICAO | 88316 | SERVENTE COM ENCARGOS COMPLEMENTARES | H | 0,0066
SEDI | 88074 | TRANSPORTE HORIZONTAL, PLACAS CERÂMICAS, MANUAL, 30M. AF_06/2014 | M2
COMPOSICAO | 88316 | SERVENTE COM ENCARGOS COMPLEMENTARES | H | 0,0655
SEDI | 88075 | TRANSPORTE HORIZONTAL, PLACAS CERÂMICAS, CARRINHO PLATAFORMA, 30M. AF_06/2014 | M2
COMPOSICAO | 88316 | SERVENTE COM ENCARGOS COMPLEMENTARES | H | 0,0445
SEDI | 88076 | TRANSPORTE HORIZONTAL, PLACAS CERÂMICAS, CARRINHO PLATAFORMA, 50M. AF_06/2014 | M2
COMPOSICAO | 88316 | SERVENTE COM ENCARGOS COMPLEMENTARES | H | 0,051
SEDI | 88077 | TRANSPORTE HORIZONTAL, PLACAS CERÂMICAS, CARRINHO PLATAFORMA, 75M. AF_06/2014 | M2
COMPOSICAO | 88316 | SERVENTE COM ENCARGOS COMPLEMENTARES | H | 0,0592
SEDI | 88078 | TRANSPORTE HORIZONTAL, PLACAS CERÂMICAS, CARRINHO PLATAFORMA, 100M. AF_06/2014 | M2
COMPOSICAO | 88316 | SERVENTE COM ENCARGOS COMPLEMENTARES | H | 0,0675
SEDI | 88079 | TRANSPORTE HORIZONTAL, PLACAS CERÂMICAS, CARRINHO PARA MINI PÁLETES, 30M. AF_06/2014 | M2
COMPOSICAO | 88316 | SERVENTE COM ENCARGOS COMPLEMENTARES | H | 0,0117
SEDI | 88080 | TRANSPORTE HORIZONTAL, PLACAS CERÂMICAS, CARRINHO PARA MINI PÁLETES, 50M. AF_06/2014 | M2
COMPOSICAO | 88316 | SERVENTE COM ENCARGOS COMPLEMENTARES | H | 0,0192
SEDI | 88081 | TRANSPORTE HORIZONTAL, PLACAS CERÂMICAS, CARRINHO PARA MINI PÁLETES, 75M. AF_06/2014 | M2
COMPOSICAO | 88316 | SERVENTE COM ENCARGOS COMPLEMENTARES | H | 0,0286
SEDI | 88082 | TRANSPORTE HORIZONTAL, PLACAS CERÂMICAS, CARRINHO PARA MINI PÁLETES, 100M. AF_06/2014 | M2
CLASSE/TIPO | CÓDIGOS | DESCRIÇÃO | UNIDADE | COEFICIENTE
COMPOSICAO | 88316 | SERVENTE COM ENCARGOS COMPLEMENTARES | H | 0,038
SEDI | 88087 | TRANSPORTE HORIZONTAL, LATA DE 18 L, MANUAL, 30M. AF_06/2014 | L
COMPOSICAO | 88316 | SERVENTE COM ENCARGOS COMPLEMENTARES | H | 0,0057
SEDI | 88088 | TRANSPORTE HORIZONTAL, LATA DE 18 L, CARRINHO PLATAFORMA, 30M. AF_06/2014 | L
COMPOSICAO | 88316 | SERVENTE COM ENCARGOS COMPLEMENTARES | H | 0,0018
SEDI | 88089 | TRANSPORTE HORIZONTAL, LATA DE 18 L, CARRINHO PLATAFORMA, 50M. AF_06/2014 | L
COMPOSICAO | 88316 | SERVENTE COM ENCARGOS COMPLEMENTARES | H | 0,0023
SEDI | 88090 | TRANSPORTE HORIZONTAL, LATA DE 18 L, CARRINHO PLATAFORMA, 75M. AF_06/2014 | L
COMPOSICAO | 88316 | SERVENTE COM ENCARGOS COMPLEMENTARES | H | 0,003
SEDI | 88091 | TRANSPORTE HORIZONTAL, LATA DE 18 L, CARRINHO PLATAFORMA, 100M. AF_06/2014 | L
COMPOSICAO | 88316 | SERVENTE COM ENCARGOS COMPLEMENTARES | H | 0,0037
SEDI | 88096 | TRANSPORTE VERTICAL, SACOS 50 KG, MANUAL, 1 PAVIMENTO. AF_06/2014 | KG
COMPOSICAO | 88316 | SERVENTE COM ENCARGOS COMPLEMENTARES | H | 0,0008
SEDI | 88097 | TRANSPORTE VERTICAL, SACOS 30 KG, MANUAL, 1 PAVIMENTO. AF_06/2014 | KG
COMPOSICAO | 88316 | SERVENTE COM ENCARGOS COMPLEMENTARES | H | 0,0013
SEDI | 88098 | TRANSPORTE VERTICAL, SACOS 20 KG, MANUAL, 1 PAVIMENTO. AF_06/2014 | KG
COMPOSICAO | 88316 | SERVENTE COM ENCARGOS COMPLEMENTARES | H | 0,002
SEDI | 88099 | TRANSPORTE VERTICAL, BLOCOS VAZADOS DE CONCRETO OU CERÂMICO 19X19X39 CM, MANUAL, 1 PAVIMENTO. AF_06/2014 | UN
COMPOSICAO | 88316 | SERVENTE COM ENCARGOS COMPLEMENTARES | H | 0,0186
SEDI | 88100 | TRANSPORTE VERTICAL, BLOCOS CERÂMICOS FURADOS NA HORIZONTAL 9X19X19 CM, MANUAL, 1 PAVIMENTO. AF_06/2014 | UN
COMPOSICAO | 88316 | SERVENTE COM ENCARGOS COMPLEMENTARES | H | 0,0102
SEDI | 88101 | TRANSPORTE VERTICAL, PLACAS CERÂMICAS, MANUAL, 1 PAVIMENTO. AF_06/2014 | M2
COMPOSICAO | 88316 | SERVENTE COM ENCARGOS COMPLEMENTARES | H | 0,0291
SEDI | 88102 | TRANSPORTE VERTICAL, LATA DE 18 L, MANUAL, 1 PAVIMENTO. AF_06/2014 | L
COMPOSICAO | 88316 | SERVENTE COM ENCARGOS COMPLEMENTARES | H | 0,0022
SEDI | 88103 | TRANSPORTE VERTICAL, MASSA/GRANEL LATA DE 10 L, MANUAL, 1 PAVIMENTO. AF_06/2014 | L
COMPOSICAO | 88316 | SERVENTE COM ENCARGOS COMPLEMENTARES | H | 0,0039
SEDI | 9537 | LIMPEZA FINAL DA OBRA | M2 |  | 2.09
COMPOSICAO | 88316 | SERVENTE COM ENCARGOS COMPLEMENTARES | H | 0,14
INSUMO | 3 | ACIDO MURIATICO (SOLUCAO ACIDA) | L | 0,05
SEDI | 73745/1 | LIMPEZA DE ESTRUTURAL DE ACO OU CONCRETO COM JATEAMENTO DE AREIA | M2
COMPOSICAO | 88297 | OPERADOR DE MÁQUINAS E EQUIPAMENTOS COM ENCARGOS COMPLEMENTARES | H | 0,041
COMPOSICAO | 88306 | OPERADOR JATO DE AREIA OU JATISTA COM ENCARGOS COMPLEMENTARES | H | 0,083
COMPOSICAO | 88316 | SERVENTE COM ENCARGOS COMPLEMENTARES | H | 0,166
INSUMO | 370 | AREIA MEDIA - POSTO JAZIDA / FORNECEDOR (SEM FRETE) | M3 | 0,036804
INSUMO | 1508 | COMPRESSOR DE AR DIESEL REBOCAVEL 160PCM | H | 0,085
INSUMO | 10754 | MAQUINA JATO DE AREIA, PNEUMATICA, DE 270 KG (LOCACAO) | H | 0,173
SEDI | 73800/1 | LIMPEZA E POLIMENTO MECANIZADO EM PISO ALTA RESISTENCIA, UTILIZANDO ESTUQUE COM ADESIVO, CIMENTO BRANCO E CORANTE | M2
COMPOSICAO | 73491 | MAQUINA POLIDORA 4HP 12A 220V EXCL ESMERIL E OPERADOR (CP) | H | 0,156
COMPOSICAO | 73557 | MAQUINA POLIDORA 4HP 12AMP 220V EXCL ESMERIL E OPERADOR (CI) | H | 0,312
COMPOSICAO | 88274 | MARMORISTA/GRANITEIRO COM ENCARGOS COMPLEMENTARES | H | 0,7
COMPOSICAO | 88316 | SERVENTE COM ENCARGOS COMPLEMENTARES | H | 0,5
INSUMO | 1380 | CIMENTO BRANCO | KG | 0,1
INSUMO | 2710 | PEDRA ESMERIL 6 X 3/4" | UN | 0,18
INSUMO | 5327 | PIGMENTO EM PO PARA ARGAMASSAS, CIMENTOS E OUTROS | KG | 0,1
INSUMO | 7334 | ADESIVO PARA ARGAMASSAS E CHAPISCOS | L | 0,518
CLASSE/TIPO | CÓDIGOS | DESCRIÇÃO | UNIDADE | COEFICIENTE
SEDI | 73806/1 | LIMPEZA DE SUPERFICIES COM JATO DE ALTA PRESSAO DE AR E AGUA | M2 |  | 1.41
COMPOSICAO | 88316 | SERVENTE COM ENCARGOS COMPLEMENTARES | H | 0,1
INSUMO | 746 | LAVADORA DE ALTA PRESSAO (LAVA-JATO)) PARA AGUA FRIA, DE 1400 A 1900 LIBRAS, VAZAO DE 400 A 700 LITROS / HORA | UN | 0,000025
SEDI | 73948/2 | LIMPEZA/PREPARO SUPERFICIE CONCRETO P/PINTURA | M2
COMPOSICAO | 88316 | SERVENTE COM ENCARGOS COMPLEMENTARES | H | 0,5
INSUMO | 12 | ESCOVA DE AÇO (USO MANUAL) | UN | 0,058
SEDI | 73948/3 | LIMPEZA AZULEJO | M2 |  | 4.77
COMPOSICAO | 88316 | SERVENTE COM ENCARGOS COMPLEMENTARES | H | 0,3
INSUMO | 13 | ESTOPA | KG | 0,09
INSUMO | 5318 | SOLVENTE DILUENTE A BASE DE AGUARRAS | L | 0,015
SEDI | 73948/4 | LIMPEZA E LAVAGEM DE PASTILHAS | M2 |  | 7.24
COMPOSICAO | 88316 | SERVENTE COM ENCARGOS COMPLEMENTARES | H | 0,5
INSUMO | 3 | ACIDO MURIATICO (SOLUCAO ACIDA) | L | 0,1
SEDI | 73948/5 | LIMPEZA CHAPA MELAMINICA EM PAREDE | M2
COMPOSICAO | 88316 | SERVENTE COM ENCARGOS COMPLEMENTARES | H | 0,28
INSUMO | 13 | ESTOPA | KG | 0,06
INSUMO | 5318 | SOLVENTE DILUENTE A BASE DE AGUARRAS | L | 0,066
SEDI | 73948/6 | LIMPEZA LAMBRI ALUMINIO | M2
COMPOSICAO | 88316 | SERVENTE COM ENCARGOS COMPLEMENTARES | H | 0,65
INSUMO | 13 | ESTOPA | KG | 0,18
INSUMO | 5318 | SOLVENTE DILUENTE A BASE DE AGUARRAS | L | 0,1
SEDI | 73948/7 | LIMPEZA ESQUADRIA FERRO C/SOLVENTE | M2
COMPOSICAO | 88316 | SERVENTE COM ENCARGOS COMPLEMENTARES | H | 1,2
INSUMO | 13 | ESTOPA | KG | 0,08
INSUMO | 5318 | SOLVENTE DILUENTE A BASE DE AGUARRAS | L | 0,279
SEDI | 73948/8 | LIMPEZA VIDRO COMUM | M2 |  | 9.5
COMPOSICAO | 88316 | SERVENTE COM ENCARGOS COMPLEMENTARES | H | 0,6
INSUMO | 13 | ESTOPA | KG | 0,09
INSUMO | 5318 | SOLVENTE DILUENTE A BASE DE AGUARRAS | L | 0,08
SEDI | 73948/9 | LIMPEZA FORRO | M2
COMPOSICAO | 88316 | SERVENTE COM ENCARGOS COMPLEMENTARES | H | 1,5
INSUMO | 12 | ESCOVA DE AÇO (USO MANUAL) | UN | 0,058
SEDI | 73948/10 | LIMPEZA PISO MARMORE/GRANITO | M2 |  | 18.12
COMPOSICAO | 88316 | SERVENTE COM ENCARGOS COMPLEMENTARES | H | 1,1
INSUMO | 13 | ESTOPA | KG | 0,08
INSUMO | 5318 | SOLVENTE DILUENTE A BASE DE AGUARRAS | L | 0,28
SEDI | 73948/11 | LIMPEZA PISO CERAMICO | M2 |  | 17.48
COMPOSICAO | 88316 | SERVENTE COM ENCARGOS COMPLEMENTARES | H | 1,2
INSUMO | 3 | ACIDO MURIATICO (SOLUCAO ACIDA) | L | 0,11
INSUMO | 13 | ESTOPA | KG | 0,095
SEDI | 73948/12 | LIMPEZA PISO PLACA BORRACHA C/ENCERAMENTO | M2 |  | 19.02
COMPOSICAO | 88316 | SERVENTE COM ENCARGOS COMPLEMENTARES | H | 0,96
INSUMO | 11 | CERA | KG | 0,11
INSUMO | 13 | ESTOPA | KG | 0,6
INSUMO | 5318 | SOLVENTE DILUENTE A BASE DE AGUARRAS | L | 0,03
SEDI | 73948/13 | LIMPEZA PISO PLACA BORRACHA | M2
COMPOSICAO | 88316 | SERVENTE COM ENCARGOS COMPLEMENTARES | H | 0,4
INSUMO | 13 | ESTOPA | KG | 0,3
INSUMO | 5318 | SOLVENTE DILUENTE A BASE DE AGUARRAS | L | 0,007
SEDI | 73948/14 | LIMPEZA PISO CIMENTADO | M2 |  | 8.95
COMPOSICAO | 88316 | SERVENTE COM ENCARGOS COMPLEMENTARES | H | 0,48
INSUMO | 3 | ACIDO MURIATICO (SOLUCAO ACIDA) | L | 0,3
INSUMO | 12 | ESCOVA DE AÇO (USO MANUAL) | UN | 0,25
SEDI | 73948/15 | LIMPEZA PISO MARMORITE/GRANILITE | M2
COMPOSICAO | 88316 | SERVENTE COM ENCARGOS COMPLEMENTARES | H | 0,7
INSUMO | 3 | ACIDO MURIATICO (SOLUCAO ACIDA) | L | 0,09
INSUMO | 12 | ESCOVA DE AÇO (USO MANUAL) | UN | 0,25
SEDI | 73948/16 | LIMPEZA MANUAL DO TERRENO (C/ RASPAGEM SUPERFICIAL) | M2 |  | 4.36
CLASSE/TIPO | CÓDIGOS | DESCRIÇÃO | UNIDADE | COEFICIENTE
COMPOSICAO | 88316 | SERVENTE COM ENCARGOS COMPLEMENTARES | H | 0,25
SEDI | 74086/1 | LIMPEZA LOUCAS E METAIS | UN
COMPOSICAO | 88316 | SERVENTE COM ENCARGOS COMPLEMENTARES | H | 1,3
INSUMO | 13 | ESTOPA | KG | 0,15
INSUMO | 5318 | SOLVENTE DILUENTE A BASE DE AGUARRAS | L | 0,25
SEDI | 74243/1 | LIMPEZA GERAL DE QUADRA POLIESPORTIVA | M2
COMPOSICAO | 88316 | SERVENTE COM ENCARGOS COMPLEMENTARES | H | 0,14
SEDI | 84115 | LIMPEZA DE ESTRUTURA METALICA SEM ANDAIME | M2
COMPOSICAO | 88316 | SERVENTE COM ENCARGOS COMPLEMENTARES | H | 0,18
INSUMO | 12 | ESCOVA DE AÇO (USO MANUAL) | UN | 0,01
SEDI | 84117 | RASPAGEM / CALAFETACAO TACOS MADEIRA 1 DEMAO CERA | M2
COMPOSICAO | 88259 | CALAFETADOR/CALAFATE COM ENCARGOS COMPLEMENTARES | H | 0,3
COMPOSICAO | 88316 | SERVENTE COM ENCARGOS COMPLEMENTARES | H | 0,75
INSUMO | 11 | CERA | KG | 0,075
SEDI | 84119 | ENCERAMENTO MANUAL PISO DE QUALQUER NATUREZA - 2 DEMAOS | M2
COMPOSICAO | 88316 | SERVENTE COM ENCARGOS COMPLEMENTARES | H | 0,2
INSUMO | 11 | CERA | KG | 0,11
INSUMO | 13 | ESTOPA | KG | 0,3
SEDI | 84120 | ENCERAMENTO MANUAL EM MADEIRA - 3 DEMAOS | M2
COMPOSICAO | 88243 | AJUDANTE ESPECIALIZADO COM ENCARGOS COMPLEMENTARES | H | 0,3
INSUMO | 11 | CERA | KG | 0,165
INSUMO | 13 | ESTOPA | KG | 0,45
SEDI | 84121 | PLACA IDENTIFICACAO ACRILICO 25X8CM BORDA POLIDA - FORNECIMENTO E COLOCACAO | UN
COMPOSICAO | 88316 | SERVENTE COM ENCARGOS COMPLEMENTARES | H | 0,2
INSUMO | 10851 | PLACA ACRILICO P/IDENTIFICACAO 25 X 8CM E=4MM | UN | 1
SEDI | 84122 | PLACA INAUGURACAO EM ALUMINIO 0,40X0,60M FORNECIMENTO E COLOCACAO | UN
COMPOSICAO | 88309 | PEDREIRO COM ENCARGOS COMPLEMENTARES | H | 1,5
INSUMO | 10848 | PLACA DE INAUGURACAO DURALUMINIO 40 X 60CM | UN | 1
SEDI | 84123 | LIXAMENTO MAN C/ LIXA CALAFATE DE CONCR APARENTE ANTIGO | M2
COMPOSICAO | 88309 | PEDREIRO COM ENCARGOS COMPLEMENTARES | H | 0,159
COMPOSICAO | 88316 | SERVENTE COM ENCARGOS COMPLEMENTARES | H | 0,159
INSUMO | 3767 | LIXA P/ PAREDE OU MADEIRA | UN | 0,0414
SEDI | 84124 | LETRA DE ACO INOX NO22 ALT=20CM FORNECIMENTO E COLOCACAO | UN
COMPOSICAO | 88309 | PEDREIRO COM ENCARGOS COMPLEMENTARES | H | 0,5
COMPOSICAO | 88316 | SERVENTE COM ENCARGOS COMPLEMENTARES | H | 0,5
INSUMO | 10853 | LETRA ACO INOX H = 20 CM CHAPA 22 | UN | 1
SEDI | 84125 | LIMPEZA DE REVESTIMENTO EM PAREDE C/ SOLUCAO DE ACIDO MURIATICO/AMONIA | M2
COMPOSICAO | 88316 | SERVENTE COM ENCARGOS COMPLEMENTARES | H | 0,4
INSUMO | 3 | ACIDO MURIATICO (SOLUCAO ACIDA) | L | 0,14
INSUMO | 6 | AMONIA | L | 0,2
SEDI | 74163/1 | PERFURACAO DE POCO COM PERFURATRIZ PNEUMATICA | M
COMPOSICAO | 88241 | AJUDANTE DE OPERAÇÃO EM GERAL COM ENCARGOS COMPLEMENTARES | H | 0,72
COMPOSICAO | 88292 | OPERADOR DE COMPRESSOR OU COMPRESSORISTA COM ENCARGOS COMPLEMENTARES | H | 0,36
COMPOSICAO | 88297 | OPERADOR DE MÁQUINAS E EQUIPAMENTOS COM ENCARGOS COMPLEMENTARES | H | 0,36
INSUMO | 1512 | COMPRESSOR DE AR DIESEL REBOCAVEL 250 A 275PCM | H | 0,36
INSUMO | 4780 | PERFURATRIZ PNEUMATICA P/ ROCHA TIPO ATLAS COPCO RH-658 - 24,0KG OU EQUIV | H | 0,36
SEDI | 74163/2 | PERFURACAO DE POCO COM PERFURATRIZ A PERCUSSAO | M
COMPOSICAO | 88241 | AJUDANTE DE OPERAÇÃO EM GERAL COM ENCARGOS COMPLEMENTARES | H | 2,8
COMPOSICAO | 88297 | OPERADOR DE MÁQUINAS E EQUIPAMENTOS COM ENCARGOS COMPLEMENTARES | H | 1,4
INSUMO | 4778 | PERFURATRIZ PNEUMATICA PARA ROCHA, DE *17* KG (LOCACAO) | H | 1,4
SEDI | 84127 | REVESTIMENTO DE POCOS C/ TUBOS DE CONCRETO | M
COMPOSICAO | 88309 | PEDREIRO COM ENCARGOS COMPLEMENTARES | H | 1,4
COMPOSICAO | 88316 | SERVENTE COM ENCARGOS COMPLEMENTARES | H | 2,8
CLASSE/TIPO | CÓDIGOS | DESCRIÇÃO | UNIDADE | COEFICIENTE
INSUMO | 12551 | ANEL OU ADUELA CONCRETO ARMADO D = 1,20M, H = 0,50M | UN | 2
SEDI | 84128 | ABERTURA POCO PARA CISTERNA TERRENO COMPACTO COM DN 1,0M COM PROFUNDIDADES DE 15 A 20M | M
COMPOSICAO | 88313 | POCEIRO COM ENCARGOS COMPLEMENTARES | H | 5
COMPOSICAO | 88316 | SERVENTE COM ENCARGOS COMPLEMENTARES | H | 5
SEDI | 84129 | ABERTURA POCO PARA CISTERNA TERRENO COMPACTO COM DN 1,0M PROFUNDIDADE DE 10 A 15M | M
COMPOSICAO | 88313 | POCEIRO COM ENCARGOS COMPLEMENTARES | H | 4
COMPOSICAO | 88316 | SERVENTE COM ENCARGOS COMPLEMENTARES | H | 4
SEDI | 84130 | ABERTURA POCO PARA CISTERNA TERRENO COMPACTO COM DN 1,0 COM PROFUNDIDADE DE 5 A 10M | M
COMPOSICAO | 88313 | POCEIRO COM ENCARGOS COMPLEMENTARES | H | 3
COMPOSICAO | 88316 | SERVENTE COM ENCARGOS COMPLEMENTARES | H | 3
SEDI | 84131 | ABERTURA POCO PARA CISTERNA TERRENO COMPACTO COM DN 1,0 COM PROFUNDIDADEATE 5M | M
COMPOSICAO | 88313 | POCEIRO COM ENCARGOS COMPLEMENTARES | H | 2,5
COMPOSICAO | 88316 | SERVENTE COM ENCARGOS COMPLEMENTARES | H | 2,5
SEDI | 40841 | ABRACADEIRA P/POCOS PROFUNDOS | UN
COMPOSICAO | 88315 | SERRALHEIRO COM ENCARGOS COMPLEMENTARES | H | 2
COMPOSICAO | 88316 | SERVENTE COM ENCARGOS COMPLEMENTARES | H | 3,395
INSUMO | 1 | ACETILENO (CILINDRO DE 5 A 9 KG) | KG | 0,105
INSUMO | 2 | OXIGENIO | M3 | 0,805
INSUMO | 430 | PARAFUSO M16 (ROSCA MAQUINA D=16MM) X 125MM CAB QUADRADA - ZINCAGEM A FOGO | UN | 2
INSUMO | 1323 | CHAPA ACO FINA QUENTE PRETA 18MSG E = 1,21MM - 9,76KG/M2 | KG | 0,12
INSUMO | 3332 | APARELHO DE OXI-ACETILENO PARA SOLDA E CORTE, SEM O GAS (PPU) (LOCACAO) | H | 0,024817
SEDI | 6391 | SOLDA TOPO DESCENDENTE CHANFRADA ESPESSURA=1/4" CHAPA/PERFIL/TUBO ACO COM CONVERSOR DIESEL. | M
COMPOSICAO | 6388 | MAQUINA SOLDA ARCO 375A DIESEL 33CV CHP DIURNO EXCLUSIVE OPERADOR | H | 0,5
COMPOSICAO | 6390 | MAQUINA SOLDA ARCO 375A DIESEL 33CV CHI NOTURNO EXCLUSIVE OPERADOR | H | 1
COMPOSICAO | 88317 | SOLDADOR COM ENCARGOS COMPLEMENTARES | H | 3
INSUMO | 10999 | ELETRODO AWS E-6013 (OK 46.00; WI 613) D = 4MM ( SOLDA ELETRICA ) | KG | 0,8
SEDI | 84132 | SOLDA DE TOPO DESCENDENTE, EM CHAPA ACO CHANFR 5/16" ESP (P/ ASSENT TUBULACAO OU PECA DE ACO) UTILIZANDO CONVERSOR DIESEL. | M
COMPOSICAO | 6388 | MAQUINA SOLDA ARCO 375A DIESEL 33CV CHP DIURNO EXCLUSIVE OPERADOR | H | 0,67
COMPOSICAO | 6390 | MAQUINA SOLDA ARCO 375A DIESEL 33CV CHI NOTURNO EXCLUSIVE OPERADOR | H | 1,33
COMPOSICAO | 88316 | SERVENTE COM ENCARGOS COMPLEMENTARES | H | 1
INSUMO | 10999 | ELETRODO AWS E-6013 (OK 46.00; WI 613) D = 4MM ( SOLDA ELETRICA ) | KG | 3
SEDI | 84133 | SOLDA DE TOPO DESCENDENTE, EM CHAPA ACO CHANFR 3/8" ESP (P/ ASSENT TUBULACAO OU PECA DE ACO) UTILIZANDO CONVERSOR DIESEL | M
COMPOSICAO | 6388 | MAQUINA SOLDA ARCO 375A DIESEL 33CV CHP DIURNO EXCLUSIVE OPERADOR | H | 1,17
COMPOSICAO | 6390 | MAQUINA SOLDA ARCO 375A DIESEL 33CV CHI NOTURNO EXCLUSIVE OPERADOR | H | 2,33
COMPOSICAO | 88316 | SERVENTE COM ENCARGOS COMPLEMENTARES | H | 1,75
COMPOSICAO | 88317 | SOLDADOR COM ENCARGOS COMPLEMENTARES | H | 5,25
INSUMO | 10999 | ELETRODO AWS E-6013 (OK 46.00; WI 613) D = 4MM ( SOLDA ELETRICA ) | KG | 1,5
SEDI | 4877 | BETONEIRA 320L ELETRICA TRIFASICA C/CARREGADOR MECANICO C/OPERADOR - P | H
COMPOSICAO | 88291 | OPERADOR DE BETONEIRA (CAMINHÃO) COM ENCARGOS COMPLEMENTARES | H | 1
INSUMO | 10531 | BETONEIRA 320L ELETRICA TRIFASICA 3HP C/ CARREGADOR MECANICO | H | 1
SEDI | 71516 | CONJUNTO DE MANGUEIRA PARA COMBATE A INCENDIO EM FIBRA DE POLIESTER PURA, COM 1.1/2", REVESTIDA INTERNAMENTE, COM 2 LANCES DE 15M CADA | UN
INSUMO | 21029 | MANGUEIRA DE INCENDIO DE 1 1/2" E 15 M DE COMPRIMENTO, COM CAPA SIMPLES TECIDA EM FIO DE POLIESTER, TUBO INTERNO EM BORRACHA SINTETICA (ABNT TIPO 1) PARA INSTALACAO PREDIAL, COM CONEXOES | UN | 2
CLASSE/TIPO | CÓDIGOS | DESCRIÇÃO | UNIDADE | COEFICIENTE
SEDI | 73347 | CORTE, DOBRAGEM, MONTAGEM E COLOCACAO DE FERRAGEM NA FORMA, ACO CA-50 (A OU B) DIAM 8 A 12,5MM | KG
COMPOSICAO | 88245 | ARMADOR COM ENCARGOS COMPLEMENTARES | H | 0,105
COMPOSICAO | 88316 | SERVENTE COM ENCARGOS COMPLEMENTARES | H | 0,105
SEDI | 73361 | CONCRETO CICLOPICO FCK=10MPA 30% PEDRA DE MAO INCLUSIVE LANCAMENTO | M3
COMPOSICAO | 6042 | CONCRETO NAO ESTRUTURAL, CONSUMO 210KG/M3, PREPARO COM BETONEIRA, SEM LANCAMENTO | M3 | 0,7
COMPOSICAO | 73294 | BETONEIRA MOTOR GAS P/320L MIST SECA (CP) CARREG MEC E TAMBOR REVERSI-VEL - EXCL OPERADOR | H | 0,49
COMPOSICAO | 73298 | VIBRADOR DE IMERSAO MOTOR ELETR 2CV (CP) TUBO DE 48X48 C/MANGOTE DE 5M COMP EXCL OPERADOR | H | 0,14
COMPOSICAO | 73299 | VIBRADOR DE IMERSAO MOTOR ELETR 2CV (CI) TUBO 48X480MM C/MANGOTE DE 5M COMP EXCL OPERADOR | H | 0,56
COMPOSICAO | 88262 | CARPINTEIRO DE FORMAS COM ENCARGOS COMPLEMENTARES | H | 0,469
COMPOSICAO | 88309 | PEDREIRO COM ENCARGOS COMPLEMENTARES | H | 0,469
COMPOSICAO | 88316 | SERVENTE COM ENCARGOS COMPLEMENTARES | H | 8,421
INSUMO | 4730 | PEDRA-DE-MÃO OU PEDRA RACHÃO P/ MURO ARRIMO/FUNDAÇÃO/ENROCAMENTO ETC - POSTO PEDREIRA / FORNECEDOR (SEM FRETE) | M3 | 0,54
SEDI | 73370 | TRANSPORTE QQ NAT CAM BASCULANTE 30 KM/H 8.00 T EXCL DESPE- SA CARGA/DESC ESPERA DO CAMINHAO/SERVENTE/E OU EQUIP AUX. | T/KM
COMPOSICAO | 73306 | CAMINHAO BASCULANTE (TOCO) 5 M3, MOTOR DIESEL, 132CV, COM MOTORISTA, CHP. | H | 0,01
SEDI | 73372 | PINHO DE TERCEIRA 1" X 12" E 1" X 9" | M2
INSUMO | 6189 | TABUA MADEIRA 2A QUALIDADE 2,5 X 30,0CM (1 X 12") NAO APARELHADA | M | 1,665
INSUMO | 10567 | TABUA MADEIRA 3A QUALIDADE 2,5 X 23,0CM (1 X 9") NAO APARELHADA | M | 2,275
SEDI | 73375 | CORTE, DOBRAGEM, MONTAGEM E COLOCACAO DE FERRAGEM NA FORMA, ACO CA-50 (A OU B) DIAM ACIM 12,5MM | KG
COMPOSICAO | 88245 | ARMADOR COM ENCARGOS COMPLEMENTARES | H | 0,09
COMPOSICAO | 88316 | SERVENTE COM ENCARGOS COMPLEMENTARES | H | 0,09
SEDI | 73393 | CORTE, DOBRAGEM, MONTAGEM E COLOCACAO DE FERRAGEM NA FORMA, ACO CA-25 DIAM 6,3 A 8,0MM | KG
COMPOSICAO | 88245 | ARMADOR COM ENCARGOS COMPLEMENTARES | H | 0,11
COMPOSICAO | 88316 | SERVENTE COM ENCARGOS COMPLEMENTARES | H | 0,11
SEDI | 73396 | DEGRAU DE FERRO FUNDIDO NUM 1 DE 3,0 KG | UN
INSUMO | 11242 | DEGRAU FF P/ POCO VISITA N.2 / 2,5KG | UN | 1,2
SEDI | 73397 | EMBOCO CIMENTO AREIA 1:4 ESP=1,5CM INCL CHAPISCO 1:3 E=9MM | M2 |  | 28.29
COMPOSICAO | 73294 | BETONEIRA MOTOR GAS P/320L MIST SECA (CP) CARREG MEC E TAMBOR REVERSI-VEL - EXCL OPERADOR | H | 0,0169
COMPOSICAO | 73295 | BETONEIRA MOTOR GAS P/320L MIST SECA (CI) CARREG MEC E TAMBOR REVERSI-VEL - EXCL OPERADOR | H | 0,0052
COMPOSICAO | 88297 | OPERADOR DE MÁQUINAS E EQUIPAMENTOS COM ENCARGOS COMPLEMENTARES | H | 0,0169
COMPOSICAO | 88309 | PEDREIRO COM ENCARGOS COMPLEMENTARES | H | 0,55
COMPOSICAO | 88316 | SERVENTE COM ENCARGOS COMPLEMENTARES | H | 0,58005
INSUMO | 367 | AREIA GROSSA - POSTO JAZIDA / FORNECEDOR (SEM FRETE) | M3 | 0,03194
INSUMO | 1379 | CIMENTO PORTLAND COMPOSTO CP II-32 | KG | 10,513
SEDI | 73410 | FORMA PLANA P/VIGA, PILAR E PAREDE EM CHAPA RESINADA E= 10 MM | M2
COMPOSICAO | 88262 | CARPINTEIRO DE FORMAS COM ENCARGOS COMPLEMENTARES | H | 1,1
COMPOSICAO | 88316 | SERVENTE COM ENCARGOS COMPLEMENTARES | H | 1,1
INSUMO | 1350 | CHAPA DE MADEIRA COMPENSADA PARA FORMAS DE CONCRETO ARMADO, RESINADA EM AMBAS AS FACES, E = *10* MM, DE *1,10 X 2,20* M | UN | 0,0826446
INSUMO | 2692 | DESMOLDANTE PARA FORMA DE MADEIRA | L | 0,2
INSUMO | 4491 | PECA DE MADEIRA NATIVA / REGIONAL 7,5 X 7,5CM (3X3) NAO APARELHADA (P/FORMA) | M | 3
INSUMO | 5069 | PREGO POLIDO COM CABECA 17 X 27 | KG | 0,23
INSUMO | 6189 | TABUA MADEIRA 2A QUALIDADE 2,5 X 30,0CM (1 X 12") NAO APARELHADA | M | 0,33
SEDI | 73413 | ESCAVACAO MEC.VALA N ESCOR ATE 1,5M C/RETRO MAT 1A COM REDUTOR (PEDRAS/INST PREDIAIS/OUTROS REDUT PRODUT OU CAVAS FUNDACAO) - EXCL. ESGOTAMENTO | M3
COMPOSICAO | 73318 | TRATOR CARREGADEIRA E RETRO-ESCAVADEIRA DIESEL 75CV (CP) INCL OPERADOR-CAPAC CACAMBA 0,76M3 | H | 0,119
CLASSE/TIPO | CÓDIGOS | DESCRIÇÃO | UNIDADE | COEFICIENTE
COMPOSICAO | 73320 | TRATOR CARREGADEIRA E RETRO-ESCAVADEIRA DIESEL 75CV (CI) INCL OPERADOR-CAPAC CACAMBA 0,76M3 | H | 0,021
COMPOSICAO | 88316 | SERVENTE COM ENCARGOS COMPLEMENTARES | H | 0,14
SEDI | 73415 | PINTURA PVA, TRES DEMAOS | M2
COMPOSICAO | 88310 | PINTOR COM ENCARGOS COMPLEMENTARES | H | 0,4
COMPOSICAO | 88316 | SERVENTE COM ENCARGOS COMPLEMENTARES | H | 0,3
INSUMO | 3767 | LIXA P/ PAREDE OU MADEIRA | UN | 0,25
INSUMO | 7345 | TINTA LATEX PVA | L | 0,24
SEDI | 73426 | PERFURACAO MANUAL DIAMETRO 20 CM (5 TF) | M
COMPOSICAO | 88245 | ARMADOR COM ENCARGOS COMPLEMENTARES | H | 0,024
COMPOSICAO | 88309 | PEDREIRO COM ENCARGOS COMPLEMENTARES | H | 0,35705
COMPOSICAO | 88316 | SERVENTE COM ENCARGOS COMPLEMENTARES | H | 3,51374
INSUMO | 34 | ACO CA-50, 10,0 MM, VERGALHAO | KG | 0,21
INSUMO | 337 | ARAME RECOZIDO 18 BWG, 1,25 MM (0,01 KG/M) | KG | 0,006
INSUMO | 370 | AREIA MEDIA - POSTO JAZIDA / FORNECEDOR (SEM FRETE) | M3 | 0,021987
INSUMO | 1379 | CIMENTO PORTLAND COMPOSTO CP II-32 | KG | 10,20825
INSUMO | 4221 | OLEO DIESEL COMBUSTIVEL COMUM | L | 0,0303043
INSUMO | 4222 | GASOLINA COMUM | L | 0,002161
INSUMO | 4718 | PEDRA BRITADA N. 2 - POSTO PEDREIRA / FORNECEDOR (SEM FRETE) | M3 | 0,02406
INSUMO | 10537 | BETONEIRA 320 LITROS, SEM CARREGADOR, MOTOR A DIESEL DE 5,5 HP | UN | 0,000006
INSUMO | 11652 | VIBRADOR DE IMERSAO, DIAMETRO DE 25 MM, COM MOTOR A GASOLINA DE 3,5 HP | UN | 0,0000006
SEDI | 73430 | ESCAVACAO MEC. VALA N ESCOR MAT 1A C/RETRO ENTRE 1,5 E 3M C/ REDUTOR (PEDRAS/INST PREDIAIS/OUTROS REDUT.PRODUTIV OU CAVAS FUNDACAO ) - EXCL. ESGOTAMENTO. | M3
COMPOSICAO | 73318 | TRATOR CARREGADEIRA E RETRO-ESCAVADEIRA DIESEL 75CV (CP) INCL OPERADOR-CAPAC CACAMBA 0,76M3 | H | 0,145
COMPOSICAO | 73320 | TRATOR CARREGADEIRA E RETRO-ESCAVADEIRA DIESEL 75CV (CI) INCL OPERADOR-CAPAC CACAMBA 0,76M3 | H | 0,025
COMPOSICAO | 88316 | SERVENTE COM ENCARGOS COMPLEMENTARES | H | 0,17
SEDI | 73431 | PINHO TERCEIRA 2,5X10CM | M
COMPOSICAO | 73372 | PINHO DE TERCEIRA 1" X 12" E 1" X 9" | M2 | 0,1025
SEDI | 73454 | ALUGUEL CAMINHAO CARROC FIXA TOCO 7,5T MOTOR DIESEL 132CV(CP) C/MOTO RISTA | H
COMPOSICAO | 88283 | MOTORISTA DE CAMINHÃO E CARRETA COM ENCARGOS COMPLEMENTARES | H | 1
INSUMO | 1150 | CAMINHAO TOCO FORD CARGO 1717 E MOTOR CUMMINS 170 CV - PBT=16000 KG - CARGA UTIL + CARROCERIA = 11090 KG - DIST ENTRE EIXOS 4800 MM - INCL CARROCERIA FIXA ABERTA DE MADEIRA P/ TRANSP. GERAL DE CARGA SECA - DIMENSOES APROX. 2,50 X 7,00 X 0,50 M | UN | 0,000176
INSUMO | 4221 | OLEO DIESEL COMBUSTIVEL COMUM | L | 15,5
INSUMO | 4227 | OLEO LUBRIFICANTE PARA MOTORES DE EQUIPAMENTOS PESADOS (CAMINHOES, TRATORES, RETROS E ETC) | L | 0,264
INSUMO | 4229 | GRAXA LUBRIFICANTE | KG | 0,132
SEDI | 73460 | MACARANDUBA APARELHADA 3" X 4.1/2" | M
INSUMO | 20210 | PECA DE MADEIRA LEI APARELHADA 3 X 4.1/2" (7,5 X 11,5) | M | 1
SEDI | 73475 | TACO DE ALVENARIA (2,5X10X20)CM | UN
INSUMO | 4463 | PECA DE MADEIRA DE LEI NATIVA/REGIONAL *4 X 30* CM NAO APARELHADA | M3 | 0,000263
SEDI | 73488 | MACARANDUBA APARELHADA 3" X 6" | M
INSUMO | 20211 | PECA DE MADEIRA LEI APARELHADA 3 X 6" (7,5 X 15CM) | M | 1
SEDI | 73489 | MACARANDUBA APARELHADA DE 3" X 9" | M
INSUMO | 20204 | PECA DE MADEIRA LEI APARELHADA 3 X 9" (7,5 X 23CM) | M | 1
SEDI | 73490 | TUBO CA-1 CONCR ARMADO P/GALERIAS AGUAS PLUV DIAM=0,80M FORNEC MAT COM AREIA CIMENTO 1:4 - FORNECIMENTO E ASSENTAMENTO | M
COMPOSICAO | 73294 | BETONEIRA MOTOR GAS P/320L MIST SECA (CP) CARREG MEC E TAMBOR REVERSI-VEL - EXCL OPERADOR | H | 0,0065
COMPOSICAO | 73295 | BETONEIRA MOTOR GAS P/320L MIST SECA (CI) CARREG MEC E TAMBOR REVERSI-VEL - EXCL OPERADOR | H | 0,002
COMPOSICAO | 73355 | ALUGUEL CAMINHAO CARROC FIXA TOCO 7,5T MOTOR DIESEL 132CV (CF) C/MOTO RISTA | H | 0,18
CLASSE/TIPO | CÓDIGOS | DESCRIÇÃO | UNIDADE | COEFICIENTE
COMPOSICAO | 74030/002 | GUINDAUTO (CP) CARGA MAX 3,25T (A 2M) E 1,62T (A 4M), ALTURA MAX = 6,6M, MONTADO SOBRE CAMINHÃO TOCO (EXCL. O CAMINHÃO E OPERADOR). | H | 0,18
COMPOSICAO | 88246 | ASSENTADOR DE TUBOS COM ENCARGOS COMPLEMENTARES | H | 1,785
COMPOSICAO | 88297 | OPERADOR DE MÁQUINAS E EQUIPAMENTOS COM ENCARGOS COMPLEMENTARES | H | 0,0065
COMPOSICAO | 88316 | SERVENTE COM ENCARGOS COMPLEMENTARES | H | 3,23
INSUMO | 367 | AREIA GROSSA - POSTO JAZIDA / FORNECEDOR (SEM FRETE) | M3 | 0,0127
INSUMO | 1379 | CIMENTO PORTLAND COMPOSTO CP II-32 | KG | 3,77
INSUMO | 7750 | TUBO CONCRETO ARMADO CLASSE PA-1 PB NBR-8890/2007 DN 800MM PARA ÁGUAS PLUVIAIS | M | 1
SEDI | 73493 | TEODOLITO CONVENCIONAL DE MICROMETRO C/LEITURA NUMERICA (CP) PRECISAO DE 6S PARA LEVANTAMENTO DE TERRENOS DIVERSOS | H
INSUMO | 7247 | TEODOLITO COM PRECISAO DE + / - 6 SEGUNDOS, INCLUSIVE TRIPE (LOCACAO) | H | 1
SEDI | 73503 | TRANSPORTE DE TUBOS DE PVC DN 1000 | M
COMPOSICAO | 88316 | SERVENTE COM ENCARGOS COMPLEMENTARES | H | 0,3846
INSUMO | 1150 | CAMINHAO TOCO FORD CARGO 1717 E MOTOR CUMMINS 170 CV - PBT=16000 KG - CARGA UTIL + CARROCERIA = 11090 KG - DIST ENTRE EIXOS 4800 MM - INCL CARROCERIA FIXA ABERTA DE MADEIRA P/ TRANSP. GERAL DE CARGA SECA - DIMENSOES APROX. 2,50 X 7,00 X 0,50 M | UN | 0,0000053
INSUMO | 10512 | MOTORISTA DE CAMINHAO - PISO MENSAL (ENCARGO SOCIAL MENSALISTA) | MES | 0,000294
SEDI | 73504 | TRANSPORTE DE TUBOS DE PVC DN 900 | M
COMPOSICAO | 88316 | SERVENTE COM ENCARGOS COMPLEMENTARES | H | 0,3243
INSUMO | 1150 | CAMINHAO TOCO FORD CARGO 1717 E MOTOR CUMMINS 170 CV - PBT=16000 KG - CARGA UTIL + CARROCERIA = 11090 KG - DIST ENTRE EIXOS 4800 MM - INCL CARROCERIA FIXA ABERTA DE MADEIRA P/ TRANSP. GERAL DE CARGA SECA - DIMENSOES APROX. 2,50 X 7,00 X 0,50 M | UN | 0,0000045
INSUMO | 10512 | MOTORISTA DE CAMINHAO - PISO MENSAL (ENCARGO SOCIAL MENSALISTA) | MES | 0,0002477
SEDI | 73505 | TRANSPORTE DE TUBOS DE PVC DN 800 | M
COMPOSICAO | 88316 | SERVENTE COM ENCARGOS COMPLEMENTARES | H | 0,2691
INSUMO | 1150 | CAMINHAO TOCO FORD CARGO 1717 E MOTOR CUMMINS 170 CV - PBT=16000 KG - CARGA UTIL + CARROCERIA = 11090 KG - DIST ENTRE EIXOS 4800 MM - INCL CARROCERIA FIXA ABERTA DE MADEIRA P/ TRANSP. GERAL DE CARGA SECA - DIMENSOES APROX. 2,50 X 7,00 X 0,50 M | UN | 0,0000037
INSUMO | 10512 | MOTORISTA DE CAMINHAO - PISO MENSAL (ENCARGO SOCIAL MENSALISTA) | MES | 0,0002054
SEDI | 73506 | TRANSPORTE DE TUBOS DE PVC DN 700 | M
COMPOSICAO | 88316 | SERVENTE COM ENCARGOS COMPLEMENTARES | H | 0,2183
INSUMO | 1150 | CAMINHAO TOCO FORD CARGO 1717 E MOTOR CUMMINS 170 CV - PBT=16000 KG - CARGA UTIL + CARROCERIA = 11090 KG - DIST ENTRE EIXOS 4800 MM - INCL CARROCERIA FIXA ABERTA DE MADEIRA P/ TRANSP. GERAL DE CARGA SECA - DIMENSOES APROX. 2,50 X 7,00 X 0,50 M | UN | 0,000003
INSUMO | 10512 | MOTORISTA DE CAMINHAO - PISO MENSAL (ENCARGO SOCIAL MENSALISTA) | MES | 0,0001668
SEDI | 73507 | TRANSPORTE DE TUBOS DE PVC DN 600 | M
COMPOSICAO | 88316 | SERVENTE COM ENCARGOS COMPLEMENTARES | H | 0,1715
INSUMO | 1150 | CAMINHAO TOCO FORD CARGO 1717 E MOTOR CUMMINS 170 CV - PBT=16000 KG - CARGA UTIL + CARROCERIA = 11090 KG - DIST ENTRE EIXOS 4800 MM - INCL CARROCERIA FIXA ABERTA DE MADEIRA P/ TRANSP. GERAL DE CARGA SECA - DIMENSOES APROX. 2,50 X 7,00 X 0,50 M | UN | 0,0000023
INSUMO | 10512 | MOTORISTA DE CAMINHAO - PISO MENSAL (ENCARGO SOCIAL MENSALISTA) | MES | 0,0001309
SEDI | 73508 | TRANSPORTE DE TUBOS DE PVC DN 500 | M
COMPOSICAO | 88316 | SERVENTE COM ENCARGOS COMPLEMENTARES | H | 0,1299
INSUMO | 1150 | CAMINHAO TOCO FORD CARGO 1717 E MOTOR CUMMINS 170 CV - PBT=16000 KG - CARGA UTIL + CARROCERIA = 11090 KG - DIST ENTRE EIXOS 4800 MM - INCL CARROCERIA FIXA ABERTA DE MADEIRA P/ TRANSP. GERAL DE CARGA SECA - DIMENSOES APROX. 2,50 X 7,00 X 0,50 M | UN | 0,0000018
INSUMO | 10512 | MOTORISTA DE CAMINHAO - PISO MENSAL (ENCARGO SOCIAL MENSALISTA) | MES | 0,000099
SEDI | 73509 | TRANSPORTE DE TUBOS DE PVC DN 400 | M
CLASSE/TIPO | CÓDIGOS | DESCRIÇÃO | UNIDADE | COEFICIENTE
COMPOSICAO | 88316 | SERVENTE COM ENCARGOS COMPLEMENTARES | H | 0,0945
INSUMO | 1150 | CAMINHAO TOCO FORD CARGO 1717 E MOTOR CUMMINS 170 CV - PBT=16000 KG - CARGA UTIL + CARROCERIA = 11090 KG - DIST ENTRE EIXOS 4800 MM - INCL CARROCERIA FIXA ABERTA DE MADEIRA P/ TRANSP. GERAL DE CARGA SECA - DIMENSOES APROX. 2,50 X 7,00 X 0,50 M | UN | 0,0000013
INSUMO | 10512 | MOTORISTA DE CAMINHAO - PISO MENSAL (ENCARGO SOCIAL MENSALISTA) | MES | 0,0000722
SEDI | 73510 | TRANSPORTE DE TUBOS DE FERRO DUTIL DN 1200 | M
COMPOSICAO | 88316 | SERVENTE COM ENCARGOS COMPLEMENTARES | H | 0,988
INSUMO | 1150 | CAMINHAO TOCO FORD CARGO 1717 E MOTOR CUMMINS 170 CV - PBT=16000 KG - CARGA UTIL + CARROCERIA = 11090 KG - DIST ENTRE EIXOS 4800 MM - INCL CARROCERIA FIXA ABERTA DE MADEIRA P/ TRANSP. GERAL DE CARGA SECA - DIMENSOES APROX. 2,50 X 7,00 X 0,50 M | UN | 0,0000138
INSUMO | 10512 | MOTORISTA DE CAMINHAO - PISO MENSAL (ENCARGO SOCIAL MENSALISTA) | MES | 0,0007563
SEDI | 73511 | TRANSPORTE DE TUBOS DE FERRO DUTIL DN 1100 | M
COMPOSICAO | 88316 | SERVENTE COM ENCARGOS COMPLEMENTARES | H | 0,85
INSUMO | 1150 | CAMINHAO TOCO FORD CARGO 1717 E MOTOR CUMMINS 170 CV - PBT=16000 KG - CARGA UTIL + CARROCERIA = 11090 KG - DIST ENTRE EIXOS 4800 MM - INCL CARROCERIA FIXA ABERTA DE MADEIRA P/ TRANSP. GERAL DE CARGA SECA - DIMENSOES APROX. 2,50 X 7,00 X 0,50 M | UN | 0,000012
INSUMO | 10512 | MOTORISTA DE CAMINHAO - PISO MENSAL (ENCARGO SOCIAL MENSALISTA) | MES | 0,000659
SEDI | 73512 | TRANSPORTE DE TUBOS DE FERRO DUTIL DN 1000 | M
COMPOSICAO | 88316 | SERVENTE COM ENCARGOS COMPLEMENTARES | H | 0,74
INSUMO | 1150 | CAMINHAO TOCO FORD CARGO 1717 E MOTOR CUMMINS 170 CV - PBT=16000 KG - CARGA UTIL + CARROCERIA = 11090 KG - DIST ENTRE EIXOS 4800 MM - INCL CARROCERIA FIXA ABERTA DE MADEIRA P/ TRANSP. GERAL DE CARGA SECA - DIMENSOES APROX. 2,50 X 7,00 X 0,50 M | UN | 0,0000103
INSUMO | 10512 | MOTORISTA DE CAMINHAO - PISO MENSAL (ENCARGO SOCIAL MENSALISTA) | MES | 0,0005677
SEDI | 73513 | TRANSPORTE DE TUBOS DE FERRO DUTIL DN 900 | M
COMPOSICAO | 88316 | SERVENTE COM ENCARGOS COMPLEMENTARES | H | 0,624
INSUMO | 1150 | CAMINHAO TOCO FORD CARGO 1717 E MOTOR CUMMINS 170 CV - PBT=16000 KG - CARGA UTIL + CARROCERIA = 11090 KG - DIST ENTRE EIXOS 4800 MM - INCL CARROCERIA FIXA ABERTA DE MADEIRA P/ TRANSP. GERAL DE CARGA SECA - DIMENSOES APROX. 2,50 X 7,00 X 0,50 M | UN | 0,0000087
INSUMO | 10512 | MOTORISTA DE CAMINHAO - PISO MENSAL (ENCARGO SOCIAL MENSALISTA) | MES | 0,0004786
SEDI | 73514 | TRANSPORTE DE TUBOS DE FERRO DUTIL DN 800 | M
COMPOSICAO | 88316 | SERVENTE COM ENCARGOS COMPLEMENTARES | H | 0,518
INSUMO | 1150 | CAMINHAO TOCO FORD CARGO 1717 E MOTOR CUMMINS 170 CV - PBT=16000 KG - CARGA UTIL + CARROCERIA = 11090 KG - DIST ENTRE EIXOS 4800 MM - INCL CARROCERIA FIXA ABERTA DE MADEIRA P/ TRANSP. GERAL DE CARGA SECA - DIMENSOES APROX. 2,50 X 7,00 X 0,50 M | UN | 0,0000072
INSUMO | 10512 | MOTORISTA DE CAMINHAO - PISO MENSAL (ENCARGO SOCIAL MENSALISTA) | MES | 0,0003972
SEDI | 73515 | TRANSPORTE DE TUBOS DE FERRO DUTIL DN 700 | M
COMPOSICAO | 88316 | SERVENTE COM ENCARGOS COMPLEMENTARES | H | 0,42
INSUMO | 1150 | CAMINHAO TOCO FORD CARGO 1717 E MOTOR CUMMINS 170 CV - PBT=16000 KG - CARGA UTIL + CARROCERIA = 11090 KG - DIST ENTRE EIXOS 4800 MM - INCL CARROCERIA FIXA ABERTA DE MADEIRA P/ TRANSP. GERAL DE CARGA SECA - DIMENSOES APROX. 2,50 X 7,00 X 0,50 M | UN | 0,0000058
INSUMO | 10512 | MOTORISTA DE CAMINHAO - PISO MENSAL (ENCARGO SOCIAL MENSALISTA) | MES | 0,0003222
SEDI | 73516 | TRANSPORTE DE TUBOS DE FERRO DUTIL DN 600 | M
COMPOSICAO | 88316 | SERVENTE COM ENCARGOS COMPLEMENTARES | H | 0,33
INSUMO | 1150 | CAMINHAO TOCO FORD CARGO 1717 E MOTOR CUMMINS 170 CV - PBT=16000 KG - CARGA UTIL + CARROCERIA = 11090 KG - DIST ENTRE EIXOS 4800 MM - INCL CARROCERIA FIXA ABERTA DE MADEIRA P/ TRANSP. GERAL DE CARGA SECA - DIMENSOES APROX. 2,50 X 7,00 X 0,50 M | UN | 0,0000046
INSUMO | 10512 | MOTORISTA DE CAMINHAO - PISO MENSAL (ENCARGO SOCIAL MENSALISTA) | MES | 0,0002531
CLASSE/TIPO | CÓDIGOS | DESCRIÇÃO | UNIDADE | COEFICIENTE
SEDI | 73517 | TRANSPORTE DE TUBOS DE FERRO DUTIL DN 500 | M
COMPOSICAO | 88316 | SERVENTE COM ENCARGOS COMPLEMENTARES | H | 0,25
INSUMO | 1150 | CAMINHAO TOCO FORD CARGO 1717 E MOTOR CUMMINS 170 CV - PBT=16000 KG - CARGA UTIL + CARROCERIA = 11090 KG - DIST ENTRE EIXOS 4800 MM - INCL CARROCERIA FIXA ABERTA DE MADEIRA P/ TRANSP. GERAL DE CARGA SECA - DIMENSOES APROX. 2,50 X 7,00 X 0,50 M | UN | 0,0000035
INSUMO | 10512 | MOTORISTA DE CAMINHAO - PISO MENSAL (ENCARGO SOCIAL MENSALISTA) | MES | 0,0001918
SEDI | 73518 | TRANSPORTE DE TUBOS DE FERRO DUTIL DN 450 | M
COMPOSICAO | 88316 | SERVENTE COM ENCARGOS COMPLEMENTARES | H | 0,217
INSUMO | 1150 | CAMINHAO TOCO FORD CARGO 1717 E MOTOR CUMMINS 170 CV - PBT=16000 KG - CARGA UTIL + CARROCERIA = 11090 KG - DIST ENTRE EIXOS 4800 MM - INCL CARROCERIA FIXA ABERTA DE MADEIRA P/ TRANSP. GERAL DE CARGA SECA - DIMENSOES APROX. 2,50 X 7,00 X 0,50 M | UN | 0,000003
INSUMO | 10512 | MOTORISTA DE CAMINHAO - PISO MENSAL (ENCARGO SOCIAL MENSALISTA) | MES | 0,0001663
SEDI | 73519 | TRANSPORTE DE TUBOS DE FERRO DUTIL DN 400 | M
COMPOSICAO | 88316 | SERVENTE COM ENCARGOS COMPLEMENTARES | H | 0,182
INSUMO | 1150 | CAMINHAO TOCO FORD CARGO 1717 E MOTOR CUMMINS 170 CV - PBT=16000 KG - CARGA UTIL + CARROCERIA = 11090 KG - DIST ENTRE EIXOS 4800 MM - INCL CARROCERIA FIXA ABERTA DE MADEIRA P/ TRANSP. GERAL DE CARGA SECA - DIMENSOES APROX. 2,50 X 7,00 X 0,50 M | UN | 0,0000025
INSUMO | 10512 | MOTORISTA DE CAMINHAO - PISO MENSAL (ENCARGO SOCIAL MENSALISTA) | MES | 0,0001395
SEDI | 73520 | TRANSPORTE DE TUBOS DE FERRO DUTIL DN 350 | M
COMPOSICAO | 88316 | SERVENTE COM ENCARGOS COMPLEMENTARES | H | 0,153
INSUMO | 1150 | CAMINHAO TOCO FORD CARGO 1717 E MOTOR CUMMINS 170 CV - PBT=16000 KG - CARGA UTIL + CARROCERIA = 11090 KG - DIST ENTRE EIXOS 4800 MM - INCL CARROCERIA FIXA ABERTA DE MADEIRA P/ TRANSP. GERAL DE CARGA SECA - DIMENSOES APROX. 2,50 X 7,00 X 0,50 M | UN | 0,0000021
INSUMO | 10512 | MOTORISTA DE CAMINHAO - PISO MENSAL (ENCARGO SOCIAL MENSALISTA) | MES | 0,0001172
SEDI | 73521 | TRANSPORTE DE TUBOS DE FERRO DUTIL DN 300 | M
COMPOSICAO | 88316 | SERVENTE COM ENCARGOS COMPLEMENTARES | H | 0,123
INSUMO | 1150 | CAMINHAO TOCO FORD CARGO 1717 E MOTOR CUMMINS 170 CV - PBT=16000 KG - CARGA UTIL + CARROCERIA = 11090 KG - DIST ENTRE EIXOS 4800 MM - INCL CARROCERIA FIXA ABERTA DE MADEIRA P/ TRANSP. GERAL DE CARGA SECA - DIMENSOES APROX. 2,50 X 7,00 X 0,50 M | UN | 0,0000017
INSUMO | 10512 | MOTORISTA DE CAMINHAO - PISO MENSAL (ENCARGO SOCIAL MENSALISTA) | MES | 0,0000945
SEDI | 73522 | TRANSPORTE DE TUBOS DE FERRO DUTIL DN 250 | M
COMPOSICAO | 88316 | SERVENTE COM ENCARGOS COMPLEMENTARES | H | 0,098
INSUMO | 1150 | CAMINHAO TOCO FORD CARGO 1717 E MOTOR CUMMINS 170 CV - PBT=16000 KG - CARGA UTIL + CARROCERIA = 11090 KG - DIST ENTRE EIXOS 4800 MM - INCL CARROCERIA FIXA ABERTA DE MADEIRA P/ TRANSP. GERAL DE CARGA SECA - DIMENSOES APROX. 2,50 X 7,00 X 0,50 M | UN | 0,0000013
INSUMO | 10512 | MOTORISTA DE CAMINHAO - PISO MENSAL (ENCARGO SOCIAL MENSALISTA) | MES | 0,000075
SEDI | 73523 | TRANSPORTE DE TUBOS DE FERRO DUTIL DN 200 | M
COMPOSICAO | 88316 | SERVENTE COM ENCARGOS COMPLEMENTARES | H | 0,073
INSUMO | 1150 | CAMINHAO TOCO FORD CARGO 1717 E MOTOR CUMMINS 170 CV - PBT=16000 KG - CARGA UTIL + CARROCERIA = 11090 KG - DIST ENTRE EIXOS 4800 MM - INCL CARROCERIA FIXA ABERTA DE MADEIRA P/ TRANSP. GERAL DE CARGA SECA - DIMENSOES APROX. 2,50 X 7,00 X 0,50 M | UN | 0,000001
INSUMO | 10512 | MOTORISTA DE CAMINHAO - PISO MENSAL (ENCARGO SOCIAL MENSALISTA) | MES | 0,0000559
SEDI | 73524 | TRANSPORTE DE TUBOS DE FERRO DUTIL DN 150 | M
COMPOSICAO | 88316 | SERVENTE COM ENCARGOS COMPLEMENTARES | H | 0,057
INSUMO | 1150 | CAMINHAO TOCO FORD CARGO 1717 E MOTOR CUMMINS 170 CV - PBT=16000 KG - CARGA UTIL + CARROCERIA = 11090 KG - DIST ENTRE EIXOS 4800 MM - INCL CARROCERIA FIXA ABERTA DE MADEIRA P/ TRANSP. GERAL DE CARGA SECA - DIMENSOES APROX. 2,50 X 7,00 X 0,50 M | UN | 0,0000008
CLASSE/TIPO | CÓDIGOS | DESCRIÇÃO | UNIDADE | COEFICIENTE
INSUMO | 10512 | MOTORISTA DE CAMINHAO - PISO MENSAL (ENCARGO SOCIAL MENSALISTA) | MES | 0,000044
SEDI | 73525 | CORTE, DOBRAGEM, MONTAGEM E COLOCACAO DE FERRAGEM NA FORMA, ACO CA-60 DIAM 4,2 A 8,0MM | KG
COMPOSICAO | 88245 | ARMADOR COM ENCARGOS COMPLEMENTARES | H | 0,105
COMPOSICAO | 88316 | SERVENTE COM ENCARGOS COMPLEMENTARES | H | 0,105
SEDI | 73533 | CONCRETO P/CAMADAS PREPARATORIAS 180KG/M3 CIMENTO SOMENTE MATERIAIS INCL 5% PERDAS. | M3
INSUMO | 367 | AREIA GROSSA - POSTO JAZIDA / FORNECEDOR (SEM FRETE) | M3 | 0,6
INSUMO | 1379 | CIMENTO PORTLAND COMPOSTO CP II-32 | KG | 180
INSUMO | 4718 | PEDRA BRITADA N. 2 - POSTO PEDREIRA / FORNECEDOR (SEM FRETE) | M3 | 0,455
INSUMO | 4721 | PEDRA BRITADA N. 1 - POSTO PEDREIRA / FORNECEDOR (SEM FRETE) | M3 | 0,455
SEDI | 73540 | COLOCACAO CUBA LOUCA/ACO INOX EXCLUSIVE CUBA/COMPLEMENTO - P | UN
COMPOSICAO | 88248 | AUXILIAR DE ENCANADOR OU BOMBEIRO HIDRÁULICO COM ENCARGOS COMPLEMENTARES | H | 1
COMPOSICAO | 88267 | ENCANADOR OU BOMBEIRO HIDRÁULICO COM ENCARGOS COMPLEMENTARES | H | 1
SEDI | 73541 | COLOCACAO BANCA MARMORE/GRANITO/ACO INOX EXCLUSIVE BANCA - P | M
COMPOSICAO | 87372 | ARGAMASSA TRAÇO 1:3 (CIMENTO E AREIA MÉDIA) PARA CONTRAPISO, PREPARO MANUAL. AF_06/2014 | M3 | 0,0045
COMPOSICAO | 88309 | PEDREIRO COM ENCARGOS COMPLEMENTARES | H | 2
COMPOSICAO | 88316 | SERVENTE COM ENCARGOS COMPLEMENTARES | H | 2
SEDI | 73542 | BUCHA/ARRUELA ALUMINIO 3/4" - P | CJ
COMPOSICAO | 88247 | AUXILIAR DE ELETRICISTA COM ENCARGOS COMPLEMENTARES | H | 0,01
COMPOSICAO | 88264 | ELETRICISTA COM ENCARGOS COMPLEMENTARES | H | 0,01
INSUMO | 851 | BUCHA E ARRUELA ALUMINIO FUNDIDO P/ ELETRODUTO 20MM (3/4'') | CJ | 1
SEDI | 73543 | BUCHA/ARRUELA ALUMINIO 1/2" - P | CJ
COMPOSICAO | 88247 | AUXILIAR DE ELETRICISTA COM ENCARGOS COMPLEMENTARES | H | 0,01
COMPOSICAO | 88264 | ELETRICISTA COM ENCARGOS COMPLEMENTARES | H | 0,01
INSUMO | 850 | BUCHA E ARRUELA ALUMINIO FUNDIDO P/ ELETRODUTO 15MM (1/2'') | CJ | 1
SEDI | 73555 | TACO DE CANELA 2,5X10X10CM | UN
COMPOSICAO | 73475 | TACO DE ALVENARIA (2,5X10X20)CM | UN | 0,5
SEDI | 73562 | NIVEL WILD-NA-Z | H
COMPOSICAO | 73493 | TEODOLITO CONVENCIONAL DE MICROMETRO C/LEITURA NUMERICA (CP) PRECISAO DE 6S PARA LEVANTAMENTO DE TERRENOS DIVERSOS | H | 0,33
SEDI | 73564 | CORTE REMOCAO DO PAVIMENTO APICOAMENTO LAJE FORMAS E CONCRETAGEM BER- COS FCK=25MPA-24H UTILIZANDO GRAUTH | M
COMPOSICAO | 73294 | BETONEIRA MOTOR GAS P/320L MIST SECA (CP) CARREG MEC E TAMBOR REVERSI-VEL - EXCL OPERADOR | H | 0,1
COMPOSICAO | 73295 | BETONEIRA MOTOR GAS P/320L MIST SECA (CI) CARREG MEC E TAMBOR REVERSI-VEL - EXCL OPERADOR | H | 0,2
COMPOSICAO | 73331 | VIBRADOR DE IMERSAO MOTOR GAS 3,5CV (CP) TUBO 48X480MM C/MANGOTE DE 5M COMP EXCL OPERADOR | H | 0,04
COMPOSICAO | 73333 | GRUPO GERADOR C/POTENCIA 1450W/110V C.A OU 12V C.C. (CI) GAS 3,4HP (3.600RPM) DE 4 TEMPOS REFRIGERACAO A AR - EXCL OPERADOR | H | 0,16
COMPOSICAO | 73338 | COMPRESSOR AR PORTATIL/REBOCAVEL DESC 170PCM DIESEL 40CV (CI) PRESSAO DE TRABALHO DE 102PSI - EXCL OPERADOR | H | 0,36
COMPOSICAO | 73343 | VIBRADOR DE IMERSAO MOTOR GAS 3,5CV TUBO DE 48X480MM (CI) C/MANGOTE DE 5M COMP EXCL OPERADOR | H | 0,09
COMPOSICAO | 73354 | MAQUINA DE JUNTAS GAS 8,25CV PART MANUAL (CI) INCL OPERADOR | H | 0,12
COMPOSICAO | 73367 | ROMPEDOR PNEUNATICO 32,6KG CONSUMO AR 38,8L (CI) S/OPERADOR PONTEIRA E MANGUEIRA - FREQUENCIA DE IMPACTOS 1110 IMP/MIN | H | 0,48
COMPOSICAO | 73372 | PINHO DE TERCEIRA 1" X 12" E 1" X 9" | M2 | 0,067432
COMPOSICAO | 73378 | ROMPEDOR PNEUMATICO 32,6KG CONSUMO AR 38,8L (CP) S/OPERADOR PONTEIRA E MANGUEIRA FREQUENCIA DE IMPACTO DE 1110 IMP/MIN | H | 0,22
COMPOSICAO | 73387 | GRUPO GERADOR C/POTENCIA 1450W/110V C.A OU 12V C.C. (CP) GAS 3,4HPREFRIGERADO A AR - EXCL OPERADOR | H | 0,16
COMPOSICAO | 73388 | COMPRESSOR AR PORTATIL/REBOCAVEL DESC 170PCM DIESEL 40CV (CP) PRESSAO DE TRABALHO DE 102PSI - EXCL OPERADOR | H | 0,34
CLASSE/TIPO | CÓDIGOS | DESCRIÇÃO | UNIDADE | COEFICIENTE
COMPOSICAO | 73478 | MAQUINA DE JUNTAS GAS 8,25CV PART MANUAL (CP) INCL OPERADOR | H | 0,06
COMPOSICAO | 83445 | CAMINHAO TANQUE (PIPA) 6.000 L, DIESEL, 132 CV, COM MOTORISTA. | CHP | 0,01
COMPOSICAO | 88245 | ARMADOR COM ENCARGOS COMPLEMENTARES | H | 1,31
COMPOSICAO | 88262 | CARPINTEIRO DE FORMAS COM ENCARGOS COMPLEMENTARES | H | 0,53
COMPOSICAO | 88297 | OPERADOR DE MÁQUINAS E EQUIPAMENTOS COM ENCARGOS COMPLEMENTARES | H | 0,9
COMPOSICAO | 88298 | OPERADOR DE MARTELETE OU MARTELETEIRO COM ENCARGOS COMPLEMENTARES | H | 1,42
COMPOSICAO | 88309 | PEDREIRO COM ENCARGOS COMPLEMENTARES | H | 0,49
COMPOSICAO | 88316 | SERVENTE COM ENCARGOS COMPLEMENTARES | H | 0,53
INSUMO | 34 | ACO CA-50, 10,0 MM, VERGALHAO | KG | 7,6
INSUMO | 134 | ARGAMASSA AUTONIVELANTE PARA GROUTEAMENTO EM GERAL SIKAGROUT OU EQUIVALENTE | KG | 83,184
INSUMO | 337 | ARAME RECOZIDO 18 BWG, 1,25 MM (0,01 KG/M) | KG | 0,03
INSUMO | 367 | AREIA GROSSA - POSTO JAZIDA / FORNECEDOR (SEM FRETE) | M3 | 0,005
INSUMO | 4429 | PECA DE MADEIRA DE LEI *7,5 X 10* CM, NÃO APARELHADA, (P/TELHADO) | M | 0,1
INSUMO | 4460 | PECA DE MADEIRA DE LEI *2,5 X 10* CM (1" X 4") NÃO APARELHADA, (SARRAFO- P/TELHADO) | M | 0,1
INSUMO | 4720 | PEDRA BRITADA N. 0 PEDRISCO OU CASCALHINHO - POSTO PEDREIRA / FORNECEDOR (SEM FRETE) | M3 | 0,033
INSUMO | 5075 | PREGO POLIDO COM CABECA 18 X 30 | KG | 0,065
INSUMO | 5327 | PIGMENTO EM PO PARA ARGAMASSAS, CIMENTOS E OUTROS | KG | 0,34
SEDI | 73587 | TRANSPORTE DE TUBOS DE PVC DN 350 | M
COMPOSICAO | 88316 | SERVENTE COM ENCARGOS COMPLEMENTARES | H | 0,066
INSUMO | 1150 | CAMINHAO TOCO FORD CARGO 1717 E MOTOR CUMMINS 170 CV - PBT=16000 KG - CARGA UTIL + CARROCERIA = 11090 KG - DIST ENTRE EIXOS 4800 MM - INCL CARROCERIA FIXA ABERTA DE MADEIRA P/ TRANSP. GERAL DE CARGA SECA - DIMENSOES APROX. 2,50 X 7,00 X 0,50 M | UN | 0,0000009
INSUMO | 10512 | MOTORISTA DE CAMINHAO - PISO MENSAL (ENCARGO SOCIAL MENSALISTA) | MES | 0,0000509
SEDI | 73588 | TRANSPORTE DE TUBOS DE PVC DN 300 | M
COMPOSICAO | 88316 | SERVENTE COM ENCARGOS COMPLEMENTARES | H | 0,0444
INSUMO | 1150 | CAMINHAO TOCO FORD CARGO 1717 E MOTOR CUMMINS 170 CV - PBT=16000 KG - CARGA UTIL + CARROCERIA = 11090 KG - DIST ENTRE EIXOS 4800 MM - INCL CARROCERIA FIXA ABERTA DE MADEIRA P/ TRANSP. GERAL DE CARGA SECA - DIMENSOES APROX. 2,50 X 7,00 X 0,50 M | UN | 0,0000006
INSUMO | 10512 | MOTORISTA DE CAMINHAO - PISO MENSAL (ENCARGO SOCIAL MENSALISTA) | MES | 0,000034
SEDI | 73589 | TRANSPORTE DE TUBOS DE PVC DN 250 | M
COMPOSICAO | 88316 | SERVENTE COM ENCARGOS COMPLEMENTARES | H | 0,0313
INSUMO | 1150 | CAMINHAO TOCO FORD CARGO 1717 E MOTOR CUMMINS 170 CV - PBT=16000 KG - CARGA UTIL + CARROCERIA = 11090 KG - DIST ENTRE EIXOS 4800 MM - INCL CARROCERIA FIXA ABERTA DE MADEIRA P/ TRANSP. GERAL DE CARGA SECA - DIMENSOES APROX. 2,50 X 7,00 X 0,50 M | UN | 0,0000004
INSUMO | 10512 | MOTORISTA DE CAMINHAO - PISO MENSAL (ENCARGO SOCIAL MENSALISTA) | MES | 0,000024
SEDI | 73590 | TRANSPORTE DE TUBOS DE PVC DN 200 | M
COMPOSICAO | 88316 | SERVENTE COM ENCARGOS COMPLEMENTARES | H | 0,0201
INSUMO | 1150 | CAMINHAO TOCO FORD CARGO 1717 E MOTOR CUMMINS 170 CV - PBT=16000 KG - CARGA UTIL + CARROCERIA = 11090 KG - DIST ENTRE EIXOS 4800 MM - INCL CARROCERIA FIXA ABERTA DE MADEIRA P/ TRANSP. GERAL DE CARGA SECA - DIMENSOES APROX. 2,50 X 7,00 X 0,50 M | UN | 0,0000002
INSUMO | 10512 | MOTORISTA DE CAMINHAO - PISO MENSAL (ENCARGO SOCIAL MENSALISTA) | MES | 0,0000154
SEDI | 73591 | TRANSPORTE DE TUBOS DE PVC DN 150 | M
COMPOSICAO | 88316 | SERVENTE COM ENCARGOS COMPLEMENTARES | H | 0,013
INSUMO | 1150 | CAMINHAO TOCO FORD CARGO 1717 E MOTOR CUMMINS 170 CV - PBT=16000 KG - CARGA UTIL + CARROCERIA = 11090 KG - DIST ENTRE EIXOS 4800 MM - INCL CARROCERIA FIXA ABERTA DE MADEIRA P/ TRANSP. GERAL DE CARGA SECA - DIMENSOES APROX. 2,50 X 7,00 X 0,50 M | UN | 0,0000001
INSUMO | 10512 | MOTORISTA DE CAMINHAO - PISO MENSAL (ENCARGO SOCIAL MENSALISTA) | MES | 0,00001
CLASSE/TIPO | CÓDIGOS | DESCRIÇÃO | UNIDADE | COEFICIENTE
SEDI | 73592 | TRANSPORTE DE TUBOS DE PVC DN 125 | M
COMPOSICAO | 88316 | SERVENTE COM ENCARGOS COMPLEMENTARES | H | 0,01
INSUMO | 1150 | CAMINHAO TOCO FORD CARGO 1717 E MOTOR CUMMINS 170 CV - PBT=16000 KG - CARGA UTIL + CARROCERIA = 11090 KG - DIST ENTRE EIXOS 4800 MM - INCL CARROCERIA FIXA ABERTA DE MADEIRA P/ TRANSP. GERAL DE CARGA SECA - DIMENSOES APROX. 2,50 X 7,00 X 0,50 M | UN | 0,0000001
INSUMO | 10512 | MOTORISTA DE CAMINHAO - PISO MENSAL (ENCARGO SOCIAL MENSALISTA) | MES | 0,0000077
SEDI | 73593 | TRANSPORTE DE TUBOS DE PVC DN 100 | M
COMPOSICAO | 88316 | SERVENTE COM ENCARGOS COMPLEMENTARES | H | 0,0061
INSUMO | 1150 | CAMINHAO TOCO FORD CARGO 1717 E MOTOR CUMMINS 170 CV - PBT=16000 KG - CARGA UTIL + CARROCERIA = 11090 KG - DIST ENTRE EIXOS 4800 MM - INCL CARROCERIA FIXA ABERTA DE MADEIRA P/ TRANSP. GERAL DE CARGA SECA - DIMENSOES APROX. 2,50 X 7,00 X 0,50 M | UN | 0,0000008
INSUMO | 10512 | MOTORISTA DE CAMINHAO - PISO MENSAL (ENCARGO SOCIAL MENSALISTA) | MES | 0,0000045
SEDI | 73594 | TRANSPORTE DE TUBOS DE PVC DN 75 | M
COMPOSICAO | 88316 | SERVENTE COM ENCARGOS COMPLEMENTARES | H | 0,005
INSUMO | 1150 | CAMINHAO TOCO FORD CARGO 1717 E MOTOR CUMMINS 170 CV - PBT=16000 KG - CARGA UTIL + CARROCERIA = 11090 KG - DIST ENTRE EIXOS 4800 MM - INCL CARROCERIA FIXA ABERTA DE MADEIRA P/ TRANSP. GERAL DE CARGA SECA - DIMENSOES APROX. 2,50 X 7,00 X 0,50 M | UN | 0,0000006
INSUMO | 10512 | MOTORISTA DE CAMINHAO - PISO MENSAL (ENCARGO SOCIAL MENSALISTA) | MES | 0,0000036
SEDI | 73595 | TRANSPORTE DE TUBOS DE PVC DN 50 | M
COMPOSICAO | 88316 | SERVENTE COM ENCARGOS COMPLEMENTARES | H | 0,0028
INSUMO | 1150 | CAMINHAO TOCO FORD CARGO 1717 E MOTOR CUMMINS 170 CV - PBT=16000 KG - CARGA UTIL + CARROCERIA = 11090 KG - DIST ENTRE EIXOS 4800 MM - INCL CARROCERIA FIXA ABERTA DE MADEIRA P/ TRANSP. GERAL DE CARGA SECA - DIMENSOES APROX. 2,50 X 7,00 X 0,50 M | UN | 0,0000004
INSUMO | 10512 | MOTORISTA DE CAMINHAO - PISO MENSAL (ENCARGO SOCIAL MENSALISTA) | MES | 0,0000022
SEDI | 73596 | TRANSPORTE DE TUBOS DE PVC DN 25 | M
COMPOSICAO | 88316 | SERVENTE COM ENCARGOS COMPLEMENTARES | H | 0,0009
INSUMO | 1150 | CAMINHAO TOCO FORD CARGO 1717 E MOTOR CUMMINS 170 CV - PBT=16000 KG - CARGA UTIL + CARROCERIA = 11090 KG - DIST ENTRE EIXOS 4800 MM - INCL CARROCERIA FIXA ABERTA DE MADEIRA P/ TRANSP. GERAL DE CARGA SECA - DIMENSOES APROX. 2,50 X 7,00 X 0,50 M | UN | 0,0000001
INSUMO | 10512 | MOTORISTA DE CAMINHAO - PISO MENSAL (ENCARGO SOCIAL MENSALISTA) | MES | 0,0000009
SEDI | 73597 | TRANSPORTE DE TUBOS DE FERRO DUTIL DN 100 | M
COMPOSICAO | 88316 | SERVENTE COM ENCARGOS COMPLEMENTARES | H | 0,044
INSUMO | 1150 | CAMINHAO TOCO FORD CARGO 1717 E MOTOR CUMMINS 170 CV - PBT=16000 KG - CARGA UTIL + CARROCERIA = 11090 KG - DIST ENTRE EIXOS 4800 MM - INCL CARROCERIA FIXA ABERTA DE MADEIRA P/ TRANSP. GERAL DE CARGA SECA - DIMENSOES APROX. 2,50 X 7,00 X 0,50 M | UN | 0,0000006
INSUMO | 10512 | MOTORISTA DE CAMINHAO - PISO MENSAL (ENCARGO SOCIAL MENSALISTA) | MES | 0,0000336
SEDI | 73598 | TRANSPORTE DE TUBOS DE FERRO DUTIL DN 75 | M
COMPOSICAO | 88316 | SERVENTE COM ENCARGOS COMPLEMENTARES | H | 0,033
INSUMO | 1150 | CAMINHAO TOCO FORD CARGO 1717 E MOTOR CUMMINS 170 CV - PBT=16000 KG - CARGA UTIL + CARROCERIA = 11090 KG - DIST ENTRE EIXOS 4800 MM - INCL CARROCERIA FIXA ABERTA DE MADEIRA P/ TRANSP. GERAL DE CARGA SECA - DIMENSOES APROX. 2,50 X 7,00 X 0,50 M | UN | 0,0000003
INSUMO | 10512 | MOTORISTA DE CAMINHAO - PISO MENSAL (ENCARGO SOCIAL MENSALISTA) | MES | 0,00002
SEDI | 73714 | CAIXA PARA RALO C OM GRELHA FOFO 135 KG DE ALV TIJOLO MACICO (7X10X20) PAREDES DE UMA VEZ (0.20 M) DE 0.90X1.20X1.50 M (EXTERNA) COM ARGAMASSA 1:4 CIMENTO:AREIA, BASE CONC FCK=10 MPA, EXCLUSIVE ESCAVACAO E REATERRO. | UN
COMPOSICAO | 6042 | CONCRETO NAO ESTRUTURAL, CONSUMO 210KG/M3, PREPARO COM BETONEIRA, SEM LANCAMENTO | M3 | 0,25
COMPOSICAO | 6045 | CONCRETO FCK=15MPA, PREPARO COM BETONEIRA, SEM LANCAMENTO | M3 | 0,1
CLASSE/TIPO | CÓDIGOS | DESCRIÇÃO | UNIDADE | COEFICIENTE
COMPOSICAO | 73294 | BETONEIRA MOTOR GAS P/320L MIST SECA (CP) CARREG MEC E TAMBOR REVERSI-VEL - EXCL OPERADOR | H | 0,3978
COMPOSICAO | 73295 | BETONEIRA MOTOR GAS P/320L MIST SECA (CI) CARREG MEC E TAMBOR REVERSI-VEL - EXCL OPERADOR | H | 0,1224
COMPOSICAO | 73298 | VIBRADOR DE IMERSAO MOTOR ELETR 2CV (CP) TUBO DE 48X48 C/MANGOTE DE 5M COMP EXCL OPERADOR | H | 0,175
COMPOSICAO | 73299 | VIBRADOR DE IMERSAO MOTOR ELETR 2CV (CI) TUBO 48X480MM C/MANGOTE DE 5M COMP EXCL OPERADOR | H | 0,175
COMPOSICAO | 88262 | CARPINTEIRO DE FORMAS COM ENCARGOS COMPLEMENTARES | H | 0,105
COMPOSICAO | 88297 | OPERADOR DE MÁQUINAS E EQUIPAMENTOS COM ENCARGOS COMPLEMENTARES | H | 0,3978
COMPOSICAO | 88309 | PEDREIRO COM ENCARGOS COMPLEMENTARES | H | 15,1955
COMPOSICAO | 88316 | SERVENTE COM ENCARGOS COMPLEMENTARES | H | 17,764
INSUMO | 22 | ACO CA-25, 6,3 MM, VERGALHAO | KG | 2,2
INSUMO | 23 | ACO CA-25, 8,0 MM, VERGALHAO | KG | 2,2
INSUMO | 337 | ARAME RECOZIDO 18 BWG, 1,25 MM (0,01 KG/M) | KG | 0,11
INSUMO | 367 | AREIA GROSSA - POSTO JAZIDA / FORNECEDOR (SEM FRETE) | M3 | 0,3672
INSUMO | 1379 | CIMENTO PORTLAND COMPOSTO CP II-32 | KG | 228,888
INSUMO | 6076 | SAIBRO PARA ARGAMASSA (COLETADO NO COMERCIO) | M3 | 0,3672
INSUMO | 6189 | TABUA MADEIRA 2A QUALIDADE 2,5 X 30,0CM (1 X 12") NAO APARELHADA | M | 1
INSUMO | 7258 | TIJOLO CERAMICO MACICO 5 X 10 X 20CM | UN | 816
INSUMO | 11245 | GRELHA FOFO C/ REQUADRO P/ CAIXA RALO 290 X 870MM 135KG CARGA MAX 10.000KG P/ CAPTACAO AGUA PLUVIAL | UN | 1
SEDI | 84114 | ALCAPAO DE MADEIRA 63X63CM INCL FERRAGENS | UN
COMPOSICAO | 88261 | CARPINTEIRO DE ESQUADRIA COM ENCARGOS COMPLEMENTARES | H | 0,7143
COMPOSICAO | 88316 | SERVENTE COM ENCARGOS COMPLEMENTARES | H | 0,4762
INSUMO | 195 | MARCO/ARO/BATENTE SIMPLES / GRADE CANTO 7 X 3,5CM P/ PORTA 0,60 A 1,20 X 2,10M MADEIRA REGIONAL 2A | JG | 0,5
INSUMO | 2433 | DOBRADICA FERRO CROMADO 3 X 2 1/2" SEM ANEIS | UN | 2
INSUMO | 3080 | FECHADURA DE EMBUTIR PARA PORTA EXTERNA, MACANETA E ESPELHO EM METAL CROMADO | CJ | 1
INSUMO | 11054 | PARAFUSO ROSCA SOBERBA ZINCADO CAB CHATA FENDA SIMPLES 3,2 X 20MM (3/4") " | UN | 8
INSUMO | 11366 | PORTA EUCATEX EUCADUR PRONTA PARA PINTURA 80 X 210 X 3,5CM | UN | 0,2381
SEDI | 84135 | FORNECIMENTO E INSTALACAO CAIXA PRE MOLDADA EM CONCRETO PARA AR CONDICIONADO 18000 BTUS | UN
COMPOSICAO | 88309 | PEDREIRO COM ENCARGOS COMPLEMENTARES | H | 3
COMPOSICAO | 88316 | SERVENTE COM ENCARGOS COMPLEMENTARES | H | 5
INSUMO | 370 | AREIA MEDIA - POSTO JAZIDA / FORNECEDOR (SEM FRETE) | M3 | 0,05
INSUMO | 1379 | CIMENTO PORTLAND COMPOSTO CP II-32 | KG | 6
INSUMO | 11638 | CAIXA CONCRETO ARMADO P/AR CONDICIONADO 18000BTU | UN | 1
SEDI | 84158 | BUCHA / ARRUELA ALUMINIO 1" | CJ
COMPOSICAO | 88247 | AUXILIAR DE ELETRICISTA COM ENCARGOS COMPLEMENTARES | H | 0,01
COMPOSICAO | 88264 | ELETRICISTA COM ENCARGOS COMPLEMENTARES | H | 0,01
INSUMO | 855 | BUCHA E ARRUELA ALUMINIO FUNDIDO P/ ELETRODUTO 25MM (1'') | CJ | 1
SEDI | 84159 | BUCHA / ARRUELA ALUMINIO 1 1/4" | CJ
COMPOSICAO | 88247 | AUXILIAR DE ELETRICISTA COM ENCARGOS COMPLEMENTARES | H | 0,03
COMPOSICAO | 88264 | ELETRICISTA COM ENCARGOS COMPLEMENTARES | H | 0,03
INSUMO | 852 | BUCHA E ARRUELA ALUMINIO FUNDIDO P/ ELETRODUTO 32MM (1 1/4'') | CJ | 1
SEDI | 86957 | MÃO FRANCESA EM BARRA DE FERRO CHATO RETANGULAR 2" X 1/4", REFORÇADA, 40 X 30 CM | UN
COMPOSICAO | 6391 | SOLDA TOPO DESCENDENTE CHANFRADA ESPESSURA=1/4" CHAPA/PERFIL/TUBO ACO COM CONVERSOR DIESEL. | M | 0,1
INSUMO | 559 | BARRA FERRO RETANGULAR CHATA 2 X1/4" - (2,53KG/M) | M | 1,24
SEDI | 86958 | MÃO FRANCESA EM BARRA DE FERRO CHATO RETANGULAR 2" X 1/4", REFORÇADA, 30 X 25 CM | UN
COMPOSICAO | 6391 | SOLDA TOPO DESCENDENTE CHANFRADA ESPESSURA=1/4" CHAPA/PERFIL/TUBO ACO COM CONVERSOR DIESEL. | M | 0,1
INSUMO | 559 | BARRA FERRO RETANGULAR CHATA 2 X1/4" - (2,53KG/M) | M | 0,96
SEDI | 5803 | COMPACTADOR DE SOLOS COM PLACA VIBRATORIA, 46X51CM, 5HP, 156KG, DIESEL, IMPACTO DINAMICO 1700KG - CUSTO HORARIO DE MATERIAIS NA OPERACAO | H
INSUMO | 4221 | OLEO DIESEL COMBUSTIVEL COMUM | L | 0,72
CLASSE/TIPO | CÓDIGOS | DESCRIÇÃO | UNIDADE | COEFICIENTE
SEDI | 6541 | TRATOR DE ESTEIRAS - D6 - CUSTOS C/ MAT. NA OPERACAO | H
INSUMO | 4221 | OLEO DIESEL COMBUSTIVEL COMUM | L | 25,2
SEDI | 73346 | CONCRETO ARMADO DOSADO 15 MPA INCL MAT P/ 1 M3 PREPARO CONF COMP 5845 COLOC CONF COMP 7090 14 M2 DE AREA MOLDADA FORMAS E ESCORAMENTO CONF COMPS 5306 E 5708 60 KG DE ACO CA-50 INC MAO DE OBRA P/CORTE DOBRAGEM MONTAGEM E | M3
COMPOSICAO | 6045 | CONCRETO FCK=15MPA, PREPARO COM BETONEIRA, SEM LANCAMENTO | M3 | 1
COMPOSICAO | 73294 | BETONEIRA MOTOR GAS P/320L MIST SECA (CP) CARREG MEC E TAMBOR REVERSI-VEL - EXCL OPERADOR | H | 0,5
COMPOSICAO | 73296 | ALUGUEL ELEVADOR EQUIPADO P/TRANSP CONCR A 10M ALT-CP-S/OPERADOR COM GUINCHO DE 10CV 16M TORRE DESMONTAVEL CACAMBA AUTOMATICA DE 550L FUNILP/DESCARGA E SILO DE ESPERA DE 1000L | H | 0,275
COMPOSICAO | 73298 | VIBRADOR DE IMERSAO MOTOR ELETR 2CV (CP) TUBO DE 48X48 C/MANGOTE DE 5M COMP EXCL OPERADOR | H | 0,4
COMPOSICAO | 73299 | VIBRADOR DE IMERSAO MOTOR ELETR 2CV (CI) TUBO 48X480MM C/MANGOTE DE 5M COMP EXCL OPERADOR | H | 0,6
COMPOSICAO | 73300 | ALUGUEL ELEVADOR EQUIPADO P/TRANSP CONCR A 10M ALT-CI-S/OPERADOR COM GUINCHO DE 10CV 16M TORRE DESMONTAVEL CACAMBA AUTOMATICA DE 550L FUNILP/DESCARGA E SILO ESPERA DE 1000L | H | 0,225
COMPOSICAO | 73301 | ESCORAMENTO FORMAS ATE H = 3,30M, COM MADEIRA DE 3A QUALIDADE, NAO APARELHADA, APROVEITAMENTO TABUAS 3X E PRUMOS 4X. | M3 | 25,2
COMPOSICAO | 74007/002 | FORMA TABUAS MADEIRA 3A P/ PECAS CONCRETO ARM, REAPR 2X, INCL MONTAGEM E DESMONTAGEM. | M2 | 14
COMPOSICAO | 88245 | ARMADOR COM ENCARGOS COMPLEMENTARES | H | 6,15
COMPOSICAO | 88262 | CARPINTEIRO DE FORMAS COM ENCARGOS COMPLEMENTARES | H | 0,5
COMPOSICAO | 88297 | OPERADOR DE MÁQUINAS E EQUIPAMENTOS COM ENCARGOS COMPLEMENTARES | H | 0,5
COMPOSICAO | 88309 | PEDREIRO COM ENCARGOS COMPLEMENTARES | H | 4
COMPOSICAO | 88316 | SERVENTE COM ENCARGOS COMPLEMENTARES | H | 6,15
INSUMO | 27 | ACO CA-50, 16,0 MM, VERGALHAO | KG | 5
INSUMO | 29 | ACO CA-50, 20,0 MM, VERGALHAO | KG | 10
INSUMO | 31 | ACO CA-50, 12,5 MM, VERGALHAO | KG | 12
INSUMO | 32 | ACO CA-50, 6,3 MM, VERGALHAO | KG | 10
INSUMO | 33 | ACO CA-50, 8,0 MM, VERGALHAO | KG | 12
INSUMO | 34 | ACO CA-50, 10,0 MM, VERGALHAO | KG | 12
INSUMO | 337 | ARAME RECOZIDO 18 BWG, 1,25 MM (0,01 KG/M) | KG | 1,8
SEDI | 73473 | VASSOURA MEC REBOCAVEL LARG DE TRAB 2,66M (CI) EXCL OPERADOR | H
INSUMO | 10435 | VASSOURA MECANICA REBOCAVEL COM LARGURA DE VARRIMENTO DE 2,66 M (LOCACAO) | H | 0,8222222
SEDI | 73474 | ALUGUEL CAMINHAO CARROC FIXA TOCO 7,5T MOTOR DIESEL 132CV (CI) C/MOTO RISTA | H
COMPOSICAO | 88283 | MOTORISTA DE CAMINHÃO E CARRETA COM ENCARGOS COMPLEMENTARES | H | 1
INSUMO | 1150 | CAMINHAO TOCO FORD CARGO 1717 E MOTOR CUMMINS 170 CV - PBT=16000 KG - CARGA UTIL + CARROCERIA = 11090 KG - DIST ENTRE EIXOS 4800 MM - INCL CARROCERIA FIXA ABERTA DE MADEIRA P/ TRANSP. GERAL DE CARGA SECA - DIMENSOES APROX. 2,50 X 7,00 X 0,50 M | UN | 0,000116
SEDI | 73477 | MAQUINA DE SOLDA A ARCO 375A DIESEL 33CV (CP) EXCL OPERADOR | H
INSUMO | 4221 | OLEO DIESEL COMBUSTIVEL COMUM | L | 10
INSUMO | 4227 | OLEO LUBRIFICANTE PARA MOTORES DE EQUIPAMENTOS PESADOS (CAMINHOES, TRATORES, RETROS E ETC) | L | 0,08
INSUMO | 4229 | GRAXA LUBRIFICANTE | KG | 0,03
INSUMO | 13333 | GRUPO DE SOLDAGEM C/ GERADOR A DIESEL 33HP P/ SOLDA ELETRICA, SOBRE 04 RODAS, BAMBOZZI, MOD.TN8, C/MOTOR 4 CILINDROS 600A, **CAIXA** | UN | 0,000192
SEDI | 73554 | MACARANDUBA APARELHADA 3" X 3" | M
INSUMO | 20209 | PECA DE MADEIRA LEI APARELHADA 3 X 3" (7,5 X 7,5CM) | M | 1
SEDI | 84198 | VASSOURA MEC REBOCAVEL LARGURA DE TRABALHO 2,66M (CP) EXCL OPERADOR | H
INSUMO | 4227 | OLEO LUBRIFICANTE PARA MOTORES DE EQUIPAMENTOS PESADOS (CAMINHOES, TRATORES, RETROS E ETC) | L | 0,04
CLASSE/TIPO | CÓDIGOS | DESCRIÇÃO | UNIDADE | COEFICIENTE
INSUMO | 4229 | GRAXA LUBRIFICANTE | KG | 0,04
INSUMO | 10435 | VASSOURA MECANICA REBOCAVEL COM LARGURA DE VARRIMENTO DE 2,66 M (LOCACAO) | H | 1
SEDI | 73916/1 | PLACA DE IDENTIFICAÇÃO EM CHAPA GALVANIZADA NUM. 18, 12X18CM | UN
COMPOSICAO | 88316 | SERVENTE COM ENCARGOS COMPLEMENTARES | H | 0,4
INSUMO | 10850 | !EM PROCESSO DE DESATIVACAO! PLACA DE NUMERACAO DE CHAPA GALVANIZADA NUM 18 12 X 18CM | UN | 1
INSUMO | 11950 | BUCHA NYLON S-6 C/ PARAFUSO ACO ZINC CAB CHATA ROSCA SOBERBA 4,2 X 45MM | UN | 2
SEDI | 73916/2 | PLACA ESMALTADA PARA IDENTIFICAÇÃO NR DE RUA, DIMENSÕES 45X25CM | UN
COMPOSICAO | 88316 | SERVENTE COM ENCARGOS COMPLEMENTARES | H | 0,4
INSUMO | 11950 | BUCHA NYLON S-6 C/ PARAFUSO ACO ZINC CAB CHATA ROSCA SOBERBA 4,2 X 45MM | UN | 4
INSUMO | 13521 | PLACA ESMALTADA P/ IDENTIFICACAO NR DE RUA | UN | 1
SEDI | 73916/3 | PLACA DE IDENTIFICAÇÃO EM CHAPA GALVANIZADA NUM. 18, DIMENSÕES 8X12CM | UN
COMPOSICAO | 88316 | SERVENTE COM ENCARGOS COMPLEMENTARES | H | 0,4
INSUMO | 10850 | !EM PROCESSO DE DESATIVACAO! PLACA DE NUMERACAO DE CHAPA GALVANIZADA NUM 18 12 X 18CM | UN | 0,44
INSUMO | 11950 | BUCHA NYLON S-6 C/ PARAFUSO ACO ZINC CAB CHATA ROSCA SOBERBA 4,2 X 45MM | UN | 2
SERP | 73672 | DESMATAMENTO E LIMPEZA MECANIZADA DE TERRENO COM ARVORES ATE Ø 15CM, UTILIZANDO TRATOR DE ESTEIRAS | M2
COMPOSICAO | 73586 | CUSTO HORARIO PRODUTIVO DIURNO - TRATOR DE ESTEIRAS CATERPILLAR D6D PS - 163 6A - 140 HP | CHP | 0,002
COMPOSICAO | 88316 | SERVENTE COM ENCARGOS COMPLEMENTARES | H | 0,0017
SERP | 73822/1 | CAPINA E LIMPEZA MANUAL DE TERRENO COM PEQUENOS ARBUSTOS | M2
COMPOSICAO | 88316 | SERVENTE COM ENCARGOS COMPLEMENTARES | H | 0,3
SERP | 73822/2 | LIMPEZA MECANIZADA DE TERRENO COM REMOCAO DE CAMADA VEGETAL, UTILIZANDO MOTONIVELADORA | M2
COMPOSICAO | 73583 | CUSTO HORARIO PRODUTIVO - MOTONIVELADORA CATERPILLAR 120G - 125 HP | H | 0,003
COMPOSICAO | 88316 | SERVENTE COM ENCARGOS COMPLEMENTARES | H | 0,003
SERP | 73859/1 | DESMATAMENTO E LIMPEZA MECANIZADA DE TERRENO COM REMOCAO DE CAMADA VEGETAL, UTILIZANDO TRATOR DE ESTEIRAS | M2
COMPOSICAO | 73451 | TRATOR ESTEIRAS DIESEL APROX 200CV C/LAMINA 2500KG (CUSTO PRODUTIVO) INCL OPERADOR | H | 0,00056
COMPOSICAO | 88316 | SERVENTE COM ENCARGOS COMPLEMENTARES | H | 0,003
SERP | 73859/2 | CAPINA E LIMPEZA MANUAL DE TERRENO | M2
COMPOSICAO | 88316 | SERVENTE COM ENCARGOS COMPLEMENTARES | H | 0,08
SERP | 85331 | CORTE DE CAPOEIRA FINA A FOICE | M2
COMPOSICAO | 88316 | SERVENTE COM ENCARGOS COMPLEMENTARES | H | 0,0774
SERP | 85422 | PREPARO MANUAL DE TERRENO S/ RASPAGEM SUPERFICIAL | M2
COMPOSICAO | 88316 | SERVENTE COM ENCARGOS COMPLEMENTARES | H | 0,4
SERP | 74220/1 | TAPUME DE CHAPA DE MADEIRA COMPENSADA, E= 6MM, COM PINTURA A CAL E REAPROVEITAMENTO DE 2X | M2 |  | 52.69
COMPOSICAO | 88262 | CARPINTEIRO DE FORMAS COM ENCARGOS COMPLEMENTARES | H | 0,8
COMPOSICAO | 88310 | PINTOR COM ENCARGOS COMPLEMENTARES | H | 0,3
COMPOSICAO | 88316 | SERVENTE COM ENCARGOS COMPLEMENTARES | H | 0,95
INSUMO | 1106 | CAL HIDRATADA, DE 1A. QUALIDADE, PARA ARGAMASSA | KG | 0,6
INSUMO | 1351 | CHAPA MADEIRA COMPENSADA RESINADA 2,2 X 1,1M X 6MM P/ FORMA CONCRETO | UN | 0,2272727
INSUMO | 4491 | PECA DE MADEIRA NATIVA / REGIONAL 7,5 X 7,5CM (3X3) NAO APARELHADA (P/FORMA) | M | 1,58
INSUMO | 5061 | PREGO POLIDO COM CABECA 18 X 27 | KG | 0,15
INSUMO | 5333 | OLEO DE LINHACA | L | 0,022
SERP | 74221/1 | SINALIZACAO DE TRANSITO - NOTURNA | M
COMPOSICAO | 88264 | ELETRICISTA COM ENCARGOS COMPLEMENTARES | H | 0,05
COMPOSICAO | 88316 | SERVENTE COM ENCARGOS COMPLEMENTARES | H | 0,05
INSUMO | 939 | FIO RIGIDO, ISOLACAO EM PVC 450/750V 2,5MM2 | M | 0,3
INSUMO | 2705 | ENERGIA ELETRICA ATE 2000 KWH INDUSTRIAL, SEM DEMANDA | KW/H | 0,24
INSUMO | 4815 | BALDE VERMELHO P/ SINALIZACAO | UN | 0,009
INSUMO | 12201 | LAMPADA INCANDESCENTE 40W | UN | 0,009
INSUMO | 12294 | BOCAL/SOQUETE/RECEPTACULO CONTRA INTEMPERIES C/ RABICHO | UN | 0,009
CLASSE/TIPO | CÓDIGOS | DESCRIÇÃO | UNIDADE | COEFICIENTE
INSUMO | 21127 | FITA ISOLANTE ADESIVA ANTI-CHAMA EM ROLOS 19MM X 5M | UN | 0,0012
SERP | 74219/1 | PASSADICOS COM TABUAS DE MADEIRA PARA PEDESTRES | M2
COMPOSICAO | 88262 | CARPINTEIRO DE FORMAS COM ENCARGOS COMPLEMENTARES | H | 0,5
COMPOSICAO | 88316 | SERVENTE COM ENCARGOS COMPLEMENTARES | H | 1,5
INSUMO | 4472 | PECA DE MADEIRA DE LEI *6 X 16* CM, NÃO APARELHADA, (VIGA - P/TELHADO) | M | 0,7619
INSUMO | 5061 | PREGO POLIDO COM CABECA 18 X 27 | KG | 0,2
INSUMO | 6189 | TABUA MADEIRA 2A QUALIDADE 2,5 X 30,0CM (1 X 12") NAO APARELHADA | M | 0,4285
SERP | 74219/2 | PASSADICOS COM TABUAS DE MADEIRA PARA VEICULOS | M2
COMPOSICAO | 88262 | CARPINTEIRO DE FORMAS COM ENCARGOS COMPLEMENTARES | H | 0,5
COMPOSICAO | 88316 | SERVENTE COM ENCARGOS COMPLEMENTARES | H | 1,5
INSUMO | 4491 | PECA DE MADEIRA NATIVA / REGIONAL 7,5 X 7,5CM (3X3) NAO APARELHADA (P/FORMA) | M | 0,8
INSUMO | 5061 | PREGO POLIDO COM CABECA 18 X 27 | KG | 0,2
INSUMO | 6189 | TABUA MADEIRA 2A QUALIDADE 2,5 X 30,0CM (1 X 12") NAO APARELHADA | M | 0,9333
SERP | 84126 | CHAPA DE ACO CARBONO 3/8 (COLOC/ USO/ RETIR) P/ PASS VEICULO SOBRE VALA MEDIDA P/ AREA CHAPA EM CADA APLICACAO | M2
COMPOSICAO | 88316 | SERVENTE COM ENCARGOS COMPLEMENTARES | H | 1,5
INSUMO | 1332 | CHAPA ACO GROSSA PRETA 3/8"(9,53MM) 74,695KG/M2 | KG | 2
SERP | 73875/1 | LOCACAO DE ANDAIME METALICO TUBULAR TIPO TORRE | M/MES
COMPOSICAO | 88316 | SERVENTE COM ENCARGOS COMPLEMENTARES | H | 0,5
INSUMO | 10527 | ANDAIME METALICO TUBULAR DE ENCAIXE, TIPO DE TORRE, COM LARGURA DE ATE *2,00* M E ALTURA DE *1,00 M* (LOCACAO) | M/MES | 1
SERP | 72208 | CARGA MECANIZADA E REMOCAO E ENTULHO COM TRANSPORTE ATE 1KM | M3
COMPOSICAO | 5811 | CAMINHAO BASCULANTE, 6M3,12T - 162HP (VU=5ANOS) - CHP DIURNO | CHP | 0,02981
COMPOSICAO | 5940 | PA CARREGADEIRA SOBRE RODAS 105 HP - CAPACIDADE DA CACAMBA 1,4 A 1,7 M3 - PESO OPERACIONAL 9.100 KG - CHP DIURNO | CHP | 0,015
SERP | 72209 | CARGA MANUAL E REMOCAO E ENTULHO COM TRANSPORTE ATE 1KM EM CAMINHAO BASCULANTE 6M3 | M3
COMPOSICAO | 5811 | CAMINHAO BASCULANTE, 6M3,12T - 162HP (VU=5ANOS) - CHP DIURNO | CHP | 0,02981
COMPOSICAO | 88316 | SERVENTE COM ENCARGOS COMPLEMENTARES | H | 1,2
SERP | 72213 | LIMPEZA MANUAL GERAL COM REMOCAO DE COBERTURA VEGETAL | M2
COMPOSICAO | 88316 | SERVENTE COM ENCARGOS COMPLEMENTARES | H | 0,25
SERP | 72214 | DEMOLICAO DE ALVENARIA ESTRUTURAL DE BLOCOS VAZADOS DE CONCRETO | M3
COMPOSICAO | 88316 | SERVENTE COM ENCARGOS COMPLEMENTARES | H | 4
SERP | 72215 | DEMOLICAO DE ALVENARIA DE ELEMENTOS CERAMICOS VAZADOS | M3
COMPOSICAO | 88316 | SERVENTE COM ENCARGOS COMPLEMENTARES | H | 2,5
SERP | 72216 | DEMOLICAO DE VERGAS, CINTAS E PILARETES DE CONCRETO | M3
COMPOSICAO | 88316 | SERVENTE COM ENCARGOS COMPLEMENTARES | H | 13
SERP | 72217 | DEMOLICAO DE PLACAS DIVISORIAS DE GRANILITE | M2
COMPOSICAO | 88316 | SERVENTE COM ENCARGOS COMPLEMENTARES | H | 0,5
SERP | 72218 | DEMOLICAO DE DIVISORIAS EM CHAPAS OU TABUAS, INCLUSIVE DEMOLICAO DE ENTARUGAMENTO | M2
COMPOSICAO | 88316 | SERVENTE COM ENCARGOS COMPLEMENTARES | H | 0,4
SERP | 72219 | DEMOLICAO DE ALVENARIA DE BLOCOS DE PEDRA NATURAL | M3
COMPOSICAO | 88316 | SERVENTE COM ENCARGOS COMPLEMENTARES | H | 6,5
SERP | 72220 | RETIRADA DE ALVENARIA DE TIJOLOS DE VIDRO | M2
COMPOSICAO | 88316 | SERVENTE COM ENCARGOS COMPLEMENTARES | H | 1
SERP | 72221 | RETIRADA DE PLACAS DIVISORIAS DE GRANILITE | M2
COMPOSICAO | 88316 | SERVENTE COM ENCARGOS COMPLEMENTARES | H | 1
SERP | 72222 | RETIRADAS DE DIVISORIAS EM CHAPAS OU TABUAS, SEM RETIRADA DO ENTARUGAMENTO | M2
COMPOSICAO | 88261 | CARPINTEIRO DE ESQUADRIA COM ENCARGOS COMPLEMENTARES | H | 0,4
SERP | 72223 | RETIRADAS DE DIVISORIAS EM CHAPAS OU TABUAS, COM RETIRADA DO ENTARUGAMENTO | M2
COMPOSICAO | 88261 | CARPINTEIRO DE ESQUADRIA COM ENCARGOS COMPLEMENTARES | H | 0,8
SERP | 72224 | DEMOLICAO DE TELHAS CERAMICAS OU DE VIDRO | M2
CLASSE/TIPO | CÓDIGOS | DESCRIÇÃO | UNIDADE | COEFICIENTE
COMPOSICAO | 88316 | SERVENTE COM ENCARGOS COMPLEMENTARES | H | 0,6
SERP | 72225 | DEMOLICAO DE TELHAS ONDULADAS | M2
COMPOSICAO | 88316 | SERVENTE COM ENCARGOS COMPLEMENTARES | H | 0,25
SERP | 72226 | RETIRADA DE ESTRUTURA DE MADEIRA PONTALETEADA PARA TELHAS CERAMICAS OU DE VIDRO | M2
COMPOSICAO | 88261 | CARPINTEIRO DE ESQUADRIA COM ENCARGOS COMPLEMENTARES | H | 0,3
COMPOSICAO | 88316 | SERVENTE COM ENCARGOS COMPLEMENTARES | H | 0,3
SERP | 72227 | RETIRADA DE ESTRUTURA DE MADEIRA PONTALETEADA PARA TELHAS ONDULADAS | M2
COMPOSICAO | 88261 | CARPINTEIRO DE ESQUADRIA COM ENCARGOS COMPLEMENTARES | H | 0,2
COMPOSICAO | 88316 | SERVENTE COM ENCARGOS COMPLEMENTARES | H | 0,2
SERP | 72228 | RETIRADA DE ESTRUTURA DE MADEIRA COM TESOURAS PARA TELHAS CERAMICAS OU DE VIDRO | M2
COMPOSICAO | 88261 | CARPINTEIRO DE ESQUADRIA COM ENCARGOS COMPLEMENTARES | H | 0,5
COMPOSICAO | 88316 | SERVENTE COM ENCARGOS COMPLEMENTARES | H | 0,5
SERP | 72229 | RETIRADA DE ESTRUTURA DE MADEIRA COM TESOURAS PARA TELHAS ONDULADAS | M2
COMPOSICAO | 88261 | CARPINTEIRO DE ESQUADRIA COM ENCARGOS COMPLEMENTARES | H | 0,4
COMPOSICAO | 88316 | SERVENTE COM ENCARGOS COMPLEMENTARES | H | 0,4
SERP | 72230 | RETIRADA DE TELHAS DE CERAMICAS OU DE VIDRO | M2
COMPOSICAO | 88316 | SERVENTE COM ENCARGOS COMPLEMENTARES | H | 0,5
SERP | 72231 | RETIRADA DE TELHAS ONDULADAS | M2
COMPOSICAO | 88316 | SERVENTE COM ENCARGOS COMPLEMENTARES | H | 0,35
SERP | 72232 | RETIRADA DE CUMEEIRAS CERAMICAS | M
COMPOSICAO | 88316 | SERVENTE COM ENCARGOS COMPLEMENTARES | H | 0,3
SERP | 72233 | RETIRADA DE CUMEEIRAS EM ALUMINIO | M
COMPOSICAO | 88316 | SERVENTE COM ENCARGOS COMPLEMENTARES | H | 0,2
SERP | 72235 | DEMOLICAO DE ENTARUGAMENTO DE FORRO | M2
COMPOSICAO | 88316 | SERVENTE COM ENCARGOS COMPLEMENTARES | H | 0,4
SERP | 72236 | RETIRADA DE FORRO DE MADEIRA EM TABUAS | M2
COMPOSICAO | 88261 | CARPINTEIRO DE ESQUADRIA COM ENCARGOS COMPLEMENTARES | H | 0,2
COMPOSICAO | 88316 | SERVENTE COM ENCARGOS COMPLEMENTARES | H | 0,5
SERP | 72237 | RETIRADA DE ENTARUGAMENTO DE FORRO | M2
COMPOSICAO | 88261 | CARPINTEIRO DE ESQUADRIA COM ENCARGOS COMPLEMENTARES | H | 0,4
COMPOSICAO | 88316 | SERVENTE COM ENCARGOS COMPLEMENTARES | H | 0,4
SERP | 72238 | RETIRADA DE FORRO EM REGUAS DE PVC, INCLUSIVE RETIRADA DE PERFIS | M2
COMPOSICAO | 88261 | CARPINTEIRO DE ESQUADRIA COM ENCARGOS COMPLEMENTARES | H | 0,2
COMPOSICAO | 88316 | SERVENTE COM ENCARGOS COMPLEMENTARES | H | 0,2
SERP | 72239 | RETIRADA DE TACOS DE MADEIRA | M2
COMPOSICAO | 88309 | PEDREIRO COM ENCARGOS COMPLEMENTARES | H | 0,15
COMPOSICAO | 88316 | SERVENTE COM ENCARGOS COMPLEMENTARES | H | 0,15
SERP | 72240 | RETIRADA DE ASSOALHO DE MADEIRA, EXCLUSIVE RETIRADA DE VIGAMENTO | M2
COMPOSICAO | 88261 | CARPINTEIRO DE ESQUADRIA COM ENCARGOS COMPLEMENTARES | H | 0,5
COMPOSICAO | 88316 | SERVENTE COM ENCARGOS COMPLEMENTARES | H | 1
SERP | 72241 | RETIRADA DE ASSOALHO DE MADEIRA, INCLUSIVE RETIRADA DE VIGAMENTO | M2
COMPOSICAO | 88261 | CARPINTEIRO DE ESQUADRIA COM ENCARGOS COMPLEMENTARES | H | 0,6
COMPOSICAO | 88316 | SERVENTE COM ENCARGOS COMPLEMENTARES | H | 1,2
SERP | 72242 | RETIRADA DE RODAPES DE MADEIRA, INCLUSIVE RETIRADA DE CORDAO | M2
COMPOSICAO | 88261 | CARPINTEIRO DE ESQUADRIA COM ENCARGOS COMPLEMENTARES | H | 0,25
COMPOSICAO | 88316 | SERVENTE COM ENCARGOS COMPLEMENTARES | H | 0,025
SERP | 73616 | DEMOLICAO DE CONCRETO SIMPLES | M3
COMPOSICAO | 88309 | PEDREIRO COM ENCARGOS COMPLEMENTARES | H | 1,3
COMPOSICAO | 88316 | SERVENTE COM ENCARGOS COMPLEMENTARES | H | 13
SERP | 73801/1 | DEMOLICAO DE PISO DE ALTA RESISTENCIA | M2
COMPOSICAO | 88316 | SERVENTE COM ENCARGOS COMPLEMENTARES | H | 1,5
SERP | 73801/2 | DEMOLICAO DE CAMADA DE ASSENTAMENTO/CONTRAPISO COM USO DE PONTEIRO, ESPESSURA ATE 4CM | M2
COMPOSICAO | 88316 | SERVENTE COM ENCARGOS COMPLEMENTARES | H | 1,5
SERP | 73802/1 | DEMOLICAO DE REVESTIMENTO DE ARGAMASSA DE CAL E AREIA | M2
CLASSE/TIPO | CÓDIGOS | DESCRIÇÃO | UNIDADE | COEFICIENTE
COMPOSICAO | 88316 | SERVENTE COM ENCARGOS COMPLEMENTARES | H | 0,5
SERP | 73874/1 | REMOCAO DE PINTURAS COM JATEAMENTO DE AREIA, EM SUPERFICIES METALICAS | M2
COMPOSICAO | 88292 | OPERADOR DE COMPRESSOR OU COMPRESSORISTA COM ENCARGOS COMPLEMENTARES | H | 0,2
COMPOSICAO | 88316 | SERVENTE COM ENCARGOS COMPLEMENTARES | H | 0,4
INSUMO | 366 | AREIA FINA - POSTO JAZIDA / FORNECEDOR (SEM FRETE) | M3 | 0,08
INSUMO | 1508 | COMPRESSOR DE AR DIESEL REBOCAVEL 160PCM | H | 0,0092
INSUMO | 10754 | MAQUINA JATO DE AREIA, PNEUMATICA, DE 270 KG (LOCACAO) | H | 0,4
SERP | 73895/1 | DEMOLICAO DE PISO DE MARMORE E ARGAMASSA DE ASSENTAMENTO | M2
COMPOSICAO | 88309 | PEDREIRO COM ENCARGOS COMPLEMENTARES | H | 0,08
COMPOSICAO | 88316 | SERVENTE COM ENCARGOS COMPLEMENTARES | H | 0,5
SERP | 73896/1 | RETIRADA CUIDADOSA DE AZULEJOS/LADRILHOS E ARGAMASSA DE ASSENTAMENTO | M2
COMPOSICAO | 88256 | AZULEJISTA OU LADRILHISTA COM ENCARGOS COMPLEMENTARES | H | 1,5
COMPOSICAO | 88316 | SERVENTE COM ENCARGOS COMPLEMENTARES | H | 1,5
SERP | 73899/1 | DEMOLICAO DE ALVENARIA DE TIJOLOS MACICOS S/REAPROVEITAMENTO | M3
COMPOSICAO | 88309 | PEDREIRO COM ENCARGOS COMPLEMENTARES | H | 0,4
COMPOSICAO | 88316 | SERVENTE COM ENCARGOS COMPLEMENTARES | H | 4
SERP | 73899/2 | DEMOLICAO DE ALVENARIA DE TIJOLOS FURADOS S/REAPROVEITAMENTO | M3
COMPOSICAO | 88309 | PEDREIRO COM ENCARGOS COMPLEMENTARES | H | 0,5
COMPOSICAO | 88316 | SERVENTE COM ENCARGOS COMPLEMENTARES | H | 5
SERP | 84152 | DEMOLICAO MANUAL CONCRETO ARMADO (PILAR / VIGA / LAJE) - INCL EMPILHACAO LATERAL NO CANTEIRO | M3 |  | 262.53
COMPOSICAO | 88309 | PEDREIRO COM ENCARGOS COMPLEMENTARES | H | 1,7
COMPOSICAO | 88316 | SERVENTE COM ENCARGOS COMPLEMENTARES | H | 17
SERP | 85332 | RETIRADA DE APARELHOS DE ILUMINACAO C/ REAPROVEITAMENTO DE LAMPADAS | UN
COMPOSICAO | 88264 | ELETRICISTA COM ENCARGOS COMPLEMENTARES | H | 0,25
SERP | 85333 | RETIRADA DE APARELHOS SANITARIOS | UN
COMPOSICAO | 88267 | ENCANADOR OU BOMBEIRO HIDRÁULICO COM ENCARGOS COMPLEMENTARES | H | 0,5
COMPOSICAO | 88316 | SERVENTE COM ENCARGOS COMPLEMENTARES | H | 0,5
SERP | 85334 | RETIRADA DE ESQUADRIAS METALICAS | M2
COMPOSICAO | 88316 | SERVENTE COM ENCARGOS COMPLEMENTARES | H | 1
SERP | 85335 | RETIRADA DE MEIO FIO C/ EMPILHAMENTO E S/ REMOCAO | M
COMPOSICAO | 88309 | PEDREIRO COM ENCARGOS COMPLEMENTARES | H | 0,21
COMPOSICAO | 88316 | SERVENTE COM ENCARGOS COMPLEMENTARES | H | 0,21
SERP | 85336 | RETIRADA DE TUBULACAO DE FERRO GALVANIZADO S/ ESCAVACAO OU RASGO EM ALVENARIA | M
COMPOSICAO | 88267 | ENCANADOR OU BOMBEIRO HIDRÁULICO COM ENCARGOS COMPLEMENTARES | H | 0,25
SERP | 85362 | DEMOLICAO DE DIVISORIAS EM PLACAS DE MARMORITE OU DE CONCRETO | M2
COMPOSICAO | 88316 | SERVENTE COM ENCARGOS COMPLEMENTARES | H | 0,8
SERP | 85364 | DEMOLICAO MANUAL DE ESTRUTURA DE CONCRETO ARMADO | M3
COMPOSICAO | 88309 | PEDREIRO COM ENCARGOS COMPLEMENTARES | H | 1,3
COMPOSICAO | 88316 | SERVENTE COM ENCARGOS COMPLEMENTARES | H | 13
SERP | 85365 | DEMOLICAO MANUAL DE PAVIMENTACAO EM MACADAME BETUMINOSO | M3
COMPOSICAO | 88316 | SERVENTE COM ENCARGOS COMPLEMENTARES | H | 3,7
SERP | 85366 | DEMOLICAO MANUAL DE PAVIMENTACAO EM CONCRETO ASFALTICO, ESPESSURA 5CM | M2
COMPOSICAO | 88316 | SERVENTE COM ENCARGOS COMPLEMENTARES | H | 1,3
SERP | 85367 | DEMOLICAO DE PISO EM LADRILHO COM ARGAMASSA | M2
COMPOSICAO | 88309 | PEDREIRO COM ENCARGOS COMPLEMENTARES | H | 0,2
COMPOSICAO | 88316 | SERVENTE COM ENCARGOS COMPLEMENTARES | H | 0,7
SERP | 85368 | DEMOLICAO DE ESTRUTURA METALICA S/ REMOCAO | M3
COMPOSICAO | 88251 | AUXILIAR DE SERRALHEIRO COM ENCARGOS COMPLEMENTARES | H | 1,29
COMPOSICAO | 88316 | SERVENTE COM ENCARGOS COMPLEMENTARES | H | 2,15
SERP | 85369 | REMOCAO DE FORRO DE MADEIRA (LAMBRI) C/ REAPROVEITAMENTO | M2
COMPOSICAO | 88262 | CARPINTEIRO DE FORMAS COM ENCARGOS COMPLEMENTARES | H | 0,2
CLASSE/TIPO | CÓDIGOS | DESCRIÇÃO | UNIDADE | COEFICIENTE
COMPOSICAO | 88316 | SERVENTE COM ENCARGOS COMPLEMENTARES | H | 2
SERP | 85370 | DEMOLICAO MANUAL DE LAJE PREMOLDADA COM TRANSPORTE E CARGA EM CAMINHAO BASCULANTE | M3
COMPOSICAO | 88316 | SERVENTE COM ENCARGOS COMPLEMENTARES | H | 15,35
SERP | 85371 | REMOCAO DE PISO EM CARPETE | M2
COMPOSICAO | 88309 | PEDREIRO COM ENCARGOS COMPLEMENTARES | H | 0,02
COMPOSICAO | 88316 | SERVENTE COM ENCARGOS COMPLEMENTARES | H | 0,16
SERP | 85372 | DEMOLICAO DE FORRO DE GESSO | M2
COMPOSICAO | 88316 | SERVENTE COM ENCARGOS COMPLEMENTARES | H | 0,15
SERP | 85373 | DEMOLICAO DE CAIBROS E RIPAS | M2
COMPOSICAO | 88239 | AJUDANTE DE CARPINTEIRO COM ENCARGOS COMPLEMENTARES | H | 0,288
COMPOSICAO | 88262 | CARPINTEIRO DE FORMAS COM ENCARGOS COMPLEMENTARES | H | 0,0288
SERP | 85374 | REMOCAO DE DISPOSITIVOS PARA FUNCIONAMENTO DE APARELHOS SANITARIOS | UN
COMPOSICAO | 88316 | SERVENTE COM ENCARGOS COMPLEMENTARES | H | 0,6667
SERP | 85375 | REMOCAO DE BLOKRET COM EMPILHAMENTO | M2
COMPOSICAO | 88309 | PEDREIRO COM ENCARGOS COMPLEMENTARES | H | 0,07
COMPOSICAO | 88316 | SERVENTE COM ENCARGOS COMPLEMENTARES | H | 0,7
SERP | 85376 | DEMOLICAO DE PISO VINILICO | M2
COMPOSICAO | 88309 | PEDREIRO COM ENCARGOS COMPLEMENTARES | H | 0,03
COMPOSICAO | 88316 | SERVENTE COM ENCARGOS COMPLEMENTARES | H | 0,3
SERP | 85377 | DESMONTAGEM E REMOCAO DE DIVISORIAS DE MARMORE OU GRANITO | M2
COMPOSICAO | 88274 | MARMORISTA/GRANITEIRO COM ENCARGOS COMPLEMENTARES | H | 0,96
COMPOSICAO | 88316 | SERVENTE COM ENCARGOS COMPLEMENTARES | H | 1,32
SERP | 85378 | DESMONTAGEM E REMOCAO DE PAINEIS DE DIVISORIAS DE MADEIRA | M2
COMPOSICAO | 88261 | CARPINTEIRO DE ESQUADRIA COM ENCARGOS COMPLEMENTARES | H | 0,86
COMPOSICAO | 88316 | SERVENTE COM ENCARGOS COMPLEMENTARES | H | 1,28
SERP | 85379 | DEMOLICAO DE CERCA DE ARAME FARPADO E MOUROES DE CONCRETO S/ REMOCAO | M
COMPOSICAO | 88316 | SERVENTE COM ENCARGOS COMPLEMENTARES | H | 0,15
SERP | 85381 | RETIRADA DE COBERTURA COM TELHA ARDOSIA, INCLUINDO ESTRUTURA DE MADEIRA | M2
COMPOSICAO | 88262 | CARPINTEIRO DE FORMAS COM ENCARGOS COMPLEMENTARES | H | 1,2
COMPOSICAO | 88316 | SERVENTE COM ENCARGOS COMPLEMENTARES | H | 2,4
SERP | 85382 | REMOCAO DE PROTECAO MECANICA DE IMPERMEABILIZACAO | M2
COMPOSICAO | 88316 | SERVENTE COM ENCARGOS COMPLEMENTARES | H | 1,25
SERP | 85383 | REMOCAO DE CALHAS E CONDUTORES DE AGUAS PLUVIAIS | M
COMPOSICAO | 88316 | SERVENTE COM ENCARGOS COMPLEMENTARES | H | 0,2
SERP | 85384 | REMOCAO MANUAL DE PASSEIO EM PEDRA PORTUGUESA | M2
COMPOSICAO | 88316 | SERVENTE COM ENCARGOS COMPLEMENTARES | H | 0,55
SERP | 85386 | REMOCAO MANUAL DE PAVIMENTACAO DE LAJOES DE GRANITO EM PASSEIOS | M2
COMPOSICAO | 88316 | SERVENTE COM ENCARGOS COMPLEMENTARES | H | 1,2
SERP | 85387 | REMOCAO MANUAL DE ENTULHO | M3
COMPOSICAO | 88316 | SERVENTE COM ENCARGOS COMPLEMENTARES | H | 3,6
SERP | 85389 | REMOCAO TUBULACAO FF C/ DN 400 A 600MM EXCLUINDO ESCAVACAO/REATERRO | M
COMPOSICAO | 88267 | ENCANADOR OU BOMBEIRO HIDRÁULICO COM ENCARGOS COMPLEMENTARES | H | 2,15
COMPOSICAO | 88316 | SERVENTE COM ENCARGOS COMPLEMENTARES | H | 2,15
SERP | 85390 | REMOCAO TUBULACAO FF C/ DN 50 A 300MM EXCLUINDO ESCAVACAO/REATERRO | M
COMPOSICAO | 88267 | ENCANADOR OU BOMBEIRO HIDRÁULICO COM ENCARGOS COMPLEMENTARES | H | 1,07
COMPOSICAO | 88316 | SERVENTE COM ENCARGOS COMPLEMENTARES | H | 1,07
SERP | 85392 | REMOCAO TUBULACAO FF C/ DN 700 A 1200MM EXCLUINDO ESCAVACAO/REATERRO | M
COMPOSICAO | 88267 | ENCANADOR OU BOMBEIRO HIDRÁULICO COM ENCARGOS COMPLEMENTARES | H | 5,25
COMPOSICAO | 88316 | SERVENTE COM ENCARGOS COMPLEMENTARES | H | 5,25
SERP | 85397 | RETIRADA DE AZULEJO COLADO | M2
COMPOSICAO | 88309 | PEDREIRO COM ENCARGOS COMPLEMENTARES | H | 0,12
COMPOSICAO | 88316 | SERVENTE COM ENCARGOS COMPLEMENTARES | H | 1,2
CLASSE/TIPO | CÓDIGOS | DESCRIÇÃO | UNIDADE | COEFICIENTE
SERP | 85406 | REMOCAO DE AZULEJO E SUBSTRATO DE ADERENCIA EM ARGAMASSA | M2
COMPOSICAO | 88309 | PEDREIRO COM ENCARGOS COMPLEMENTARES | H | 0,25
COMPOSICAO | 88316 | SERVENTE COM ENCARGOS COMPLEMENTARES | H | 2,5
SERP | 85407 | REMOCAO DE FIACAO ELETRICA | M
COMPOSICAO | 88247 | AUXILIAR DE ELETRICISTA COM ENCARGOS COMPLEMENTARES | H | 0,45
COMPOSICAO | 88264 | ELETRICISTA COM ENCARGOS COMPLEMENTARES | H | 0,1
SERP | 85408 | REMOCAO DE PEITORIL EM MARMORE OU GRANITO | M2
COMPOSICAO | 88309 | PEDREIRO COM ENCARGOS COMPLEMENTARES | H | 0,18
COMPOSICAO | 88316 | SERVENTE COM ENCARGOS COMPLEMENTARES | H | 1,8
SERP | 85409 | REMOCAO DE PISO EM PLACAS DE BORRACHA COLADA | M2
COMPOSICAO | 88309 | PEDREIRO COM ENCARGOS COMPLEMENTARES | H | 0,05
COMPOSICAO | 88316 | SERVENTE COM ENCARGOS COMPLEMENTARES | H | 0,35
SERP | 85410 | REMOCAO DE RALO SECO OU SIFONADO | UN
COMPOSICAO | 88248 | AUXILIAR DE ENCANADOR OU BOMBEIRO HIDRÁULICO COM ENCARGOS COMPLEMENTARES | H | 0,4
COMPOSICAO | 88267 | ENCANADOR OU BOMBEIRO HIDRÁULICO COM ENCARGOS COMPLEMENTARES | H | 0,4
SERP | 85411 | REMOCAO DE RODAPE CERAMICO | M
COMPOSICAO | 88309 | PEDREIRO COM ENCARGOS COMPLEMENTARES | H | 0,025
COMPOSICAO | 88316 | SERVENTE COM ENCARGOS COMPLEMENTARES | H | 0,18
SERP | 85412 | REMOCAO DE RODAPE DE MARMORE OU GRANITO | M
COMPOSICAO | 88309 | PEDREIRO COM ENCARGOS COMPLEMENTARES | H | 0,027
COMPOSICAO | 88316 | SERVENTE COM ENCARGOS COMPLEMENTARES | H | 0,27
SERP | 85413 | REMOCAO DE RODAPE VINILICO OU DE BORRACHA COLADA | M
COMPOSICAO | 88309 | PEDREIRO COM ENCARGOS COMPLEMENTARES | H | 0,05
COMPOSICAO | 88316 | SERVENTE COM ENCARGOS COMPLEMENTARES | H | 0,1
SERP | 85414 | REMOCAO DE RUFO OU CALHA METALICA | M
COMPOSICAO | 88316 | SERVENTE COM ENCARGOS COMPLEMENTARES | H | 0,2
COMPOSICAO | 88323 | TELHADISTA COM ENCARGOS COMPLEMENTARES | H | 0,2
SERP | 85415 | REMOCAO DE DISPOSITIVOS PARA FUNCIONAMENTO DE PIA DE COZINHA | UN
COMPOSICAO | 88248 | AUXILIAR DE ENCANADOR OU BOMBEIRO HIDRÁULICO COM ENCARGOS COMPLEMENTARES | H | 0,25
COMPOSICAO | 88267 | ENCANADOR OU BOMBEIRO HIDRÁULICO COM ENCARGOS COMPLEMENTARES | H | 0,25
SERP | 85416 | REMOCAO DE TOMADAS OU INTERRUPTORES ELETRICOS | UN
COMPOSICAO | 88247 | AUXILIAR DE ELETRICISTA COM ENCARGOS COMPLEMENTARES | H | 0,35
COMPOSICAO | 88264 | ELETRICISTA COM ENCARGOS COMPLEMENTARES | H | 0,35
SERP | 85417 | RETIRADA DE TUBULACAO HIDROSSANITARIA APARENTE COM CONEXOES, Ø 1/2" A 2" | M
COMPOSICAO | 88248 | AUXILIAR DE ENCANADOR OU BOMBEIRO HIDRÁULICO COM ENCARGOS COMPLEMENTARES | H | 0,15
COMPOSICAO | 88267 | ENCANADOR OU BOMBEIRO HIDRÁULICO COM ENCARGOS COMPLEMENTARES | H | 0,06
SERP | 85418 | RETIRADA DE TUBULACAO HIDROSSANITARIA EMBUTIDA COM CONEXOES Ø 1/2" A 2" | M
COMPOSICAO | 88248 | AUXILIAR DE ENCANADOR OU BOMBEIRO HIDRÁULICO COM ENCARGOS COMPLEMENTARES | H | 0,2
COMPOSICAO | 88267 | ENCANADOR OU BOMBEIRO HIDRÁULICO COM ENCARGOS COMPLEMENTARES | H | 0,2
SERP | 85419 | RETIRADA DE TUBULACAO HIDROSSANITARIA APARENTE COM CONEXOES, Ø 2 1/2" A 4" | M
COMPOSICAO | 88248 | AUXILIAR DE ENCANADOR OU BOMBEIRO HIDRÁULICO COM ENCARGOS COMPLEMENTARES | H | 0,18
COMPOSICAO | 88267 | ENCANADOR OU BOMBEIRO HIDRÁULICO COM ENCARGOS COMPLEMENTARES | H | 0,08
SERP | 85420 | RETIRADA DE TUBULACAO HIDROSSANITARIA EMBUTIDA COM CONEXOES, Ø 2 1/2" A 4" | M
COMPOSICAO | 88248 | AUXILIAR DE ENCANADOR OU BOMBEIRO HIDRÁULICO COM ENCARGOS COMPLEMENTARES | H | 0,3
COMPOSICAO | 88267 | ENCANADOR OU BOMBEIRO HIDRÁULICO COM ENCARGOS COMPLEMENTARES | H | 0,3
SERP | 85421 | REMOCAO DE VIDRO COMUM | M2
COMPOSICAO | 88316 | SERVENTE COM ENCARGOS COMPLEMENTARES | H | 0,2
COMPOSICAO | 88325 | VIDRACEIRO COM ENCARGOS COMPLEMENTARES | H | 0,5
CLASSE/TIPO | CÓDIGOS | DESCRIÇÃO | UNIDADE | COEFICIENTE
SERP | 73960/1 | INSTAL/LIGACAO PROVISORIA ELETRICA BAIXA TENSAO P/CANT OBRA OBRA,M3- CHAVE 100A CARGA 3KWH,20CV EXCL FORN MEDIDOR | UN |  | 1501.51
COMPOSICAO | 88264 | ELETRICISTA COM ENCARGOS COMPLEMENTARES | H | 24
COMPOSICAO | 88316 | SERVENTE COM ENCARGOS COMPLEMENTARES | H | 24
INSUMO | 392 | ABRACADEIRA TIPO D 1/2" C/ PARAFUSO" | UN | 1
INSUMO | 979 | CABO DE COBRE FLEXÍVEL DE 16 MM2, COM ISOLAMENTO ANTI-CHAMA 450/750 V | M | 20
INSUMO | 1875 | CURVA PVC 90G P/ ELETRODUTO ROSCAVEL 1 1/2" | UN | 2
INSUMO | 2673 | ELETRODUTO DE PVC ROSCÁVEL DE 1/2” , SEM LUVA | M | 12
INSUMO | 3406 | ISOLADOR DE PORCELANA, TIPO PINO, DE 15 KV | UN | 4
INSUMO | 4481 | PECA DE MADEIRA DE LEI *7,5 X 15* CM ( 3" X 6" ), NÃO APARELHADA, (P/TELHADO, ESTRUTURAS PERMANENTES) | M | 6
INSUMO | 7701 | TUBO ACO GALV C/ COSTURA DIN 2440/NBR 5580 CLASSE MEDIA DN 2.1/2" (65MM) E=3,65MM - 6,51KG/M | M | 2
INSUMO | 12056 | ELETRODUTO METALICO FLEXIVEL TIPO CONDUITE D = 1 1/2" | M | 1
INSUMO | 12092 | CHAVE FACA TRIPOLAR C/BASE DE ARDOSIA/MARMORE 100A/250V | UN | 1
INSUMO | 12346 | FUSIVEL FACA 100A - 250V FIXO | UN | 3
INSUMO | 12353 | FUSIVEL ROSCA 15A - 250V FIXO | UN | 4
INSUMO | 12365 | ISOLADOR TIPO CARRETILHA - MARROM 72 X 72 MM | UN | 4
SERP | 73683 | INSTALACAO DE GAMBIARRA PARA SINALIZACAO, COM 20 M, INCLUINDO LAMPADA,BOCAL E BALDE A CADA 2 M | UN
COMPOSICAO | 88247 | AUXILIAR DE ELETRICISTA COM ENCARGOS COMPLEMENTARES | H | 0,8
COMPOSICAO | 88264 | ELETRICISTA COM ENCARGOS COMPLEMENTARES | H | 0,4
INSUMO | 939 | FIO RIGIDO, ISOLACAO EM PVC 450/750V 2,5MM2 | M | 6
INSUMO | 3764 | LAMPADA INCANDESCENTE 60W | UN | 1,5
INSUMO | 4815 | BALDE VERMELHO P/ SINALIZACAO | UN | 1
INSUMO | 12080 | CHAVE FACA MONOPOLAR BLINDADA 30A/250V | UN | 0,1
INSUMO | 12294 | BOCAL/SOQUETE/RECEPTACULO CONTRA INTEMPERIES C/ RABICHO | UN | 1
INSUMO | 21127 | FITA ISOLANTE ADESIVA ANTI-CHAMA EM ROLOS 19MM X 5M | UN | 0,02
SERP | 85423 | ISOLAMENTO DE OBRA COM TELA PLASTICA COM MALHA DE 5MM | M2
COMPOSICAO | 88262 | CARPINTEIRO DE FORMAS COM ENCARGOS COMPLEMENTARES | H | 0,06
COMPOSICAO | 88316 | SERVENTE COM ENCARGOS COMPLEMENTARES | H | 0,18
INSUMO | 345 | ARAME GALVANIZADO 18 BWG, 1,24MM (0,009 KG/M) | KG | 0,04
INSUMO | 7170 | TELA DE NYLON OU PLÁSTICA COM MALHA DE 5 MM, TIPO FACHADEIRA, PARA PROTEÇÃO DE OBRAS EM EDIFÍCIOS | M2 | 1,1
SERP | 85424 | ISOLAMENTO DE OBRA COM TELA PLASTICA COM MALHA DE 5MM E ESTRUTURA DE MADEIRA PONTALETEADA | M2
COMPOSICAO | 88239 | AJUDANTE DE CARPINTEIRO COM ENCARGOS COMPLEMENTARES | H | 0,53
COMPOSICAO | 88262 | CARPINTEIRO DE FORMAS COM ENCARGOS COMPLEMENTARES | H | 0,44
INSUMO | 4491 | PECA DE MADEIRA NATIVA / REGIONAL 7,5 X 7,5CM (3X3) NAO APARELHADA (P/FORMA) | M | 0,06
INSUMO | 4506 | PECA DE MADEIRANATIVA/REGIONAL 2,5 X 10CM (1X4") NAO APARELHADA (SARRAFO P/FORMA) | M | 0,2
INSUMO | 5061 | PREGO POLIDO COM CABECA 18 X 27 | KG | 0,01
INSUMO | 7170 | TELA DE NYLON OU PLÁSTICA COM MALHA DE 5 MM, TIPO FACHADEIRA, PARA PROTEÇÃO DE OBRAS EM EDIFÍCIOS | M2 | 1,1
SERT | 72742 | ENSAIO DE RECEBIMENTO E ACEITACAO DE CIMENTO PORTLAND | UN
COMPOSICAO | 88249 | AUXILIAR DE LABORATÓRIO COM ENCARGOS COMPLEMENTARES | H | 16
COMPOSICAO | 88321 | TÉCNICO DE LABORATÓRIO COM ENCARGOS COMPLEMENTARES | H | 8
SERT | 72743 | ENSAIO DE RECEBIMENTO E ACEITACAO DE AGREGADO GRAUDO | UN
COMPOSICAO | 88249 | AUXILIAR DE LABORATÓRIO COM ENCARGOS COMPLEMENTARES | H | 8
COMPOSICAO | 88321 | TÉCNICO DE LABORATÓRIO COM ENCARGOS COMPLEMENTARES | H | 4
SERT | 73900/1 | ENSAIOS DE IMPRIMACAO - ASFALTO DILUIDO | M2
COMPOSICAO | 74022/002 | ENSAIO DE VISCOSIDADE SAYBOLT - FUROL - MATERIAL BETUMINOSO | UN | 0,00006
COMPOSICAO | 74022/025 | ENSAIO DE PONTO DE FULGOR - MATERIAL BETUMINOSO | UN | 0,00006
COMPOSICAO | 74022/026 | ENSAIO DE DESTILACAO - ASFALTO DILUIDO | UN | 0,00006
COMPOSICAO | 74022/027 | ENSAIO DE CONTROLE DE TAXA DE APLICACAO DE LIGANTE BETUMINOSO | UN | 0,00042
COMPOSICAO | 74022/045 | ENSAIO DE VISCOSIDADE CINEMATICA - ASFALTO | UN | 0,00006
SERT | 73900/2 | ENSAIOS DE TRATAMENTO SUPERFICIAL SIMPLES - COM CAP | M2
COMPOSICAO | 74022/001 | ENSAIO DE PENETRACAO - MATERIAL BETUMINOSO | UN | 0,00005
CLASSE/TIPO | CÓDIGOS | DESCRIÇÃO | UNIDADE | COEFICIENTE
COMPOSICAO | 74022/002 | ENSAIO DE VISCOSIDADE SAYBOLT - FUROL - MATERIAL BETUMINOSO | UN | 0,00005
COMPOSICAO | 74022/006 | ENSAIO DE GRANULOMETRIA POR PENEIRAMENTO - SOLOS | UN | 0,00013
COMPOSICAO | 74022/025 | ENSAIO DE PONTO DE FULGOR - MATERIAL BETUMINOSO | UN | 0,00005
COMPOSICAO | 74022/027 | ENSAIO DE CONTROLE DE TAXA DE APLICACAO DE LIGANTE BETUMINOSO | UN | 0,0017
COMPOSICAO | 74022/028 | ENSAIO DE SUSCEPTIBILIDADE TERMICA - INDICE PFEIFFER - MATERIAL ASFALTICO | UN | 0,00005
COMPOSICAO | 74022/029 | ENSAIO DE ESPUMA - MATERIAL ASFALTICO | UN | 0,00005
COMPOSICAO | 74022/037 | ENSAIO DE ADESIVIDADE A LIGANTE BETUMINOSO - AGREGADO GRAUDO | UN | 0,00005
COMPOSICAO | 74022/041 | ENSAIO DE DETERMINACAO DO INDICE DE FORMA - AGREGADOS | UN | 0,000012
COMPOSICAO | 74022/051 | ENSAIO DE ADESIVIDADE A LIGANTE BETUMINOSO - AGREGADO | UN | 0,00005
SERT | 73900/3 | ENSAIOS DE TRATAMENTO SUPERFICIAL SIMPLES - COM EMULSAO ASFALTICA | M2
COMPOSICAO | 74022/002 | ENSAIO DE VISCOSIDADE SAYBOLT - FUROL - MATERIAL BETUMINOSO | UN | 0,00007
COMPOSICAO | 74022/003 | ENSAIO DE DETERMINACAO DA PENEIRACAO - EMULSAO ASFALTICA | UN | 0,00007
COMPOSICAO | 74022/006 | ENSAIO DE GRANULOMETRIA POR PENEIRAMENTO - SOLOS | UN | 0,00013
COMPOSICAO | 74022/027 | ENSAIO DE CONTROLE DE TAXA DE APLICACAO DE LIGANTE BETUMINOSO | UN | 0,0017
COMPOSICAO | 74022/037 | ENSAIO DE ADESIVIDADE A LIGANTE BETUMINOSO - AGREGADO GRAUDO | UN | 0,00007
COMPOSICAO | 74022/041 | ENSAIO DE DETERMINACAO DO INDICE DE FORMA - AGREGADOS | UN | 0,000012
COMPOSICAO | 74022/047 | ENSAIO DE RESIDUO POR EVAPORACAO - EMULSAO ASFALTICA | UN | 0,00007
COMPOSICAO | 74022/048 | ENSAIO DE CARGA DA PARTICULA - EMULSAO ASFALTICA | UN | 0,00007
COMPOSICAO | 74022/049 | ENSAIO DE DESEMULSIBILIDADE - EMULSAO ASFALTICA | UN | 0,00007
COMPOSICAO | 74022/051 | ENSAIO DE ADESIVIDADE A LIGANTE BETUMINOSO - AGREGADO | UN | 0,00007
SERT | 73900/4 | ENSAIOS DE TRATAMENTO SUPERFICIAL DUPLO - COM CAP | M2
COMPOSICAO | 74022/001 | ENSAIO DE PENETRACAO - MATERIAL BETUMINOSO | UN | 0,0001
COMPOSICAO | 74022/002 | ENSAIO DE VISCOSIDADE SAYBOLT - FUROL - MATERIAL BETUMINOSO | UN | 0,0001
COMPOSICAO | 74022/006 | ENSAIO DE GRANULOMETRIA POR PENEIRAMENTO - SOLOS | UN | 0,00013
COMPOSICAO | 74022/025 | ENSAIO DE PONTO DE FULGOR - MATERIAL BETUMINOSO | UN | 0,0001
COMPOSICAO | 74022/027 | ENSAIO DE CONTROLE DE TAXA DE APLICACAO DE LIGANTE BETUMINOSO | UN | 0,0017
COMPOSICAO | 74022/028 | ENSAIO DE SUSCEPTIBILIDADE TERMICA - INDICE PFEIFFER - MATERIAL ASFALTICO | UN | 0,0001
COMPOSICAO | 74022/029 | ENSAIO DE ESPUMA - MATERIAL ASFALTICO | UN | 0,0001
COMPOSICAO | 74022/037 | ENSAIO DE ADESIVIDADE A LIGANTE BETUMINOSO - AGREGADO GRAUDO | UN | 0,0001
COMPOSICAO | 74022/041 | ENSAIO DE DETERMINACAO DO INDICE DE FORMA - AGREGADOS | UN | 0,000012
COMPOSICAO | 74022/051 | ENSAIO DE ADESIVIDADE A LIGANTE BETUMINOSO - AGREGADO | UN | 0,0001
SERT | 73900/5 | ENSAIOS DE TRATAMENTO SUPERFICIAL DUPLO - COM EMULSAO ASFALTICA | M2
COMPOSICAO | 74022/002 | ENSAIO DE VISCOSIDADE SAYBOLT - FUROL - MATERIAL BETUMINOSO | UN | 0,00018
COMPOSICAO | 74022/003 | ENSAIO DE DETERMINACAO DA PENEIRACAO - EMULSAO ASFALTICA | UN | 0,00018
COMPOSICAO | 74022/006 | ENSAIO DE GRANULOMETRIA POR PENEIRAMENTO - SOLOS | UN | 0,00037
COMPOSICAO | 74022/027 | ENSAIO DE CONTROLE DE TAXA DE APLICACAO DE LIGANTE BETUMINOSO | UN | 0,0017
COMPOSICAO | 74022/037 | ENSAIO DE ADESIVIDADE A LIGANTE BETUMINOSO - AGREGADO GRAUDO | UN | 0,00018
COMPOSICAO | 74022/041 | ENSAIO DE DETERMINACAO DO INDICE DE FORMA - AGREGADOS | UN | 0,000012
COMPOSICAO | 74022/047 | ENSAIO DE RESIDUO POR EVAPORACAO - EMULSAO ASFALTICA | UN | 0,00018
COMPOSICAO | 74022/048 | ENSAIO DE CARGA DA PARTICULA - EMULSAO ASFALTICA | UN | 0,00018
COMPOSICAO | 74022/049 | ENSAIO DE DESEMULSIBILIDADE - EMULSAO ASFALTICA | UN | 0,00018
COMPOSICAO | 74022/051 | ENSAIO DE ADESIVIDADE A LIGANTE BETUMINOSO - AGREGADO | UN | 0,00018
SERT | 73900/6 | ENSAIOS DE TRATAMENTO SUPERFICIAL TRIPLO - COM CAP | M2
COMPOSICAO | 74022/001 | ENSAIO DE PENETRACAO - MATERIAL BETUMINOSO | UN | 0,00013
COMPOSICAO | 74022/002 | ENSAIO DE VISCOSIDADE SAYBOLT - FUROL - MATERIAL BETUMINOSO | UN | 0,00013
COMPOSICAO | 74022/006 | ENSAIO DE GRANULOMETRIA POR PENEIRAMENTO - SOLOS | UN | 0,00053
COMPOSICAO | 74022/025 | ENSAIO DE PONTO DE FULGOR - MATERIAL BETUMINOSO | UN | 0,00013
COMPOSICAO | 74022/027 | ENSAIO DE CONTROLE DE TAXA DE APLICACAO DE LIGANTE BETUMINOSO | UN | 0,0017
CLASSE/TIPO | CÓDIGOS | DESCRIÇÃO | UNIDADE | COEFICIENTE
COMPOSICAO | 74022/028 | ENSAIO DE SUSCEPTIBILIDADE TERMICA - INDICE PFEIFFER - MATERIAL ASFALTICO | UN | 0,00013
COMPOSICAO | 74022/029 | ENSAIO DE ESPUMA - MATERIAL ASFALTICO | UN | 0,00013
COMPOSICAO | 74022/037 | ENSAIO DE ADESIVIDADE A LIGANTE BETUMINOSO - AGREGADO GRAUDO | UN | 0,00013
COMPOSICAO | 74022/041 | ENSAIO DE DETERMINACAO DO INDICE DE FORMA - AGREGADOS | UN | 0,000033
COMPOSICAO | 74022/051 | ENSAIO DE ADESIVIDADE A LIGANTE BETUMINOSO - AGREGADO | UN | 0,00013
SERT | 73900/7 | ENSAIOS DE TRATAMENTO SUPERFICIAL TRIPLO - COM EMULSAO ASFALTICA | M2
COMPOSICAO | 74022/002 | ENSAIO DE VISCOSIDADE SAYBOLT - FUROL - MATERIAL BETUMINOSO | UN | 0,00018
COMPOSICAO | 74022/003 | ENSAIO DE DETERMINACAO DA PENEIRACAO - EMULSAO ASFALTICA | UN | 0,00018
COMPOSICAO | 74022/006 | ENSAIO DE GRANULOMETRIA POR PENEIRAMENTO - SOLOS | UN | 0,00055
COMPOSICAO | 74022/027 | ENSAIO DE CONTROLE DE TAXA DE APLICACAO DE LIGANTE BETUMINOSO | UN | 0,0017
COMPOSICAO | 74022/037 | ENSAIO DE ADESIVIDADE A LIGANTE BETUMINOSO - AGREGADO GRAUDO | UN | 0,00018
COMPOSICAO | 74022/041 | ENSAIO DE DETERMINACAO DO INDICE DE FORMA - AGREGADOS | UN | 0,000033
COMPOSICAO | 74022/047 | ENSAIO DE RESIDUO POR EVAPORACAO - EMULSAO ASFALTICA | UN | 0,00018
COMPOSICAO | 74022/048 | ENSAIO DE CARGA DA PARTICULA - EMULSAO ASFALTICA | UN | 0,00018
COMPOSICAO | 74022/049 | ENSAIO DE DESEMULSIBILIDADE - EMULSAO ASFALTICA | UN | 0,00018
COMPOSICAO | 74022/051 | ENSAIO DE ADESIVIDADE A LIGANTE BETUMINOSO - AGREGADO | UN | 0,00018
SERT | 73900/8 | ENSAIOS DE MACADAME BETUMINOSO POR PENETRACAO - COM CAP | M3
COMPOSICAO | 74022/001 | ENSAIO DE PENETRACAO - MATERIAL BETUMINOSO | UN | 0,00005
COMPOSICAO | 74022/002 | ENSAIO DE VISCOSIDADE SAYBOLT - FUROL - MATERIAL BETUMINOSO | UN | 0,00006
COMPOSICAO | 74022/006 | ENSAIO DE GRANULOMETRIA POR PENEIRAMENTO - SOLOS | UN | 0,00893
COMPOSICAO | 74022/025 | ENSAIO DE PONTO DE FULGOR - MATERIAL BETUMINOSO | UN | 0,00005
COMPOSICAO | 74022/027 | ENSAIO DE CONTROLE DE TAXA DE APLICACAO DE LIGANTE BETUMINOSO | UN | 0,00167
COMPOSICAO | 74022/029 | ENSAIO DE ESPUMA - MATERIAL ASFALTICO | UN | 0,00005
COMPOSICAO | 74022/041 | ENSAIO DE DETERMINACAO DO INDICE DE FORMA - AGREGADOS | UN | 0,00111
COMPOSICAO | 74022/050 | ENSAIO DE DETERMINACAO DA TAXA DE ESPALHAMENTO DO AGREGADO | UN | 0,00167
COMPOSICAO | 74022/051 | ENSAIO DE ADESIVIDADE A LIGANTE BETUMINOSO - AGREGADO | UN | 0,00006
SERT | 73900/9 | ENSAIOS DE MACADAME BETUMINOSO POR PENETRACAO - COM EMULSAO ASFALTICA | M3
COMPOSICAO | 74022/002 | ENSAIO DE VISCOSIDADE SAYBOLT - FUROL - MATERIAL BETUMINOSO | UN | 0,00005
COMPOSICAO | 74022/003 | ENSAIO DE DETERMINACAO DA PENEIRACAO - EMULSAO ASFALTICA | UN | 0,00001
COMPOSICAO | 74022/006 | ENSAIO DE GRANULOMETRIA POR PENEIRAMENTO - SOLOS | UN | 0,0089
COMPOSICAO | 74022/027 | ENSAIO DE CONTROLE DE TAXA DE APLICACAO DE LIGANTE BETUMINOSO | UN | 0,00167
COMPOSICAO | 74022/037 | ENSAIO DE ADESIVIDADE A LIGANTE BETUMINOSO - AGREGADO GRAUDO | UN | 0,00006
COMPOSICAO | 74022/041 | ENSAIO DE DETERMINACAO DO INDICE DE FORMA - AGREGADOS | UN | 0,00111
COMPOSICAO | 74022/047 | ENSAIO DE RESIDUO POR EVAPORACAO - EMULSAO ASFALTICA | UN | 0,00005
COMPOSICAO | 74022/048 | ENSAIO DE CARGA DA PARTICULA - EMULSAO ASFALTICA | UN | 0,00005
COMPOSICAO | 74022/049 | ENSAIO DE DESEMULSIBILIDADE - EMULSAO ASFALTICA | UN | 0,00001
COMPOSICAO | 74022/050 | ENSAIO DE DETERMINACAO DA TAXA DE ESPALHAMENTO DO AGREGADO | UN | 0,00167
SERT | 73900/10 | ENSAIOS DE PRE MISTURADO A FRIO | M3
COMPOSICAO | 74022/002 | ENSAIO DE VISCOSIDADE SAYBOLT - FUROL - MATERIAL BETUMINOSO | UN | 0,0001
COMPOSICAO | 74022/003 | ENSAIO DE DETERMINACAO DA PENEIRACAO - EMULSAO ASFALTICA | UN | 0,00005
COMPOSICAO | 74022/004 | ENSAIO DE DETERMINACAO DA SEDIMENTACAO - EMULSAO ASFALTICA | UN | 0,00001
COMPOSICAO | 74022/017 | ENSAIO DE ABRASAO LOS ANGELES - AGREGADOS | UN | 0,00026
COMPOSICAO | 74022/026 | ENSAIO DE DESTILACAO - ASFALTO DILUIDO | UN | 0,00001
COMPOSICAO | 74022/036 | ENSAIO DE ADESIVIDADE - RESISTENCIA A AGUA - EMULSAO ASFALTICA | UN | 0,00026
COMPOSICAO | 74022/041 | ENSAIO DE DETERMINACAO DO INDICE DE FORMA - AGREGADOS | UN | 0,00111
COMPOSICAO | 74022/042 | ENSAIO DE EQUIVALENTE EM AREIA - SOLOS | UN | 0,00567
COMPOSICAO | 74022/047 | ENSAIO DE RESIDUO POR EVAPORACAO - EMULSAO ASFALTICA | UN | 0,00005
COMPOSICAO | 74022/048 | ENSAIO DE CARGA DA PARTICULA - EMULSAO ASFALTICA | UN | 0,00005
COMPOSICAO | 74022/049 | ENSAIO DE DESEMULSIBILIDADE - EMULSAO ASFALTICA | UN | 0,00001
CLASSE/TIPO | CÓDIGOS | DESCRIÇÃO | UNIDADE | COEFICIENTE
COMPOSICAO | 74022/052 | ENSAIO DE GRANULOMETRIA DO AGREGADO | UN | 0,00568
SERT | 73900/11 | ENSAIOS DE AREIA ASFALTO A QUENTE | T
COMPOSICAO | 74022/001 | ENSAIO DE PENETRACAO - MATERIAL BETUMINOSO | UN | 0,05
COMPOSICAO | 74022/002 | ENSAIO DE VISCOSIDADE SAYBOLT - FUROL - MATERIAL BETUMINOSO | UN | 0,01
COMPOSICAO | 74022/025 | ENSAIO DE PONTO DE FULGOR - MATERIAL BETUMINOSO | UN | 0,05
COMPOSICAO | 74022/028 | ENSAIO DE SUSCEPTIBILIDADE TERMICA - INDICE PFEIFFER - MATERIAL ASFALTICO | UN | 0,01
COMPOSICAO | 74022/029 | ENSAIO DE ESPUMA - MATERIAL ASFALTICO | UN | 0,05
COMPOSICAO | 74022/040 | ENSAIO MARSHALL - MISTURA BETUMINOSA A QUENTE | UN | 0,03333
COMPOSICAO | 74022/042 | ENSAIO DE EQUIVALENTE EM AREIA - SOLOS | UN | 0,00182
COMPOSICAO | 74022/052 | ENSAIO DE GRANULOMETRIA DO AGREGADO | UN | 0,00182
COMPOSICAO | 74022/053 | ENSAIO DE CONTROLE DO GRAU DE COMPACTACAO DA MISTURA ASFALTICA | UN | 0,0324
COMPOSICAO | 74022/054 | ENSAIO DE GRANULOMETRIA DO FILLER | UN | 0,00006
SERT | 73900/12 | ENSAIOS DE CONCRETO ASFALTICO | T
COMPOSICAO | 74022/001 | ENSAIO DE PENETRACAO - MATERIAL BETUMINOSO | UN | 0,05
COMPOSICAO | 74022/002 | ENSAIO DE VISCOSIDADE SAYBOLT - FUROL - MATERIAL BETUMINOSO | UN | 0,06
COMPOSICAO | 74022/025 | ENSAIO DE PONTO DE FULGOR - MATERIAL BETUMINOSO | UN | 0,05
COMPOSICAO | 74022/028 | ENSAIO DE SUSCEPTIBILIDADE TERMICA - INDICE PFEIFFER - MATERIAL ASFALTICO | UN | 0,01
COMPOSICAO | 74022/029 | ENSAIO DE ESPUMA - MATERIAL ASFALTICO | UN | 0,05
COMPOSICAO | 74022/040 | ENSAIO MARSHALL - MISTURA BETUMINOSA A QUENTE | UN | 0,03333
COMPOSICAO | 74022/042 | ENSAIO DE EQUIVALENTE EM AREIA - SOLOS | UN | 0,00004
COMPOSICAO | 74022/052 | ENSAIO DE GRANULOMETRIA DO AGREGADO | UN | 0,00152
COMPOSICAO | 74022/054 | ENSAIO DE GRANULOMETRIA DO FILLER | UN | 0,00005
COMPOSICAO | 74022/055 | ENSAIO DE TRACAO POR COMPRESSAO DIAMETRAL - MISTURAS BETUMINOSAS | UN | 0,03333
COMPOSICAO | 74022/056 | ENSAIO DE DENSIDADE DO MATERIAL BETUMINOSO | UN | 0,02052
SERT | 74020/1 | ENSAIO DE PAVIMENTO DE CONCRETO | M3
COMPOSICAO | 72742 | ENSAIO DE RECEBIMENTO E ACEITACAO DE CIMENTO PORTLAND | UN | 0,014
COMPOSICAO | 72743 | ENSAIO DE RECEBIMENTO E ACEITACAO DE AGREGADO GRAUDO | UN | 0,02
COMPOSICAO | 74022/030 | ENSAIO DE RESISTENCIA A COMPRESSAO SIMPLES - CONCRETO | UN | 0,0024
COMPOSICAO | 74022/032 | ENSAIO DE RESISTENCIA A TRACAO NA FLEXAO DE CONCRETO | UN | 0,0024
COMPOSICAO | 74022/058 | ENSAIO DE ABATIMENTO DO TRONCO DE CONE | UN | 0,1429
SERT | 74020/2 | ENSAIOS DE PAVIMENTO DE CONCRETO COMPACTADO COM ROLO | M3
COMPOSICAO | 72742 | ENSAIO DE RECEBIMENTO E ACEITACAO DE CIMENTO PORTLAND | UN | 0,014
COMPOSICAO | 72743 | ENSAIO DE RECEBIMENTO E ACEITACAO DE AGREGADO GRAUDO | UN | 0,02
COMPOSICAO | 74022/014 | ENSAIO DE MASSA ESPECIFICA - IN SITU - METODO FRASCO DE AREIA - SOLOS | UN | 0,1
COMPOSICAO | 74022/030 | ENSAIO DE RESISTENCIA A COMPRESSAO SIMPLES - CONCRETO | UN | 0,0024
COMPOSICAO | 74022/052 | ENSAIO DE GRANULOMETRIA DO AGREGADO | UN | 0,0004
COMPOSICAO | 74022/057 | ENSAIO DE CONSISTENCIA DO CONCRETO CCR - INDICE VEBE | UN | 0,01
SERT | 74021/1 | ENSAIOS DE TERRAPLENAGEM - CORPO DO ATERRO | M3
COMPOSICAO | 74022/006 | ENSAIO DE GRANULOMETRIA POR PENEIRAMENTO - SOLOS | UN | 0,0001
COMPOSICAO | 74022/008 | ENSAIO DE LIMITE DE LIQUIDEZ - SOLOS | UN | 0,0001
COMPOSICAO | 74022/009 | ENSAIO DE LIMITE DE PLASTICIDADE - SOLOS | UN | 0,0001
COMPOSICAO | 74022/010 | ENSAIO DE COMPACTACAO - AMOSTRAS NAO TRABALHADAS - ENERGIA NORMAL - SOLOS | UN | 0,001
COMPOSICAO | 74022/018 | ENSAIO DE MASSA ESPECIFICA - IN SITU - EMPREGO DO OLEO - SOLOS | UN | 0,0042
COMPOSICAO | 74022/019 | ENSAIO DE INDICE DE SUPORTE CALIFORNIA - AMOSTRAS NAO TRABALHADAS - ENERGIA NORMAL - SOLOS | UN | 0,0003
SERT | 74021/2 | ENSAIO DE TERRAPLENAGEM - CAMADA FINAL DO ATERRO | M3
COMPOSICAO | 74022/006 | ENSAIO DE GRANULOMETRIA POR PENEIRAMENTO - SOLOS | UN | 0,0013
COMPOSICAO | 74022/008 | ENSAIO DE LIMITE DE LIQUIDEZ - SOLOS | UN | 0,0013
COMPOSICAO | 74022/009 | ENSAIO DE LIMITE DE PLASTICIDADE - SOLOS | UN | 0,0013
COMPOSICAO | 74022/010 | ENSAIO DE COMPACTACAO - AMOSTRAS NAO TRABALHADAS - ENERGIA NORMAL - SOLOS | UN | 0,005
COMPOSICAO | 74022/018 | ENSAIO DE MASSA ESPECIFICA - IN SITU - EMPREGO DO OLEO - SOLOS | UN | 0,0063
COMPOSICAO | 74022/019 | ENSAIO DE INDICE DE SUPORTE CALIFORNIA - AMOSTRAS NAO TRABALHADAS - ENERGIA NORMAL - SOLOS | UN | 0,0013
SERT | 74021/3 | ENSAIOS DE REGULARIZACAO DO SUBLEITO | M2
CLASSE/TIPO | CÓDIGOS | DESCRIÇÃO | UNIDADE | COEFICIENTE
COMPOSICAO | 74022/006 | ENSAIO DE GRANULOMETRIA POR PENEIRAMENTO - SOLOS | UN | 0,0013
COMPOSICAO | 74022/008 | ENSAIO DE LIMITE DE LIQUIDEZ - SOLOS | UN | 0,0013
COMPOSICAO | 74022/009 | ENSAIO DE LIMITE DE PLASTICIDADE - SOLOS | UN | 0,0013
COMPOSICAO | 74022/010 | ENSAIO DE COMPACTACAO - AMOSTRAS NAO TRABALHADAS - ENERGIA NORMAL - SOLOS | UN | 0,0013
COMPOSICAO | 74022/015 | ENSAIO DE MASSA ESPECIFICA - IN SITU - METODO BALAO DE BORRACHA - SOLOS | UN | 0,0008
COMPOSICAO | 74022/019 | ENSAIO DE INDICE DE SUPORTE CALIFORNIA - AMOSTRAS NAO TRABALHADAS - ENERGIA NORMAL - SOLOS | UN | 0,0013
COMPOSICAO | 74022/023 | ENSAIO DE TEOR DE UMIDADE - PROCESSO SPEEDY - SOLOS E AGREGADOS MIUDOS | UN | 0,001
SERT | 74021/4 | ENSAIOS DE REFORCO DO SUBLEITO | M3
COMPOSICAO | 74022/006 | ENSAIO DE GRANULOMETRIA POR PENEIRAMENTO - SOLOS | UN | 0,0017
COMPOSICAO | 74022/008 | ENSAIO DE LIMITE DE LIQUIDEZ - SOLOS | UN | 0,0017
COMPOSICAO | 74022/009 | ENSAIO DE LIMITE DE PLASTICIDADE - SOLOS | UN | 0,0017
COMPOSICAO | 74022/010 | ENSAIO DE COMPACTACAO - AMOSTRAS NAO TRABALHADAS - ENERGIA NORMAL - SOLOS | UN | 0,0017
COMPOSICAO | 74022/015 | ENSAIO DE MASSA ESPECIFICA - IN SITU - METODO BALAO DE BORRACHA - SOLOS | UN | 0,005
COMPOSICAO | 74022/019 | ENSAIO DE INDICE DE SUPORTE CALIFORNIA - AMOSTRAS NAO TRABALHADAS - ENERGIA NORMAL - SOLOS | UN | 0,0017
COMPOSICAO | 74022/023 | ENSAIO DE TEOR DE UMIDADE - PROCESSO SPEEDY - SOLOS E AGREGADOS MIUDOS | UN | 0,005
SERT | 74021/5 | ENSAIOS DE SUB BASE DE SOLO MELHORADO COM CIMENTO | M3
COMPOSICAO | 74022/006 | ENSAIO DE GRANULOMETRIA POR PENEIRAMENTO - SOLOS | UN | 0,0017
COMPOSICAO | 74022/008 | ENSAIO DE LIMITE DE LIQUIDEZ - SOLOS | UN | 0,0017
COMPOSICAO | 74022/009 | ENSAIO DE LIMITE DE PLASTICIDADE - SOLOS | UN | 0,0017
COMPOSICAO | 74022/010 | ENSAIO DE COMPACTACAO - AMOSTRAS NAO TRABALHADAS - ENERGIA NORMAL - SOLOS | UN | 0,0017
COMPOSICAO | 74022/015 | ENSAIO DE MASSA ESPECIFICA - IN SITU - METODO BALAO DE BORRACHA - SOLOS | UN | 0,005
COMPOSICAO | 74022/019 | ENSAIO DE INDICE DE SUPORTE CALIFORNIA - AMOSTRAS NAO TRABALHADAS - ENERGIA NORMAL - SOLOS | UN | 0,0017
COMPOSICAO | 74022/023 | ENSAIO DE TEOR DE UMIDADE - PROCESSO SPEEDY - SOLOS E AGREGADOS MIUDOS | UN | 0,005
SERT | 74021/6 | ENSAIOS DE BASE ESTABILIZADA GRANULOMETRICAMENTE | M3
COMPOSICAO | 74022/006 | ENSAIO DE GRANULOMETRIA POR PENEIRAMENTO - SOLOS | UN | 0,0017
COMPOSICAO | 74022/008 | ENSAIO DE LIMITE DE LIQUIDEZ - SOLOS | UN | 0,0017
COMPOSICAO | 74022/009 | ENSAIO DE LIMITE DE PLASTICIDADE - SOLOS | UN | 0,0017
COMPOSICAO | 74022/010 | ENSAIO DE COMPACTACAO - AMOSTRAS NAO TRABALHADAS - ENERGIA NORMAL - SOLOS | UN | 0,0017
COMPOSICAO | 74022/015 | ENSAIO DE MASSA ESPECIFICA - IN SITU - METODO BALAO DE BORRACHA - SOLOS | UN | 0,005
COMPOSICAO | 74022/019 | ENSAIO DE INDICE DE SUPORTE CALIFORNIA - AMOSTRAS NAO TRABALHADAS - ENERGIA NORMAL - SOLOS | UN | 0,0017
COMPOSICAO | 74022/023 | ENSAIO DE TEOR DE UMIDADE - PROCESSO SPEEDY - SOLOS E AGREGADOS MIUDOS | UN | 0,005
COMPOSICAO | 74022/042 | ENSAIO DE EQUIVALENTE EM AREIA - SOLOS | UN | 0,0017
SERT | 74021/7 | ENSAIO DE BASE DE SOLO MELHORADO COM CIMENTO | M3
COMPOSICAO | 74022/006 | ENSAIO DE GRANULOMETRIA POR PENEIRAMENTO - SOLOS | UN | 0,0017
COMPOSICAO | 74022/008 | ENSAIO DE LIMITE DE LIQUIDEZ - SOLOS | UN | 0,0017
COMPOSICAO | 74022/009 | ENSAIO DE LIMITE DE PLASTICIDADE - SOLOS | UN | 0,0017
COMPOSICAO | 74022/010 | ENSAIO DE COMPACTACAO - AMOSTRAS NAO TRABALHADAS - ENERGIA NORMAL - SOLOS | UN | 0,0017
COMPOSICAO | 74022/015 | ENSAIO DE MASSA ESPECIFICA - IN SITU - METODO BALAO DE BORRACHA - SOLOS | UN | 0,005
COMPOSICAO | 74022/019 | ENSAIO DE INDICE DE SUPORTE CALIFORNIA - AMOSTRAS NAO TRABALHADAS - ENERGIA NORMAL - SOLOS | UN | 0,0017
COMPOSICAO | 74022/023 | ENSAIO DE TEOR DE UMIDADE - PROCESSO SPEEDY - SOLOS E AGREGADOS MIUDOS | UN | 0,005
SERT | 74021/8 | ENSAIOS DE BASE DE SOLO CIMENTO | M3
COMPOSICAO | 74022/006 | ENSAIO DE GRANULOMETRIA POR PENEIRAMENTO - SOLOS | UN | 0,0017
COMPOSICAO | 74022/008 | ENSAIO DE LIMITE DE LIQUIDEZ - SOLOS | UN | 0,0017
COMPOSICAO | 74022/009 | ENSAIO DE LIMITE DE PLASTICIDADE - SOLOS | UN | 0,0017
COMPOSICAO | 74022/015 | ENSAIO DE MASSA ESPECIFICA - IN SITU - METODO BALAO DE BORRACHA - SOLOS | UN | 0,005
COMPOSICAO | 74022/023 | ENSAIO DE TEOR DE UMIDADE - PROCESSO SPEEDY - SOLOS E AGREGADOS MIUDOS | UN | 0,005
COMPOSICAO | 74022/043 | ENSAIO DE MOLDAGEM E CURA DE SOLO CIMENTO | UN | 0,005
CLASSE/TIPO | CÓDIGOS | DESCRIÇÃO | UNIDADE | COEFICIENTE
COMPOSICAO | 74022/044 | ENSAIO DE COMPRESSAO AXIAL DE SOLO CIMENTO | UN | 0,005
SERT | 74022/1 | ENSAIO DE PENETRACAO - MATERIAL BETUMINOSO | UN
COMPOSICAO | 88249 | AUXILIAR DE LABORATÓRIO COM ENCARGOS COMPLEMENTARES | H | 3,4
COMPOSICAO | 88321 | TÉCNICO DE LABORATÓRIO COM ENCARGOS COMPLEMENTARES | H | 1,7
SERT | 74022/2 | ENSAIO DE VISCOSIDADE SAYBOLT - FUROL - MATERIAL BETUMINOSO | UN
COMPOSICAO | 88249 | AUXILIAR DE LABORATÓRIO COM ENCARGOS COMPLEMENTARES | H | 4,4
COMPOSICAO | 88321 | TÉCNICO DE LABORATÓRIO COM ENCARGOS COMPLEMENTARES | H | 2,2
SERT | 74022/3 | ENSAIO DE DETERMINACAO DA PENEIRACAO - EMULSAO ASFALTICA | UN
COMPOSICAO | 88249 | AUXILIAR DE LABORATÓRIO COM ENCARGOS COMPLEMENTARES | H | 4
COMPOSICAO | 88321 | TÉCNICO DE LABORATÓRIO COM ENCARGOS COMPLEMENTARES | H | 2
SERT | 74022/4 | ENSAIO DE DETERMINACAO DA SEDIMENTACAO - EMULSAO ASFALTICA | UN
COMPOSICAO | 88249 | AUXILIAR DE LABORATÓRIO COM ENCARGOS COMPLEMENTARES | H | 4,4
COMPOSICAO | 88321 | TÉCNICO DE LABORATÓRIO COM ENCARGOS COMPLEMENTARES | H | 2,2
SERT | 74022/5 | ENSAIO DE DETERMINACAO DO TEOR DE BETUME - CIMENTO ASFALTICO DE PETROLEO | UN
COMPOSICAO | 88249 | AUXILIAR DE LABORATÓRIO COM ENCARGOS COMPLEMENTARES | H | 3,5
COMPOSICAO | 88321 | TÉCNICO DE LABORATÓRIO COM ENCARGOS COMPLEMENTARES | H | 1,75
SERT | 74022/6 | ENSAIO DE GRANULOMETRIA POR PENEIRAMENTO - SOLOS | UN
COMPOSICAO | 88249 | AUXILIAR DE LABORATÓRIO COM ENCARGOS COMPLEMENTARES | H | 3,2
COMPOSICAO | 88321 | TÉCNICO DE LABORATÓRIO COM ENCARGOS COMPLEMENTARES | H | 1,6
SERT | 74022/7 | ENSAIO DE GRANULOMETRIA POR PENEIRAMENTO E SEDIMENTACAO - SOLOS | UN
COMPOSICAO | 88249 | AUXILIAR DE LABORATÓRIO COM ENCARGOS COMPLEMENTARES | H | 3,8
COMPOSICAO | 88321 | TÉCNICO DE LABORATÓRIO COM ENCARGOS COMPLEMENTARES | H | 1,9
SERT | 74022/8 | ENSAIO DE LIMITE DE LIQUIDEZ - SOLOS | UN
COMPOSICAO | 88249 | AUXILIAR DE LABORATÓRIO COM ENCARGOS COMPLEMENTARES | H | 2
COMPOSICAO | 88321 | TÉCNICO DE LABORATÓRIO COM ENCARGOS COMPLEMENTARES | H | 1
SERT | 74022/9 | ENSAIO DE LIMITE DE PLASTICIDADE - SOLOS | UN
COMPOSICAO | 88249 | AUXILIAR DE LABORATÓRIO COM ENCARGOS COMPLEMENTARES | H | 1,8
COMPOSICAO | 88321 | TÉCNICO DE LABORATÓRIO COM ENCARGOS COMPLEMENTARES | H | 0,9
SERT | 74022/10 | ENSAIO DE COMPACTACAO - AMOSTRAS NAO TRABALHADAS - ENERGIA NORMAL - SOLOS | UN
COMPOSICAO | 88249 | AUXILIAR DE LABORATÓRIO COM ENCARGOS COMPLEMENTARES | H | 3,8
COMPOSICAO | 88321 | TÉCNICO DE LABORATÓRIO COM ENCARGOS COMPLEMENTARES | H | 1,9
SERT | 74022/11 | ENSAIO DE COMPACTACAO - AMOSTRAS NAO TRABALHADAS - ENERGIA INTERMEDIARIA - SOLOS | UN
COMPOSICAO | 88249 | AUXILIAR DE LABORATÓRIO COM ENCARGOS COMPLEMENTARES | H | 5,8
COMPOSICAO | 88321 | TÉCNICO DE LABORATÓRIO COM ENCARGOS COMPLEMENTARES | H | 2,9
SERT | 74022/12 | ENSAIO DE COMPACTACAO - AMOSTRAS NAO TRABALHADAS - ENERGIA MODIFICADA - SOLOS | UN
COMPOSICAO | 88249 | AUXILIAR DE LABORATÓRIO COM ENCARGOS COMPLEMENTARES | H | 7,6
COMPOSICAO | 88321 | TÉCNICO DE LABORATÓRIO COM ENCARGOS COMPLEMENTARES | H | 3,8
SERT | 74022/13 | ENSAIO DE COMPACTACAO - AMOSTRAS TRABALHADAS - SOLOS | UN
COMPOSICAO | 88249 | AUXILIAR DE LABORATÓRIO COM ENCARGOS COMPLEMENTARES | H | 4
COMPOSICAO | 88321 | TÉCNICO DE LABORATÓRIO COM ENCARGOS COMPLEMENTARES | H | 2
SERT | 74022/14 | ENSAIO DE MASSA ESPECIFICA - IN SITU - METODO FRASCO DE AREIA - SOLOS | UN
COMPOSICAO | 88249 | AUXILIAR DE LABORATÓRIO COM ENCARGOS COMPLEMENTARES | H | 1,4
COMPOSICAO | 88321 | TÉCNICO DE LABORATÓRIO COM ENCARGOS COMPLEMENTARES | H | 0,7
SERT | 74022/15 | ENSAIO DE MASSA ESPECIFICA - IN SITU - METODO BALAO DE BORRACHA - SOLOS | UN
COMPOSICAO | 88249 | AUXILIAR DE LABORATÓRIO COM ENCARGOS COMPLEMENTARES | H | 1,6
COMPOSICAO | 88321 | TÉCNICO DE LABORATÓRIO COM ENCARGOS COMPLEMENTARES | H | 0,8
SERT | 74022/16 | ENSAIO DE DENSIDADE REAL - SOLOS | UN
COMPOSICAO | 88249 | AUXILIAR DE LABORATÓRIO COM ENCARGOS COMPLEMENTARES | H | 1,8
COMPOSICAO | 88321 | TÉCNICO DE LABORATÓRIO COM ENCARGOS COMPLEMENTARES | H | 0,9
SERT | 74022/17 | ENSAIO DE ABRASAO LOS ANGELES - AGREGADOS | UN
COMPOSICAO | 88249 | AUXILIAR DE LABORATÓRIO COM ENCARGOS COMPLEMENTARES | H | 8,4
COMPOSICAO | 88321 | TÉCNICO DE LABORATÓRIO COM ENCARGOS COMPLEMENTARES | H | 4,2
SERT | 74022/18 | ENSAIO DE MASSA ESPECIFICA - IN SITU - EMPREGO DO OLEO - SOLOS | UN
CLASSE/TIPO | CÓDIGOS | DESCRIÇÃO | UNIDADE | COEFICIENTE
COMPOSICAO | 88249 | AUXILIAR DE LABORATÓRIO COM ENCARGOS COMPLEMENTARES | H | 2,2
COMPOSICAO | 88321 | TÉCNICO DE LABORATÓRIO COM ENCARGOS COMPLEMENTARES | H | 1,1
SERT | 74022/19 | ENSAIO DE INDICE DE SUPORTE CALIFORNIA - AMOSTRAS NAO TRABALHADAS - ENERGIA NORMAL - SOLOS | UN
COMPOSICAO | 88249 | AUXILIAR DE LABORATÓRIO COM ENCARGOS COMPLEMENTARES | H | 4,6
COMPOSICAO | 88321 | TÉCNICO DE LABORATÓRIO COM ENCARGOS COMPLEMENTARES | H | 2,3
SERT | 74022/20 | ENSAIO DE INDICE DE SUPORTE CALIFORNIA - AMOSTRAS NAO TRABALHADAS - ENERGIA INTERMEDIARIA - SOLOS | UN
COMPOSICAO | 88249 | AUXILIAR DE LABORATÓRIO COM ENCARGOS COMPLEMENTARES | H | 5,2
COMPOSICAO | 88321 | TÉCNICO DE LABORATÓRIO COM ENCARGOS COMPLEMENTARES | H | 2,6
SERT | 74022/21 | ENSAIO DE INDICE DE SUPORTE CALIFORNIA- AMOSTRAS NAO TRABALHADAS - ENERGIA MODIFICADA- SOLOS | UN
COMPOSICAO | 88249 | AUXILIAR DE LABORATÓRIO COM ENCARGOS COMPLEMENTARES | H | 5,6
COMPOSICAO | 88321 | TÉCNICO DE LABORATÓRIO COM ENCARGOS COMPLEMENTARES | H | 2,8
SERT | 74022/22 | ENSAIO DE TEOR DE UMIDADE - METODO EXPEDITO DO ALCOOL - SOLOS | UN
COMPOSICAO | 88249 | AUXILIAR DE LABORATÓRIO COM ENCARGOS COMPLEMENTARES | H | 1,2
COMPOSICAO | 88321 | TÉCNICO DE LABORATÓRIO COM ENCARGOS COMPLEMENTARES | H | 0,6
SERT | 74022/23 | ENSAIO DE TEOR DE UMIDADE - PROCESSO SPEEDY - SOLOS E AGREGADOS MIUDOS | UN
COMPOSICAO | 88249 | AUXILIAR DE LABORATÓRIO COM ENCARGOS COMPLEMENTARES | H | 1,2
COMPOSICAO | 88321 | TÉCNICO DE LABORATÓRIO COM ENCARGOS COMPLEMENTARES | H | 0,6
SERT | 74022/24 | ENSAIO DE TEOR DE UMIDADE - EM LABORATORIO - SOLOS | UN
COMPOSICAO | 88249 | AUXILIAR DE LABORATÓRIO COM ENCARGOS COMPLEMENTARES | H | 1,6
COMPOSICAO | 88321 | TÉCNICO DE LABORATÓRIO COM ENCARGOS COMPLEMENTARES | H | 0,8
SERT | 74022/25 | ENSAIO DE PONTO DE FULGOR - MATERIAL BETUMINOSO | UN
COMPOSICAO | 88249 | AUXILIAR DE LABORATÓRIO COM ENCARGOS COMPLEMENTARES | H | 3,2
COMPOSICAO | 88321 | TÉCNICO DE LABORATÓRIO COM ENCARGOS COMPLEMENTARES | H | 1,6
SERT | 74022/26 | ENSAIO DE DESTILACAO - ASFALTO DILUIDO | UN
COMPOSICAO | 88249 | AUXILIAR DE LABORATÓRIO COM ENCARGOS COMPLEMENTARES | H | 5,2
COMPOSICAO | 88321 | TÉCNICO DE LABORATÓRIO COM ENCARGOS COMPLEMENTARES | H | 2,6
SERT | 74022/27 | ENSAIO DE CONTROLE DE TAXA DE APLICACAO DE LIGANTE BETUMINOSO | UN
COMPOSICAO | 88249 | AUXILIAR DE LABORATÓRIO COM ENCARGOS COMPLEMENTARES | H | 1,4
COMPOSICAO | 88321 | TÉCNICO DE LABORATÓRIO COM ENCARGOS COMPLEMENTARES | H | 0,7
SERT | 74022/28 | ENSAIO DE SUSCEPTIBILIDADE TERMICA - INDICE PFEIFFER - MATERIAL ASFALTICO | UN
COMPOSICAO | 88249 | AUXILIAR DE LABORATÓRIO COM ENCARGOS COMPLEMENTARES | H | 5
COMPOSICAO | 88321 | TÉCNICO DE LABORATÓRIO COM ENCARGOS COMPLEMENTARES | H | 2,5
SERT | 74022/29 | ENSAIO DE ESPUMA - MATERIAL ASFALTICO | UN
COMPOSICAO | 88249 | AUXILIAR DE LABORATÓRIO COM ENCARGOS COMPLEMENTARES | H | 3,6
COMPOSICAO | 88321 | TÉCNICO DE LABORATÓRIO COM ENCARGOS COMPLEMENTARES | H | 1,8
SERT | 74022/30 | ENSAIO DE RESISTENCIA A COMPRESSAO SIMPLES - CONCRETO | UN
COMPOSICAO | 88249 | AUXILIAR DE LABORATÓRIO COM ENCARGOS COMPLEMENTARES | H | 3,6
COMPOSICAO | 88321 | TÉCNICO DE LABORATÓRIO COM ENCARGOS COMPLEMENTARES | H | 1,8
SERT | 74022/31 | ENSAIO DE RESISTENCIA A TRACAO POR COMPRESSAO DIAMETRAL - CONCRETO | UN
COMPOSICAO | 88249 | AUXILIAR DE LABORATÓRIO COM ENCARGOS COMPLEMENTARES | H | 3,6
COMPOSICAO | 88321 | TÉCNICO DE LABORATÓRIO COM ENCARGOS COMPLEMENTARES | H | 1,8
SERT | 74022/32 | ENSAIO DE RESISTENCIA A TRACAO NA FLEXAO DE CONCRETO | UN
COMPOSICAO | 88249 | AUXILIAR DE LABORATÓRIO COM ENCARGOS COMPLEMENTARES | H | 4
COMPOSICAO | 88321 | TÉCNICO DE LABORATÓRIO COM ENCARGOS COMPLEMENTARES | H | 2
SERT | 74022/33 | ENSAIO DE RESILIENCIA - SOLOS | UN
COMPOSICAO | 88249 | AUXILIAR DE LABORATÓRIO COM ENCARGOS COMPLEMENTARES | H | 25,8
COMPOSICAO | 88321 | TÉCNICO DE LABORATÓRIO COM ENCARGOS COMPLEMENTARES | H | 12,9
SERT | 74022/34 | ENSAIO DE RESILIENCIA - MISTURAS BETUMINOSAS | UN
COMPOSICAO | 88249 | AUXILIAR DE LABORATÓRIO COM ENCARGOS COMPLEMENTARES | H | 5,4
COMPOSICAO | 88321 | TÉCNICO DE LABORATÓRIO COM ENCARGOS COMPLEMENTARES | H | 2,7
SERT | 74022/35 | ENSAIO DE PERCENTAGEM DE BETUME - MISTURAS BETUMINOSAS | UN
COMPOSICAO | 88249 | AUXILIAR DE LABORATÓRIO COM ENCARGOS COMPLEMENTARES | H | 3
COMPOSICAO | 88321 | TÉCNICO DE LABORATÓRIO COM ENCARGOS COMPLEMENTARES | H | 1,5
CLASSE/TIPO | CÓDIGOS | DESCRIÇÃO | UNIDADE | COEFICIENTE
SERT | 74022/36 | ENSAIO DE ADESIVIDADE - RESISTENCIA A AGUA - EMULSAO ASFALTICA | UN
COMPOSICAO | 88249 | AUXILIAR DE LABORATÓRIO COM ENCARGOS COMPLEMENTARES | H | 2,4
COMPOSICAO | 88321 | TÉCNICO DE LABORATÓRIO COM ENCARGOS COMPLEMENTARES | H | 1,2
SERT | 74022/37 | ENSAIO DE ADESIVIDADE A LIGANTE BETUMINOSO - AGREGADO GRAUDO | UN
COMPOSICAO | 88249 | AUXILIAR DE LABORATÓRIO COM ENCARGOS COMPLEMENTARES | H | 2
COMPOSICAO | 88321 | TÉCNICO DE LABORATÓRIO COM ENCARGOS COMPLEMENTARES | H | 1
SERT | 74022/38 | ENSAIO DE EXPANSIBILIDADE - SOLOS | UN
COMPOSICAO | 88249 | AUXILIAR DE LABORATÓRIO COM ENCARGOS COMPLEMENTARES | H | 2,9
COMPOSICAO | 88321 | TÉCNICO DE LABORATÓRIO COM ENCARGOS COMPLEMENTARES | H | 1,45
SERT | 74022/39 | PREPARACAO DE AMOSTRAS PARA ENSAIO DE CARACTERIZACAO - SOLOS | UN
COMPOSICAO | 88249 | AUXILIAR DE LABORATÓRIO COM ENCARGOS COMPLEMENTARES | H | 2,2
COMPOSICAO | 88321 | TÉCNICO DE LABORATÓRIO COM ENCARGOS COMPLEMENTARES | H | 1,1
SERT | 74022/40 | ENSAIO MARSHALL - MISTURA BETUMINOSA A QUENTE | UN
COMPOSICAO | 88249 | AUXILIAR DE LABORATÓRIO COM ENCARGOS COMPLEMENTARES | H | 7
COMPOSICAO | 88321 | TÉCNICO DE LABORATÓRIO COM ENCARGOS COMPLEMENTARES | H | 3,5
SERT | 74022/41 | ENSAIO DE DETERMINACAO DO INDICE DE FORMA - AGREGADOS | UN
COMPOSICAO | 88249 | AUXILIAR DE LABORATÓRIO COM ENCARGOS COMPLEMENTARES | H | 2
COMPOSICAO | 88321 | TÉCNICO DE LABORATÓRIO COM ENCARGOS COMPLEMENTARES | H | 1
SERT | 74022/42 | ENSAIO DE EQUIVALENTE EM AREIA - SOLOS | UN
COMPOSICAO | 88249 | AUXILIAR DE LABORATÓRIO COM ENCARGOS COMPLEMENTARES | H | 1,8
COMPOSICAO | 88321 | TÉCNICO DE LABORATÓRIO COM ENCARGOS COMPLEMENTARES | H | 0,9
SERT | 74022/43 | ENSAIO DE MOLDAGEM E CURA DE SOLO CIMENTO | UN
COMPOSICAO | 88249 | AUXILIAR DE LABORATÓRIO COM ENCARGOS COMPLEMENTARES | H | 2
COMPOSICAO | 88321 | TÉCNICO DE LABORATÓRIO COM ENCARGOS COMPLEMENTARES | H | 1
SERT | 74022/44 | ENSAIO DE COMPRESSAO AXIAL DE SOLO CIMENTO | UN
COMPOSICAO | 88249 | AUXILIAR DE LABORATÓRIO COM ENCARGOS COMPLEMENTARES | H | 1,6
COMPOSICAO | 88321 | TÉCNICO DE LABORATÓRIO COM ENCARGOS COMPLEMENTARES | H | 0,8
SERT | 74022/45 | ENSAIO DE VISCOSIDADE CINEMATICA - ASFALTO | UN
COMPOSICAO | 88249 | AUXILIAR DE LABORATÓRIO COM ENCARGOS COMPLEMENTARES | H | 4
COMPOSICAO | 88321 | TÉCNICO DE LABORATÓRIO COM ENCARGOS COMPLEMENTARES | H | 2
SERT | 74022/47 | ENSAIO DE RESIDUO POR EVAPORACAO - EMULSAO ASFALTICA | UN
COMPOSICAO | 88249 | AUXILIAR DE LABORATÓRIO COM ENCARGOS COMPLEMENTARES | H | 2
COMPOSICAO | 88321 | TÉCNICO DE LABORATÓRIO COM ENCARGOS COMPLEMENTARES | H | 1
SERT | 74022/48 | ENSAIO DE CARGA DA PARTICULA - EMULSAO ASFALTICA | UN
COMPOSICAO | 88249 | AUXILIAR DE LABORATÓRIO COM ENCARGOS COMPLEMENTARES | H | 1,5
COMPOSICAO | 88321 | TÉCNICO DE LABORATÓRIO COM ENCARGOS COMPLEMENTARES | H | 0,75
SERT | 74022/49 | ENSAIO DE DESEMULSIBILIDADE - EMULSAO ASFALTICA | UN
COMPOSICAO | 88249 | AUXILIAR DE LABORATÓRIO COM ENCARGOS COMPLEMENTARES | H | 4
COMPOSICAO | 88321 | TÉCNICO DE LABORATÓRIO COM ENCARGOS COMPLEMENTARES | H | 2
SERT | 74022/50 | ENSAIO DE DETERMINACAO DA TAXA DE ESPALHAMENTO DO AGREGADO | UN
COMPOSICAO | 88249 | AUXILIAR DE LABORATÓRIO COM ENCARGOS COMPLEMENTARES | H | 1
COMPOSICAO | 88321 | TÉCNICO DE LABORATÓRIO COM ENCARGOS COMPLEMENTARES | H | 0,5
SERT | 74022/51 | ENSAIO DE ADESIVIDADE A LIGANTE BETUMINOSO - AGREGADO | UN
COMPOSICAO | 88249 | AUXILIAR DE LABORATÓRIO COM ENCARGOS COMPLEMENTARES | H | 2,2
COMPOSICAO | 88321 | TÉCNICO DE LABORATÓRIO COM ENCARGOS COMPLEMENTARES | H | 1,1
SERT | 74022/52 | ENSAIO DE GRANULOMETRIA DO AGREGADO | UN
COMPOSICAO | 88249 | AUXILIAR DE LABORATÓRIO COM ENCARGOS COMPLEMENTARES | H | 2
COMPOSICAO | 88321 | TÉCNICO DE LABORATÓRIO COM ENCARGOS COMPLEMENTARES | H | 1
SERT | 74022/53 | ENSAIO DE CONTROLE DO GRAU DE COMPACTACAO DA MISTURA ASFALTICA | UN
COMPOSICAO | 88249 | AUXILIAR DE LABORATÓRIO COM ENCARGOS COMPLEMENTARES | H | 1,8
COMPOSICAO | 88321 | TÉCNICO DE LABORATÓRIO COM ENCARGOS COMPLEMENTARES | H | 0,9
SERT | 74022/54 | ENSAIO DE GRANULOMETRIA DO FILLER | UN
COMPOSICAO | 88249 | AUXILIAR DE LABORATÓRIO COM ENCARGOS COMPLEMENTARES | H | 1,8
COMPOSICAO | 88321 | TÉCNICO DE LABORATÓRIO COM ENCARGOS COMPLEMENTARES | H | 0,9
SERT | 74022/55 | ENSAIO DE TRACAO POR COMPRESSAO DIAMETRAL - MISTURAS BETUMINOSAS | UN
CLASSE/TIPO | CÓDIGOS | DESCRIÇÃO | UNIDADE | COEFICIENTE
COMPOSICAO | 88249 | AUXILIAR DE LABORATÓRIO COM ENCARGOS COMPLEMENTARES | H | 5
COMPOSICAO | 88321 | TÉCNICO DE LABORATÓRIO COM ENCARGOS COMPLEMENTARES | H | 2,5
SERT | 74022/56 | ENSAIO DE DENSIDADE DO MATERIAL BETUMINOSO | UN
COMPOSICAO | 88249 | AUXILIAR DE LABORATÓRIO COM ENCARGOS COMPLEMENTARES | H | 1
COMPOSICAO | 88321 | TÉCNICO DE LABORATÓRIO COM ENCARGOS COMPLEMENTARES | H | 1
SERT | 74022/57 | ENSAIO DE CONSISTENCIA DO CONCRETO CCR - INDICE VEBE | UN
COMPOSICAO | 88249 | AUXILIAR DE LABORATÓRIO COM ENCARGOS COMPLEMENTARES | H | 1
COMPOSICAO | 88321 | TÉCNICO DE LABORATÓRIO COM ENCARGOS COMPLEMENTARES | H | 1
SERT | 74022/58 | ENSAIO DE ABATIMENTO DO TRONCO DE CONE | UN
COMPOSICAO | 88249 | AUXILIAR DE LABORATÓRIO COM ENCARGOS COMPLEMENTARES | H | 1
COMPOSICAO | 88321 | TÉCNICO DE LABORATÓRIO COM ENCARGOS COMPLEMENTARES | H | 1
SERT | 74259 | ENSAIOS DE PINTURA DE LIGACAO | M2
COMPOSICAO | 74022/002 | ENSAIO DE VISCOSIDADE SAYBOLT - FUROL - MATERIAL BETUMINOSO | UN | 0,00002
COMPOSICAO | 74022/003 | ENSAIO DE DETERMINACAO DA PENEIRACAO - EMULSAO ASFALTICA | UN | 0,00002
COMPOSICAO | 74022/004 | ENSAIO DE DETERMINACAO DA SEDIMENTACAO - EMULSAO ASFALTICA | UN | 0,00004
COMPOSICAO | 74022/027 | ENSAIO DE CONTROLE DE TAXA DE APLICACAO DE LIGANTE BETUMINOSO | UN | 0,0004
COMPOSICAO | 74022/047 | ENSAIO DE RESIDUO POR EVAPORACAO - EMULSAO ASFALTICA | UN | 0,00002
COMPOSICAO | 74022/048 | ENSAIO DE CARGA DA PARTICULA - EMULSAO ASFALTICA | UN | 0,00002
SERT | 72733 | MOBILIZACAO E INSTALACAO DE 01 EQUIPAMENTO DE SONDAGEM, DISTANCIA ACIMA DE 20KM | UN
COMPOSICAO | 5824 | CAMINHAO CARROCERIA ABERTA,EM MADEIRA, TOCO, 170CV - 11T (VU=6ANOS) - CUSTO HORÁRIO DE PRODUÇÃO DIURNA | CHP | 3
COMPOSICAO | 88316 | SERVENTE COM ENCARGOS COMPLEMENTARES | H | 10
COMPOSICAO | 88319 | SONDADOR COM ENCARGOS COMPLEMENTARES | H | 5
SERT | 72871 | MOBILIZACAO E INSTALACAO DE 01 EQUIPAMENTO DE SONDAGEM, DISTANCIA ATE 10KM | UN
COMPOSICAO | 5824 | CAMINHAO CARROCERIA ABERTA,EM MADEIRA, TOCO, 170CV - 11T (VU=6ANOS) - CUSTO HORÁRIO DE PRODUÇÃO DIURNA | CHP | 1
COMPOSICAO | 88316 | SERVENTE COM ENCARGOS COMPLEMENTARES | H | 6
COMPOSICAO | 88319 | SONDADOR COM ENCARGOS COMPLEMENTARES | H | 3
SERT | 72872 | MOBILIZACAO E INSTALACAO DE 01 EQUIPAMENTO DE SONDAGEM, DISTANCIA DE 10KM ATE 20KM | UN
COMPOSICAO | 5824 | CAMINHAO CARROCERIA ABERTA,EM MADEIRA, TOCO, 170CV - 11T (VU=6ANOS) - CUSTO HORÁRIO DE PRODUÇÃO DIURNA | CHP | 2
COMPOSICAO | 88316 | SERVENTE COM ENCARGOS COMPLEMENTARES | H | 8
COMPOSICAO | 88319 | SONDADOR COM ENCARGOS COMPLEMENTARES | H | 4
SERT | 68051 | LOCACAO ALVENARIA | M
COMPOSICAO | 88309 | PEDREIRO COM ENCARGOS COMPLEMENTARES | H | 0,16
COMPOSICAO | 88316 | SERVENTE COM ENCARGOS COMPLEMENTARES | H | 0,16
SERT | 73610 | LOCAÇÃO DE REDES DE ÁGUA OU DE ESGOTO | M
COMPOSICAO | 88253 | AUXILIAR DE TOPÓGRAFO COM ENCARGOS COMPLEMENTARES | H | 0,036
INSUMO | 1158 | CAMINHONETE DE CARGA ATE 1,2 T C/ MOTOR DIESEL TIPO GM D-10 OU EQUIV (INCL MANUT/OPERACAO) | H | 0,004
SERT | 73679 | LOCAÇÃO DE ADUTORAS, COLETORES TRONCO E INTERCEPTORES - ATÉ DN 500 MM | M
COMPOSICAO | 88253 | AUXILIAR DE TOPÓGRAFO COM ENCARGOS COMPLEMENTARES | H | 0,012
INSUMO | 1158 | CAMINHONETE DE CARGA ATE 1,2 T C/ MOTOR DIESEL TIPO GM D-10 OU EQUIV (INCL MANUT/OPERACAO) | H | 0,015
SERT | 73686 | LOCACAO DA OBRA, COM USO DE EQUIPAMENTOS TOPOGRAFICOS, INCLUSIVE NIVELADOR | M2 |  | 19.31
COMPOSICAO | 88253 | AUXILIAR DE TOPÓGRAFO COM ENCARGOS COMPLEMENTARES | H | 0,6
COMPOSICAO | 88262 | CARPINTEIRO DE FORMAS COM ENCARGOS COMPLEMENTARES | H | 0,13
COMPOSICAO | 88288 | NIVELADOR COM ENCARGOS COMPLEMENTARES | H | 0,1
COMPOSICAO | 88316 | SERVENTE COM ENCARGOS COMPLEMENTARES | H | 0,13
INSUMO | 344 | ARAME GALVANIZADO 16 BWG, 1,65MM (0,0166 KG/M) | KG | 0,02
INSUMO | 4433 | PECA DE MADEIRA DE LEI *7,5 X 7,5* CM, NÃO APARELHADA, (P/TELHADO, ESTRUTURAS PERMANENTES) | M | 0,04
INSUMO | 5074 | PREGO POLIDO COM CABECA 1 1/2" X 13" | KG | 0,012
INSUMO | 6189 | TABUA MADEIRA 2A QUALIDADE 2,5 X 30,0CM (1 X 12") NAO APARELHADA | M | 0,2853
INSUMO | 7247 | TEODOLITO COM PRECISAO DE + / - 6 SEGUNDOS, INCLUSIVE TRIPE (LOCACAO) | H | 0,1
CLASSE/TIPO | CÓDIGOS | DESCRIÇÃO | UNIDADE | COEFICIENTE
INSUMO | 7252 | NIVEL OTICO C/ PRECISAO +/- 0,7MM TIPO WILD NA-2 OU EQUIV | H | 0,1
SERT | 73992/1 | LOCACAO CONVENCIONAL DE OBRA, ATRAVÉS DE GABARITO DE TABUAS CORRIDAS PONTALETADAS A CADA 1,50M, SEM REAPROVEITAMENTO | M2 |  | 7.97
COMPOSICAO | 88262 | CARPINTEIRO DE FORMAS COM ENCARGOS COMPLEMENTARES | H | 0,13
COMPOSICAO | 88316 | SERVENTE COM ENCARGOS COMPLEMENTARES | H | 0,13
INSUMO | 337 | ARAME RECOZIDO 18 BWG, 1,25 MM (0,01 KG/M) | KG | 0,02
INSUMO | 4491 | PECA DE MADEIRA NATIVA / REGIONAL 7,5 X 7,5CM (3X3) NAO APARELHADA (P/FORMA) | M | 0,25
INSUMO | 5061 | PREGO POLIDO COM CABECA 18 X 27 | KG | 0,01
INSUMO | 6189 | TABUA MADEIRA 2A QUALIDADE 2,5 X 30,0CM (1 X 12") NAO APARELHADA | M | 0,317
SERT | 74077/1 | LOCACAO CONVENCIONAL DE OBRA, ATRAVÉS DE GABARITO DE TABUAS CORRIDAS PONTALETADAS, SEM REAPROVEITAMENTO | M2
COMPOSICAO | 88262 | CARPINTEIRO DE FORMAS COM ENCARGOS COMPLEMENTARES | H | 0,1
COMPOSICAO | 88316 | SERVENTE COM ENCARGOS COMPLEMENTARES | H | 0,1
INSUMO | 337 | ARAME RECOZIDO 18 BWG, 1,25 MM (0,01 KG/M) | KG | 0,02
INSUMO | 4491 | PECA DE MADEIRA NATIVA / REGIONAL 7,5 X 7,5CM (3X3) NAO APARELHADA (P/FORMA) | M | 0,36
INSUMO | 5061 | PREGO POLIDO COM CABECA 18 X 27 | KG | 0,01
INSUMO | 10567 | TABUA MADEIRA 3A QUALIDADE 2,5 X 23,0CM (1 X 9") NAO APARELHADA | M | 0,32
SERT | 74077/2 | LOCACAO CONVENCIONAL DE OBRA, ATRAVÉS DE GABARITO DE TABUAS CORRIDAS PONTALETADAS, COM REAPROVEITAMENTO DE 10 VEZES. | M2
COMPOSICAO | 88262 | CARPINTEIRO DE FORMAS COM ENCARGOS COMPLEMENTARES | H | 0,1
COMPOSICAO | 88316 | SERVENTE COM ENCARGOS COMPLEMENTARES | H | 0,1
INSUMO | 337 | ARAME RECOZIDO 18 BWG, 1,25 MM (0,01 KG/M) | KG | 0,02
INSUMO | 4491 | PECA DE MADEIRA NATIVA / REGIONAL 7,5 X 7,5CM (3X3) NAO APARELHADA (P/FORMA) | M | 0,036
INSUMO | 5061 | PREGO POLIDO COM CABECA 18 X 27 | KG | 0,01
INSUMO | 10567 | TABUA MADEIRA 3A QUALIDADE 2,5 X 23,0CM (1 X 9") NAO APARELHADA | M | 0,032
SERT | 74077/3 | LOCACAO CONVENCIONAL DE OBRA, ATRAVÉS DE GABARITO DE TABUAS CORRIDAS PONTALETADAS, COM REAPROVEITAMENTO DE 3 VEZES. | M2
COMPOSICAO | 88262 | CARPINTEIRO DE FORMAS COM ENCARGOS COMPLEMENTARES | H | 0,1
COMPOSICAO | 88316 | SERVENTE COM ENCARGOS COMPLEMENTARES | H | 0,1
INSUMO | 337 | ARAME RECOZIDO 18 BWG, 1,25 MM (0,01 KG/M) | KG | 0,02
INSUMO | 4491 | PECA DE MADEIRA NATIVA / REGIONAL 7,5 X 7,5CM (3X3) NAO APARELHADA (P/FORMA) | M | 0,12
INSUMO | 5061 | PREGO POLIDO COM CABECA 18 X 27 | KG | 0,01
INSUMO | 10567 | TABUA MADEIRA 3A QUALIDADE 2,5 X 23,0CM (1 X 9") NAO APARELHADA | M | 0,1067
SERT | 85323 | LOCACAO E NIVELAMENTO DE EMISSARIO/REDE COLETORA COM AUXILIO DE EQUIPAMENTO TOPOGRAFICO | M
COMPOSICAO | 88253 | AUXILIAR DE TOPÓGRAFO COM ENCARGOS COMPLEMENTARES | H | 0,06
INSUMO | 7247 | TEODOLITO COM PRECISAO DE + / - 6 SEGUNDOS, INCLUSIVE TRIPE (LOCACAO) | H | 0,03
INSUMO | 7252 | NIVEL OTICO C/ PRECISAO +/- 0,7MM TIPO WILD NA-2 OU EQUIV | H | 0,03
INSUMO | 7592 | TOPOGRAFO | H | 0,03
SERT | 73677 | CADASTRO DE LIGAÇÕES PREDIAIS, INCLUSIVE DESENHISTA | UN
COMPOSICAO | 88253 | AUXILIAR DE TOPÓGRAFO COM ENCARGOS COMPLEMENTARES | H | 0,08
COMPOSICAO | 88597 | DESENHISTA DETALHISTA COM ENCARGOS COMPLEMENTARES | H | 0,2
INSUMO | 1158 | CAMINHONETE DE CARGA ATE 1,2 T C/ MOTOR DIESEL TIPO GM D-10 OU EQUIV (INCL MANUT/OPERACAO) | H | 0,024
INSUMO | 4266 | COPIA HELIOGRAFICA | M2 | 0,03
INSUMO | 21139 | PAPEL VEGETAL 90G/M2 - 0,8M DE LARGURA | M | 0,0125
SERT | 73678 | CADASTRO DE ADUTORAS. COLETORES E INTERCEPTORES - ATÉ DN 500 MM, INCLUSIVE DESENHISTA | M
COMPOSICAO | 88253 | AUXILIAR DE TOPÓGRAFO COM ENCARGOS COMPLEMENTARES | H | 0,06
INSUMO | 1158 | CAMINHONETE DE CARGA ATE 1,2 T C/ MOTOR DIESEL TIPO GM D-10 OU EQUIV (INCL MANUT/OPERACAO) | H | 0,008
INSUMO | 2355 | DESENHISTA DETALHISTA | H | 0,015
INSUMO | 4266 | COPIA HELIOGRAFICA | M2 | 0,03
CLASSE/TIPO | CÓDIGOS | DESCRIÇÃO | UNIDADE | COEFICIENTE
INSUMO | 7592 | TOPOGRAFO | H | 0,02
INSUMO | 21139 | PAPEL VEGETAL 90G/M2 - 0,8M DE LARGURA | M | 0,0125
SERT | 73682 | CADASTRO DE REDES, INCLUSIVE DESENHISTA | M
COMPOSICAO | 88253 | AUXILIAR DE TOPÓGRAFO COM ENCARGOS COMPLEMENTARES | H | 0,036
COMPOSICAO | 88597 | DESENHISTA DETALHISTA COM ENCARGOS COMPLEMENTARES | H | 0,01
INSUMO | 1158 | CAMINHONETE DE CARGA ATE 1,2 T C/ MOTOR DIESEL TIPO GM D-10 OU EQUIV (INCL MANUT/OPERACAO) | H | 0,004
INSUMO | 4266 | COPIA HELIOGRAFICA | M2 | 0,005
INSUMO | 21139 | PAPEL VEGETAL 90G/M2 - 0,8M DE LARGURA | M | 0,002125
SERT | 73758/1 | LEVANTAMENTO SECAO TRANSVERSAL C/NIVEL TERRENO NAO ACIDENTADO VEGETAÇÃO DENSA INCLUSIVE DESENHO ESC 1:200 EM PAPEL VEGETAL MILIMETRADO (MEDIDO P/M SECAO), INCLUSIVE NIVELADOR, AUXILIAR DE CALCULO TOPOGRAFICO E DESENHISTA. | M
COMPOSICAO | 73562 | NIVEL WILD-NA-Z | H | 0,016
COMPOSICAO | 88253 | AUXILIAR DE TOPÓGRAFO COM ENCARGOS COMPLEMENTARES | H | 0,036
COMPOSICAO | 88288 | NIVELADOR COM ENCARGOS COMPLEMENTARES | H | 0,016
COMPOSICAO | 88316 | SERVENTE COM ENCARGOS COMPLEMENTARES | H | 0,048
INSUMO | 2355 | DESENHISTA DETALHISTA | H | 0,004
SERT | 78472 | SERVICOS TOPOGRAFICOS PARA PAVIMENTACAO, INCLUSIVE NOTA DE SERVICOS, ACOMPANHAMENTO E GREIDE | M2
COMPOSICAO | 7012 | VEICULO UTILITARIO TIPO PICK-UP A GASOLINA COM 56,8CV - CHP | CHP | 0,001
COMPOSICAO | 88253 | AUXILIAR DE TOPÓGRAFO COM ENCARGOS COMPLEMENTARES | H | 0,0025
COMPOSICAO | 88288 | NIVELADOR COM ENCARGOS COMPLEMENTARES | H | 0,0025
COMPOSICAO | 88316 | SERVENTE COM ENCARGOS COMPLEMENTARES | H | 0,0075
COMPOSICAO | 88597 | DESENHISTA DETALHISTA COM ENCARGOS COMPLEMENTARES | H | 0,002
INSUMO | 6204 | TABUA DE MADEIRA DE LEI, *2,5 X 15* CM (1” X 6” ) NAO APARELHADA, ( TABEI RA- P/TELHADO) | M | 0,002886
INSUMO | 7247 | TEODOLITO COM PRECISAO DE + / - 6 SEGUNDOS, INCLUSIVE TRIPE (LOCACAO) | H | 0,0025
INSUMO | 7252 | NIVEL OTICO C/ PRECISAO +/- 0,7MM TIPO WILD NA-2 OU EQUIV | H | 0,0025
INSUMO | 7287 | TINTA A OLEO BRILHANTE (USO GERAL) | GL | 0,0000044
URBA | 74038/1 | PORTAO COM MOUROES DE MADEIRA ROLICA, DIAMETRO 11CM, COM 5 FIOS DE ARAME FARPADO Nº 14 CLASSE 250, SEM DOBRADICAS | M
COMPOSICAO | 74039/001 | CERCA COM MOUROES DE MADEIRA ROLICA, DIAMETRO 11CM, ESPACAMENTO DE 2M, ALTURA LIVRE DE 1M, CRAVADOS 0,5M, COM 5 FIOS DE ARAME FARPADO Nº 14 CLASSE 250 | M | 1
URBA | 74039/1 | CERCA COM MOUROES DE MADEIRA ROLICA, DIAMETRO 11CM, ESPACAMENTO DE 2M, ALTURA LIVRE DE 1M, CRAVADOS 0,5M, COM 5 FIOS DE ARAME FARPADO Nº 14 CLASSE 250 | M
COMPOSICAO | 88262 | CARPINTEIRO DE FORMAS COM ENCARGOS COMPLEMENTARES | H | 0,4
COMPOSICAO | 88316 | SERVENTE COM ENCARGOS COMPLEMENTARES | H | 0,6
INSUMO | 339 | ARAME FARPADO GALVANIZADO 14 BWG, CLASSE 250 | M | 5,5
INSUMO | 5076 | GRAMPO POLIDO P/ FIXACAO CERCA DE ARAME FARPADO | KG | 0,0375
INSUMO | 21138 | PECA DE MADEIRA ROLICA TRATADA (EUCALIPTO OU REGIONAL EQUIVALENTE) D=8 A 11 CM (P/CERCA/CAIBRO) | M | 1,15
URBA | 74118/1 | PLANTIO DE CERCA VIVA COM ARBUSTOS DE ALTURA 50 A 100CM, COM 4UN/M | M
COMPOSICAO | 88316 | SERVENTE COM ENCARGOS COMPLEMENTARES | H | 0,175
COMPOSICAO | 88441 | JARDINEIRO COM ENCARGOS COMPLEMENTARES | H | 0,175
INSUMO | 159 | ADUBO BOVINO | M3 | 0,0083
INSUMO | 370 | AREIA MEDIA - POSTO JAZIDA / FORNECEDOR (SEM FRETE) | M3 | 0,0533
INSUMO | 7253 | TERRA VEGETAL | M3 | 0,1233
INSUMO | 10826 | ARBUSTO REGIONAL DE 50 A 100CM DE ALTURA | UN | 4
INSUMO | 25951 | FERTILIZANTE NPK - 10:10:10 | KG | 0,1233
INSUMO | 25963 | CALCARIO DOLOMITICO A - POSTO PEDREIRA / FORNECEDOR (SEM FRETE) | KG | 0,1233
URBA | 74142/1 | CERCA COM MOUROES DE CONCRETO, RETO, ESPACAMENTO DE 3M, CRAVADOS 0,5M, COM 4 FIOS DE ARAME FARPADO Nº 14 CLASSE 250 | M
COMPOSICAO | 5652 | CONCRETO NAO ESTRUTURAL, CONSUMO 150KG/M3, PREPARO COM BETONEIRA, SEM LANCAMENTO | M3 | 0,0288
COMPOSICAO | 88309 | PEDREIRO COM ENCARGOS COMPLEMENTARES | H | 0,4
CLASSE/TIPO | CÓDIGOS | DESCRIÇÃO | UNIDADE | COEFICIENTE
COMPOSICAO | 88316 | SERVENTE COM ENCARGOS COMPLEMENTARES | H | 0,6
INSUMO | 339 | ARAME FARPADO GALVANIZADO 14 BWG, CLASSE 250 | M | 4
INSUMO | 342 | ARAME GALVANIZADO 12 BWG, 2,76 MM (0,048 KG/M) | KG | 0,18
INSUMO | 4102 | MOURÃO RETO DE CONCRETO PRÉ-MOLDADO 10 X 10CM, H=3M, PARA CERCAS | UN | 0,35
URBA | 74142/2 | CERCA COM MOUROES DE MADEIRA, 7,5X7,5CM, ESPACAMENTO DE 2M, ALTURA LIVRE DE 2M, CRAVADOS 0,5M, COM 4 FIOS DE ARAME FARPADO Nº 14 CLASSE 250 | M
COMPOSICAO | 88262 | CARPINTEIRO DE FORMAS COM ENCARGOS COMPLEMENTARES | H | 0,2
COMPOSICAO | 88316 | SERVENTE COM ENCARGOS COMPLEMENTARES | H | 0,3
INSUMO | 339 | ARAME FARPADO GALVANIZADO 14 BWG, CLASSE 250 | M | 4
INSUMO | 4433 | PECA DE MADEIRA DE LEI *7,5 X 7,5* CM, NÃO APARELHADA, (P/TELHADO, ESTRUTURAS PERMANENTES) | M | 1
INSUMO | 5076 | GRAMPO POLIDO P/ FIXACAO CERCA DE ARAME FARPADO | KG | 0,03
URBA | 74142/3 | CERCA COM MOUROES DE MADEIRA, 7,5X7,5CM, ESPACAMENTO DE 2M, ALTURA LIVRE DE 2M, CRAVADOS 0,5M, COM 8 FIOS DE ARAME FARPADO Nº 14 CLASSE 250 | M
COMPOSICAO | 88262 | CARPINTEIRO DE FORMAS COM ENCARGOS COMPLEMENTARES | H | 0,4
COMPOSICAO | 88316 | SERVENTE COM ENCARGOS COMPLEMENTARES | H | 0,6
INSUMO | 339 | ARAME FARPADO GALVANIZADO 14 BWG, CLASSE 250 | M | 8
INSUMO | 4433 | PECA DE MADEIRA DE LEI *7,5 X 7,5* CM, NÃO APARELHADA, (P/TELHADO, ESTRUTURAS PERMANENTES) | M | 1
INSUMO | 5076 | GRAMPO POLIDO P/ FIXACAO CERCA DE ARAME FARPADO | KG | 0,06
URBA | 74142/4 | CERCA COM MOUROES DE CONCRETO, SECAO "T" PONTA INCLINADA, 10X10CM, ESPACAMENTO DE 3M, CRAVADOS 0,5M, COM 11 FIOS DE ARAME FARPADO Nº 16 | M
COMPOSICAO | 5652 | CONCRETO NAO ESTRUTURAL, CONSUMO 150KG/M3, PREPARO COM BETONEIRA, SEM LANCAMENTO | M3 | 0,0288
COMPOSICAO | 88309 | PEDREIRO COM ENCARGOS COMPLEMENTARES | H | 0,3
COMPOSICAO | 88316 | SERVENTE COM ENCARGOS COMPLEMENTARES | H | 0,6
INSUMO | 340 | ARAME FARPADO 16 BWG 4 X 4", 23,50 KG/ROLO 500 M | M | 12,1
INSUMO | 345 | ARAME GALVANIZADO 18 BWG, 1,24MM (0,009 KG/M) | KG | 0,11
INSUMO | 4111 | ESCORA OU MOURAO DE CONCRETO 10X10CM H = 2,30M | UN | 0,08
INSUMO | 4114 | MOURAO CONCRETO "T" H = 2,78M P/ 8FIOS + 0,45M P/ 3FIOS" | UN | 0,4
URBA | 74143/1 | CERCA COM MOUROES DE CONCRETO, RETO, 15X15CM, ESPACAMENTO DE 3M, CRAVADOS 0,5M, ESCORAS DE 10X10CM NOS CANTOS, COM 12 FIOS DE ARAME DE ACO OVALADO 15X17 | M
COMPOSICAO | 5652 | CONCRETO NAO ESTRUTURAL, CONSUMO 150KG/M3, PREPARO COM BETONEIRA, SEM LANCAMENTO | M3 | 0,0288
COMPOSICAO | 88309 | PEDREIRO COM ENCARGOS COMPLEMENTARES | H | 0,335
COMPOSICAO | 88316 | SERVENTE COM ENCARGOS COMPLEMENTARES | H | 0,671
INSUMO | 333 | ARAME GALVANIZADO 14 BWG, D = 2,11 MM (0,026 KG/M) | KG | 0,131
INSUMO | 346 | ARAME DE ACO OVALADO 15 X 17 ( 45,7 KG, 700 KGF), ROLO 1000 M | KG | 0,54
INSUMO | 4107 | MOURAO CONCRETO RETO 15X15CM H = 2,30M | UN | 0,42
INSUMO | 4111 | ESCORA OU MOURAO DE CONCRETO 10X10CM H = 2,30M | UN | 0,16
URBA | 74143/2 | CERCA COM MOUROES DE CONCRETO, RETO, 15X15CM, ESPACAMENTO DE 3M, CRAVADOS 0,5M, ESCORAS DE 10X10CM NOS CANTOS, COM 9 FIOS DE ARAME DE ACO OVALADO 15X17 | M
COMPOSICAO | 5652 | CONCRETO NAO ESTRUTURAL, CONSUMO 150KG/M3, PREPARO COM BETONEIRA, SEM LANCAMENTO | M3 | 0,0288
COMPOSICAO | 88309 | PEDREIRO COM ENCARGOS COMPLEMENTARES | H | 0,335
COMPOSICAO | 88316 | SERVENTE COM ENCARGOS COMPLEMENTARES | H | 0,671
INSUMO | 333 | ARAME GALVANIZADO 14 BWG, D = 2,11 MM (0,026 KG/M) | KG | 0,098
INSUMO | 346 | ARAME DE ACO OVALADO 15 X 17 ( 45,7 KG, 700 KGF), ROLO 1000 M | KG | 0,405
INSUMO | 4107 | MOURAO CONCRETO RETO 15X15CM H = 2,30M | UN | 0,42
INSUMO | 4111 | ESCORA OU MOURAO DE CONCRETO 10X10CM H = 2,30M | UN | 0,16
URBA | 85171 | RECOMPOSICAO PARCIAL DO ARAME FARPADO Nº 14 CLASSE 250, FIXADO EM CERCA COM MOURÕES DE CONCRETO, RETO, 15X15CM | M
COMPOSICAO | 88316 | SERVENTE COM ENCARGOS COMPLEMENTARES | H | 0,167
INSUMO | 339 | ARAME FARPADO GALVANIZADO 14 BWG, CLASSE 250 | M | 0,32
INSUMO | 342 | ARAME GALVANIZADO 12 BWG, 2,76 MM (0,048 KG/M) | KG | 0,08
CLASSE/TIPO | CÓDIGOS | DESCRIÇÃO | UNIDADE | COEFICIENTE
URBA | 73787/1 | ALAMBRADO EM TUBOS DE ACO GALVANIZADO, COM COSTURA, DIN 2440, DIAMETRO 2", ALTURA 3M, FIXADOS A CADA 2M EM BLOCOS DE CONCRETO, COM TELA DE ARAME GALVANIZADO REVESTIDO COM PVC, FIO 12 BWG E MALHA 7,5X7,5CM | M2
COMPOSICAO | 73372 | PINHO DE TERCEIRA 1" X 12" E 1" X 9" | M2 | 0,048
COMPOSICAO | 73972/002 | CONCRETO FCK=20MPA, VIRADO EM BETONEIRA, SEM LANCAMENTO | M3 | 0,018
COMPOSICAO | 88238 | AJUDANTE DE ARMADOR COM ENCARGOS COMPLEMENTARES | H | 1
COMPOSICAO | 88261 | CARPINTEIRO DE ESQUADRIA COM ENCARGOS COMPLEMENTARES | H | 1
COMPOSICAO | 88277 | MONTADOR (TUBO AÇO/EQUIPAMENTOS) COM ENCARGOS COMPLEMENTARES | H | 0,5
COMPOSICAO | 88309 | PEDREIRO COM ENCARGOS COMPLEMENTARES | H | 1
COMPOSICAO | 88316 | SERVENTE COM ENCARGOS COMPLEMENTARES | H | 2,38
INSUMO | 342 | ARAME GALVANIZADO 12 BWG, 2,76 MM (0,048 KG/M) | KG | 0,032
INSUMO | 5075 | PREGO POLIDO COM CABECA 18 X 30 | KG | 0,04
INSUMO | 6298 | TE FERRO GALVANIZADO 90G 2" | UN | 0,4
INSUMO | 7696 | TUBO ACO GALV C/ COSTURA DIN 2440/NBR 5580 CLASSE MEDIA DN 2" (50MM) E=3,65MM - 5,10KG/M | M | 0,72
INSUMO | 10935 | TELA ARAME GALV REVESTIDO C/ PVC FIO 12 BWG (2,77MM) MALHA 3" (7,5 X 7,5CM) | M2 | 1,1
URBA | 74244/1 | ALAMBRADO PARA QUADRA POLIESPORTIVA, ESTRUTURADO POR TUBOS DE ACO GALVANIZADO, COM COSTURA, DIN 2440, DIAMETRO 2", COM TELA DE ARAME GALVANIZADO, FIO 14 BWG E MALHA QUADRADA 5X5CM | M2
COMPOSICAO | 88238 | AJUDANTE DE ARMADOR COM ENCARGOS COMPLEMENTARES | H | 1
COMPOSICAO | 88277 | MONTADOR (TUBO AÇO/EQUIPAMENTOS) COM ENCARGOS COMPLEMENTARES | H | 0,5
INSUMO | 333 | ARAME GALVANIZADO 14 BWG, D = 2,11 MM (0,026 KG/M) | KG | 0,07
INSUMO | 335 | ARAME GALVANIZADO 10 BWG, 3,40 MM (0,0713 KG/M) | KG | 0,15
INSUMO | 7167 | TELA ARAME GALV FIO 14 BWG (2,11MM) MALHA 2" (5x5cm) QUADRADA OU LOSANGO H = 2,0M | M2 | 1,05
INSUMO | 7696 | TUBO ACO GALV C/ COSTURA DIN 2440/NBR 5580 CLASSE MEDIA DN 2" (50MM) E=3,65MM - 5,10KG/M | M | 1,68
URBA | 85172 | ALAMBRADO EM MOUROES DE CONCRETO "T", ALTURA LIVRE 2M, ESPACADOS A CADA 2M, COM TELA DE ARAME GALVANIZADO, FIO 14 BWG E MALHA QUADRADA 5X5CM | M
COMPOSICAO | 88309 | PEDREIRO COM ENCARGOS COMPLEMENTARES | H | 0,8
COMPOSICAO | 88316 | SERVENTE COM ENCARGOS COMPLEMENTARES | H | 1,9
INSUMO | 335 | ARAME GALVANIZADO 10 BWG, 3,40 MM (0,0713 KG/M) | KG | 0,15
INSUMO | 343 | ARAME GALVANIZADO 14 BWG, 2,10MM (0,0272 KG/M) | M | 2,2
INSUMO | 370 | AREIA MEDIA - POSTO JAZIDA / FORNECEDOR (SEM FRETE) | M3 | 0,0168
INSUMO | 1379 | CIMENTO PORTLAND COMPOSTO CP II-32 | KG | 4,64
INSUMO | 4114 | MOURAO CONCRETO "T" H = 2,78M P/ 8FIOS + 0,45M P/ 3FIOS" | UN | 0,4
INSUMO | 4718 | PEDRA BRITADA N. 2 - POSTO PEDREIRA / FORNECEDOR (SEM FRETE) | M3 | 0,013
INSUMO | 4721 | PEDRA BRITADA N. 1 - POSTO PEDREIRA / FORNECEDOR (SEM FRETE) | M3 | 0,013
INSUMO | 7167 | TELA ARAME GALV FIO 14 BWG (2,11MM) MALHA 2" (5x5cm) QUADRADA OU LOSANGO H = 2,0M | M2 | 2,1
URBA | 73788/2 | GRADE EM MADEIRA PARA PROTECAO DE MUDAS DE ARVORES | UN
COMPOSICAO | 88261 | CARPINTEIRO DE ESQUADRIA COM ENCARGOS COMPLEMENTARES | H | 2
INSUMO | 4505 | PECA DE MADEIRA NATIVA/REGIONAL 1 X 7CM NAO APARELHADA (P/FORMA) | M | 23
INSUMO | 4513 | PECA DE MADEIRA 3A/4A NATIVA/REGIONAL 5 X 5 CM | M | 7,82
INSUMO | 20247 | PREGO DE ACO 15 X 15 C/ CABECA | KG | 0,3
URBA | 73967/1 | PLANTIO DE ARBUSTO, ALTURA MAIOR QUE 1,00M, EM CAVAS DE 80X80X80CM | UN
COMPOSICAO | 88316 | SERVENTE COM ENCARGOS COMPLEMENTARES | H | 1,18
COMPOSICAO | 88441 | JARDINEIRO COM ENCARGOS COMPLEMENTARES | H | 0,23
INSUMO | 159 | ADUBO BOVINO | M3 | 0,05
INSUMO | 348 | ARBUSTO REGIONAL ALTURA MAIOR QUE 1M | UN | 1
INSUMO | 370 | AREIA MEDIA - POSTO JAZIDA / FORNECEDOR (SEM FRETE) | M3 | 0,0064
INSUMO | 7253 | TERRA VEGETAL | M3 | 0,205
INSUMO | 25951 | FERTILIZANTE NPK - 10:10:10 | KG | 0,8
INSUMO | 25963 | CALCARIO DOLOMITICO A - POSTO PEDREIRA / FORNECEDOR (SEM FRETE) | KG | 0,8
CLASSE/TIPO | CÓDIGOS | DESCRIÇÃO | UNIDADE | COEFICIENTE
URBA | 73967/2 | PLANTIO DE ARVORE REGIONAL, ALTURA MAIOR QUE 2,00M, EM CAVAS DE 80X80X80CM | UN
COMPOSICAO | 88316 | SERVENTE COM ENCARGOS COMPLEMENTARES | H | 1,18
COMPOSICAO | 88441 | JARDINEIRO COM ENCARGOS COMPLEMENTARES | H | 0,23
INSUMO | 159 | ADUBO BOVINO | M3 | 0,05
INSUMO | 359 | ARVORE REGIONAL MAIOR QUE 2M | UN | 1
INSUMO | 370 | AREIA MEDIA - POSTO JAZIDA / FORNECEDOR (SEM FRETE) | M3 | 0,0064
INSUMO | 7253 | TERRA VEGETAL | M3 | 0,205
INSUMO | 25951 | FERTILIZANTE NPK - 10:10:10 | KG | 0,8
INSUMO | 25963 | CALCARIO DOLOMITICO A - POSTO PEDREIRA / FORNECEDOR (SEM FRETE) | KG | 0,8
URBA | 73967/4 | IRRIGAÇÃO DE ÁRVORE COM CARRO PIPA | UN
COMPOSICAO | 6259 | CAMINHAO PIPA 6000L TOCO, 162CV - 7,5T (VU=6ANOS) (INCLUI TANQUE DE ACO PARA TRANSPORTE DE AGUA) - CUSTO HORARIO PRODUTIVO DIURNO | CHP | 0,002
COMPOSICAO | 88316 | SERVENTE COM ENCARGOS COMPLEMENTARES | H | 0,007
URBA | 85178 | PLANTIO DE ARBUSTO COM ALTURA 50 A 100CM, EM CAVA DE 60X60X60CM | UN
COMPOSICAO | 88316 | SERVENTE COM ENCARGOS COMPLEMENTARES | H | 0,09
COMPOSICAO | 88441 | JARDINEIRO COM ENCARGOS COMPLEMENTARES | H | 0,09
INSUMO | 159 | ADUBO BOVINO | M3 | 0,005
INSUMO | 370 | AREIA MEDIA - POSTO JAZIDA / FORNECEDOR (SEM FRETE) | M3 | 0,032
INSUMO | 7253 | TERRA VEGETAL | M3 | 0,074
INSUMO | 10826 | ARBUSTO REGIONAL DE 50 A 100CM DE ALTURA | UN | 1
INSUMO | 25951 | FERTILIZANTE NPK - 10:10:10 | KG | 0,074
INSUMO | 25963 | CALCARIO DOLOMITICO A - POSTO PEDREIRA / FORNECEDOR (SEM FRETE) | KG | 0,074
URBA | 74236/1 | PLANTIO DE GRAMA BATATAIS EM PLACAS | M2
COMPOSICAO | 88316 | SERVENTE COM ENCARGOS COMPLEMENTARES | H | 0,1
COMPOSICAO | 88441 | JARDINEIRO COM ENCARGOS COMPLEMENTARES | H | 0,1
INSUMO | 159 | ADUBO BOVINO | M3 | 0,005
INSUMO | 3324 | GRAMA BATATAIS EM PLACAS (NAO INCLUI PLANTIO) | M2 | 1
INSUMO | 25951 | FERTILIZANTE NPK - 10:10:10 | KG | 0,1
INSUMO | 25963 | CALCARIO DOLOMITICO A - POSTO PEDREIRA / FORNECEDOR (SEM FRETE) | KG | 0,15
URBA | 85179 | PLANTIO DE GRAMA SAO CARLOS EM LEIVAS | M2
COMPOSICAO | 88316 | SERVENTE COM ENCARGOS COMPLEMENTARES | H | 1
COMPOSICAO | 88441 | JARDINEIRO COM ENCARGOS COMPLEMENTARES | H | 1
INSUMO | 159 | ADUBO BOVINO | M3 | 0,005
INSUMO | 3323 | GRAMA SAO CARLOS OU CURITIBANA | M2 | 1
INSUMO | 25951 | FERTILIZANTE NPK - 10:10:10 | KG | 0,1
INSUMO | 25963 | CALCARIO DOLOMITICO A - POSTO PEDREIRA / FORNECEDOR (SEM FRETE) | KG | 0,15
URBA | 85180 | PLANTIO DE GRAMA ESMERALDA EM ROLO | M2 |  | 8.69
COMPOSICAO | 88316 | SERVENTE COM ENCARGOS COMPLEMENTARES | H | 0,1
COMPOSICAO | 88441 | JARDINEIRO COM ENCARGOS COMPLEMENTARES | H | 0,1
INSUMO | 159 | ADUBO BOVINO | M3 | 0,005
INSUMO | 3329 | GRAMA ESMERALDA EM ROLO | M2 | 1
INSUMO | 25951 | FERTILIZANTE NPK - 10:10:10 | KG | 0,1
INSUMO | 25963 | CALCARIO DOLOMITICO A - POSTO PEDREIRA / FORNECEDOR (SEM FRETE) | KG | 0,15
URBA | 73608 | PISO EM PEDRA PORTUGUESA BRANCA, ASSENTADA SOBRE ARGAMASSA SECA TRACO 1:6 (CIMENTO E AREIA) E REJUNTADA COM ARGAMASSA SECA TRACO 1:2 (CIMENTO E AREIA) | M2
COMPOSICAO | 88260 | CALCETEIRO COM ENCARGOS COMPLEMENTARES | H | 1
COMPOSICAO | 88316 | SERVENTE COM ENCARGOS COMPLEMENTARES | H | 1
INSUMO | 367 | AREIA GROSSA - POSTO JAZIDA / FORNECEDOR (SEM FRETE) | M3 | 0,062
INSUMO | 1379 | CIMENTO PORTLAND COMPOSTO CP II-32 | KG | 13,34
INSUMO | 4717 | PEDRA PORTUGUESA BRANCA | M2 | 1
URBA | 85181 | PASSEIO EM CONCRETO DESEMPENADO, TRACO 1:2,5:3,5 E ESPESSURA 5CM | M2
COMPOSICAO | 88309 | PEDREIRO COM ENCARGOS COMPLEMENTARES | H | 0,8692
COMPOSICAO | 88316 | SERVENTE COM ENCARGOS COMPLEMENTARES | H | 1,5667
INSUMO | 370 | AREIA MEDIA - POSTO JAZIDA / FORNECEDOR (SEM FRETE) | M3 | 0,0502
CLASSE/TIPO | CÓDIGOS | DESCRIÇÃO | UNIDADE | COEFICIENTE
INSUMO | 1379 | CIMENTO PORTLAND COMPOSTO CP II-32 | KG | 21,1533
INSUMO | 4718 | PEDRA BRITADA N. 2 - POSTO PEDREIRA / FORNECEDOR (SEM FRETE) | M3 | 0,0241
INSUMO | 4721 | PEDRA BRITADA N. 1 - POSTO PEDREIRA / FORNECEDOR (SEM FRETE) | M3 | 0,0241
INSUMO | 6189 | TABUA MADEIRA 2A QUALIDADE 2,5 X 30,0CM (1 X 12") NAO APARELHADA | M | 0,066
URBA | 85182 | REVOLVIMENTO E DESTORROAMENTO MANUAL DE SUPERFÍCIE GRAMADA COM PROFUNDIDADE ATÉ 20CM | M2
COMPOSICAO | 88316 | SERVENTE COM ENCARGOS COMPLEMENTARES | H | 0,16
URBA | 85183 | REVOLVIMENTO MANUAL DE SOLO, PROFUNDIDADE ATÉ 20CM | M2
COMPOSICAO | 88316 | SERVENTE COM ENCARGOS COMPLEMENTARES | H | 0,15
URBA | 85184 | RETIRADA DE GRAMA EM PLACAS | M2
COMPOSICAO | 88316 | SERVENTE COM ENCARGOS COMPLEMENTARES | H | 0,25
URBA | 85185 | PODA E LIMPEZA DE ARBUSTO TIPO CERCA VIVA | M2
COMPOSICAO | 88441 | JARDINEIRO COM ENCARGOS COMPLEMENTARES | H | 0,25
URBA | 85186 | PODA DE ARVORES, COM LIMPEZA DE GALHOS SECOS E RETIRADA DE PARASITAS, INCLUINDO REMOCAO DE ENTULHO | UN
COMPOSICAO | 73355 | ALUGUEL CAMINHAO CARROC FIXA TOCO 7,5T MOTOR DIESEL 132CV (CF) C/MOTO RISTA | H | 0,031
COMPOSICAO | 88441 | JARDINEIRO COM ENCARGOS COMPLEMENTARES | H | 5
URBA | 85187 | APLICACAO DE HERBICIDA SELETIVO EM GRAMADOS, COM FREQUENCIA DE DUAS VEZES AO ANO | HA
COMPOSICAO | 88316 | SERVENTE COM ENCARGOS COMPLEMENTARES | H | 20
INSUMO | 10816 | HERBICIDA SELETIVO TORDON 2,4D DOWAGROSCIENCES | L | 2,5
SEDI | 88236 | FERRAMENTAS (ENCARGOS COMPLEMENTARES) | H
INSUMO | 10 | BALDE PLASTICO CAP 10L | UN | 0,0029
INSUMO | 2709 | ENXADA ESTREITA DE *240 X 230* MM, SEM CABO | UN | 0,0029
INSUMO | 2711 | CARRO-DE-MAO CACAMBA METALICA E PNEU MACICO | UN | 0,0029
SEDI | 88237 | EPI (ENCARGOS COMPLEMENTARES) | H
INSUMO | 12892 | LUVA RASPA DE COURO, CANO CURTO | PAR | 0,0179
INSUMO | 12893 | BOTA COURO SOLADO DE BORRACHA VULCANIZADA | PAR | 0,0179
INSUMO | 12894 | CAPA P/ CHUVA | UN | 0,0179
INSUMO | 12895 | CAPACETE PLASTICO RIGIDO | UN | 0,0179
SEDI | 88238 | AJUDANTE DE ARMADOR COM ENCARGOS COMPLEMENTARES | H
COMPOSICAO | 88236 | FERRAMENTAS (ENCARGOS COMPLEMENTARES) | H | 1
COMPOSICAO | 88237 | EPI (ENCARGOS COMPLEMENTARES) | H | 1
INSUMO | 6114 | AJUDANTE DE ARMADOR | H | 1
INSUMO | 37370 | ALIMENTACAO (ENCARGOS COMPLEMENTARES) *COLETADO CAIXA* | H | 1
INSUMO | 37371 | TRANSPORTE (ENCARGOS COMPLEMENTARES) *COLETADO CAIXA* | H | 1
INSUMO | 37372 | EXAMES (ENCARGOS COMPLEMENTARES) *COLETADO CAIXA* | H | 1
INSUMO | 37373 | SEGURO (ENCARGOS COMPLEMENTARES) *COLETADO CAIXA* | H | 1
SEDI | 88239 | AJUDANTE DE CARPINTEIRO COM ENCARGOS COMPLEMENTARES | H
COMPOSICAO | 88236 | FERRAMENTAS (ENCARGOS COMPLEMENTARES) | H | 1
COMPOSICAO | 88237 | EPI (ENCARGOS COMPLEMENTARES) | H | 1
INSUMO | 6117 | AJUDANTE DE CARPINTEIRO | H | 1
INSUMO | 37370 | ALIMENTACAO (ENCARGOS COMPLEMENTARES) *COLETADO CAIXA* | H | 1
INSUMO | 37371 | TRANSPORTE (ENCARGOS COMPLEMENTARES) *COLETADO CAIXA* | H | 1
INSUMO | 37372 | EXAMES (ENCARGOS COMPLEMENTARES) *COLETADO CAIXA* | H | 1
INSUMO | 37373 | SEGURO (ENCARGOS COMPLEMENTARES) *COLETADO CAIXA* | H | 1
SEDI | 88240 | AJUDANTE DE ESTRUTURA METÁLICA COM ENCARGOS COMPLEMENTARES | H
COMPOSICAO | 88236 | FERRAMENTAS (ENCARGOS COMPLEMENTARES) | H | 1
COMPOSICAO | 88237 | EPI (ENCARGOS COMPLEMENTARES) | H | 1
INSUMO | 25958 | AJUDANTE DE ESTRUTURA METALICA | H | 1
INSUMO | 37370 | ALIMENTACAO (ENCARGOS COMPLEMENTARES) *COLETADO CAIXA* | H | 1
INSUMO | 37371 | TRANSPORTE (ENCARGOS COMPLEMENTARES) *COLETADO CAIXA* | H | 1
INSUMO | 37372 | EXAMES (ENCARGOS COMPLEMENTARES) *COLETADO CAIXA* | H | 1
INSUMO | 37373 | SEGURO (ENCARGOS COMPLEMENTARES) *COLETADO CAIXA* | H | 1
SEDI | 88241 | AJUDANTE DE OPERAÇÃO EM GERAL COM ENCARGOS COMPLEMENTARES | H
COMPOSICAO | 88236 | FERRAMENTAS (ENCARGOS COMPLEMENTARES) | H | 1
CLASSE/TIPO | CÓDIGOS | DESCRIÇÃO | UNIDADE | COEFICIENTE
COMPOSICAO | 88237 | EPI (ENCARGOS COMPLEMENTARES) | H | 1
INSUMO | 248 | AJUDANTE DE OPERACAO EM GERAL | H | 1
INSUMO | 37370 | ALIMENTACAO (ENCARGOS COMPLEMENTARES) *COLETADO CAIXA* | H | 1
INSUMO | 37371 | TRANSPORTE (ENCARGOS COMPLEMENTARES) *COLETADO CAIXA* | H | 1
INSUMO | 37372 | EXAMES (ENCARGOS COMPLEMENTARES) *COLETADO CAIXA* | H | 1
INSUMO | 37373 | SEGURO (ENCARGOS COMPLEMENTARES) *COLETADO CAIXA* | H | 1
SEDI | 88242 | AJUDANTE DE PEDREIRO COM ENCARGOS COMPLEMENTARES | H
COMPOSICAO | 88236 | FERRAMENTAS (ENCARGOS COMPLEMENTARES) | H | 1
COMPOSICAO | 88237 | EPI (ENCARGOS COMPLEMENTARES) | H | 1
INSUMO | 6127 | AJUDANTE DE PEDREIRO | H | 1
INSUMO | 37370 | ALIMENTACAO (ENCARGOS COMPLEMENTARES) *COLETADO CAIXA* | H | 1
INSUMO | 37371 | TRANSPORTE (ENCARGOS COMPLEMENTARES) *COLETADO CAIXA* | H | 1
INSUMO | 37372 | EXAMES (ENCARGOS COMPLEMENTARES) *COLETADO CAIXA* | H | 1
INSUMO | 37373 | SEGURO (ENCARGOS COMPLEMENTARES) *COLETADO CAIXA* | H | 1
SEDI | 88243 | AJUDANTE ESPECIALIZADO COM ENCARGOS COMPLEMENTARES | H
COMPOSICAO | 88236 | FERRAMENTAS (ENCARGOS COMPLEMENTARES) | H | 1
COMPOSICAO | 88237 | EPI (ENCARGOS COMPLEMENTARES) | H | 1
INSUMO | 242 | AJUDANTE ESPECIALIZADO | H | 1
INSUMO | 37370 | ALIMENTACAO (ENCARGOS COMPLEMENTARES) *COLETADO CAIXA* | H | 1
INSUMO | 37371 | TRANSPORTE (ENCARGOS COMPLEMENTARES) *COLETADO CAIXA* | H | 1
INSUMO | 37372 | EXAMES (ENCARGOS COMPLEMENTARES) *COLETADO CAIXA* | H | 1
INSUMO | 37373 | SEGURO (ENCARGOS COMPLEMENTARES) *COLETADO CAIXA* | H | 1
SEDI | 88244 | AJUDANTE ESPECIALIZADO EM SONDAGEM COM ENCARGOS COMPLEMENTARES | H
COMPOSICAO | 88236 | FERRAMENTAS (ENCARGOS COMPLEMENTARES) | H | 1
COMPOSICAO | 88237 | EPI (ENCARGOS COMPLEMENTARES) | H | 1
INSUMO | 243 | !EM PROCESSO DE DESATIVACAO! AJUDANTE ESPECIALIZADO EM SONDAGEM | H | 1
INSUMO | 37370 | ALIMENTACAO (ENCARGOS COMPLEMENTARES) *COLETADO CAIXA* | H | 1
INSUMO | 37371 | TRANSPORTE (ENCARGOS COMPLEMENTARES) *COLETADO CAIXA* | H | 1
INSUMO | 37372 | EXAMES (ENCARGOS COMPLEMENTARES) *COLETADO CAIXA* | H | 1
INSUMO | 37373 | SEGURO (ENCARGOS COMPLEMENTARES) *COLETADO CAIXA* | H | 1
SEDI | 88245 | ARMADOR COM ENCARGOS COMPLEMENTARES | H
COMPOSICAO | 88236 | FERRAMENTAS (ENCARGOS COMPLEMENTARES) | H | 1
COMPOSICAO | 88237 | EPI (ENCARGOS COMPLEMENTARES) | H | 1
INSUMO | 378 | ARMADOR | H | 1
INSUMO | 37370 | ALIMENTACAO (ENCARGOS COMPLEMENTARES) *COLETADO CAIXA* | H | 1
INSUMO | 37371 | TRANSPORTE (ENCARGOS COMPLEMENTARES) *COLETADO CAIXA* | H | 1
INSUMO | 37372 | EXAMES (ENCARGOS COMPLEMENTARES) *COLETADO CAIXA* | H | 1
INSUMO | 37373 | SEGURO (ENCARGOS COMPLEMENTARES) *COLETADO CAIXA* | H | 1
SEDI | 88246 | ASSENTADOR DE TUBOS COM ENCARGOS COMPLEMENTARES | H
COMPOSICAO | 88236 | FERRAMENTAS (ENCARGOS COMPLEMENTARES) | H | 1
COMPOSICAO | 88237 | EPI (ENCARGOS COMPLEMENTARES) | H | 1
INSUMO | 2699 | ASSENTADOR DE TUBOS | H | 1
INSUMO | 37370 | ALIMENTACAO (ENCARGOS COMPLEMENTARES) *COLETADO CAIXA* | H | 1
INSUMO | 37371 | TRANSPORTE (ENCARGOS COMPLEMENTARES) *COLETADO CAIXA* | H | 1
INSUMO | 37372 | EXAMES (ENCARGOS COMPLEMENTARES) *COLETADO CAIXA* | H | 1
INSUMO | 37373 | SEGURO (ENCARGOS COMPLEMENTARES) *COLETADO CAIXA* | H | 1
SEDI | 88247 | AUXILIAR DE ELETRICISTA COM ENCARGOS COMPLEMENTARES | H
COMPOSICAO | 88236 | FERRAMENTAS (ENCARGOS COMPLEMENTARES) | H | 1
COMPOSICAO | 88237 | EPI (ENCARGOS COMPLEMENTARES) | H | 1
INSUMO | 247 | AUXILIAR DE ELETRICISTA | H | 1
INSUMO | 37370 | ALIMENTACAO (ENCARGOS COMPLEMENTARES) *COLETADO CAIXA* | H | 1
INSUMO | 37371 | TRANSPORTE (ENCARGOS COMPLEMENTARES) *COLETADO CAIXA* | H | 1
INSUMO | 37372 | EXAMES (ENCARGOS COMPLEMENTARES) *COLETADO CAIXA* | H | 1
INSUMO | 37373 | SEGURO (ENCARGOS COMPLEMENTARES) *COLETADO CAIXA* | H | 1
SEDI | 88248 | AUXILIAR DE ENCANADOR OU BOMBEIRO HIDRÁULICO COM ENCARGOS COMPLEMENTARES | H
COMPOSICAO | 88236 | FERRAMENTAS (ENCARGOS COMPLEMENTARES) | H | 1
COMPOSICAO | 88237 | EPI (ENCARGOS COMPLEMENTARES) | H | 1
CLASSE/TIPO | CÓDIGOS | DESCRIÇÃO | UNIDADE | COEFICIENTE
INSUMO | 246 | AUXILIAR DE ENCANADOR OU BOMBEIRO HIDRAULICO | H | 1
INSUMO | 37370 | ALIMENTACAO (ENCARGOS COMPLEMENTARES) *COLETADO CAIXA* | H | 1
INSUMO | 37371 | TRANSPORTE (ENCARGOS COMPLEMENTARES) *COLETADO CAIXA* | H | 1
INSUMO | 37372 | EXAMES (ENCARGOS COMPLEMENTARES) *COLETADO CAIXA* | H | 1
INSUMO | 37373 | SEGURO (ENCARGOS COMPLEMENTARES) *COLETADO CAIXA* | H | 1
SEDI | 88249 | AUXILIAR DE LABORATÓRIO COM ENCARGOS COMPLEMENTARES | H
COMPOSICAO | 88236 | FERRAMENTAS (ENCARGOS COMPLEMENTARES) | H | 1
COMPOSICAO | 88237 | EPI (ENCARGOS COMPLEMENTARES) | H | 1
INSUMO | 245 | AUXILIAR DE LABORATORIO | H | 1
INSUMO | 37370 | ALIMENTACAO (ENCARGOS COMPLEMENTARES) *COLETADO CAIXA* | H | 1
INSUMO | 37371 | TRANSPORTE (ENCARGOS COMPLEMENTARES) *COLETADO CAIXA* | H | 1
INSUMO | 37372 | EXAMES (ENCARGOS COMPLEMENTARES) *COLETADO CAIXA* | H | 1
INSUMO | 37373 | SEGURO (ENCARGOS COMPLEMENTARES) *COLETADO CAIXA* | H | 1
SEDI | 88250 | AUXILIAR DE MECÂNICO COM ENCARGOS COMPLEMENTARES | H
COMPOSICAO | 88236 | FERRAMENTAS (ENCARGOS COMPLEMENTARES) | H | 1
COMPOSICAO | 88237 | EPI (ENCARGOS COMPLEMENTARES) | H | 1
INSUMO | 251 | AUXILIAR DE MECANICO | H | 1
INSUMO | 37370 | ALIMENTACAO (ENCARGOS COMPLEMENTARES) *COLETADO CAIXA* | H | 1
INSUMO | 37371 | TRANSPORTE (ENCARGOS COMPLEMENTARES) *COLETADO CAIXA* | H | 1
INSUMO | 37372 | EXAMES (ENCARGOS COMPLEMENTARES) *COLETADO CAIXA* | H | 1
INSUMO | 37373 | SEGURO (ENCARGOS COMPLEMENTARES) *COLETADO CAIXA* | H | 1
SEDI | 88251 | AUXILIAR DE SERRALHEIRO COM ENCARGOS COMPLEMENTARES | H
COMPOSICAO | 88236 | FERRAMENTAS (ENCARGOS COMPLEMENTARES) | H | 1
COMPOSICAO | 88237 | EPI (ENCARGOS COMPLEMENTARES) | H | 1
INSUMO | 252 | AUXILIAR DE SERRALHEIRO | H | 1
INSUMO | 37370 | ALIMENTACAO (ENCARGOS COMPLEMENTARES) *COLETADO CAIXA* | H | 1
INSUMO | 37371 | TRANSPORTE (ENCARGOS COMPLEMENTARES) *COLETADO CAIXA* | H | 1
INSUMO | 37372 | EXAMES (ENCARGOS COMPLEMENTARES) *COLETADO CAIXA* | H | 1
INSUMO | 37373 | SEGURO (ENCARGOS COMPLEMENTARES) *COLETADO CAIXA* | H | 1
SEDI | 88252 | AUXILIAR DE SERVIÇOS GERAIS COM ENCARGOS COMPLEMENTARES | H
COMPOSICAO | 88236 | FERRAMENTAS (ENCARGOS COMPLEMENTARES) | H | 1
COMPOSICAO | 88237 | EPI (ENCARGOS COMPLEMENTARES) | H | 1
INSUMO | 6121 | AUXILIAR DE SERVICOS GERAIS | H | 1
INSUMO | 37370 | ALIMENTACAO (ENCARGOS COMPLEMENTARES) *COLETADO CAIXA* | H | 1
INSUMO | 37371 | TRANSPORTE (ENCARGOS COMPLEMENTARES) *COLETADO CAIXA* | H | 1
INSUMO | 37372 | EXAMES (ENCARGOS COMPLEMENTARES) *COLETADO CAIXA* | H | 1
INSUMO | 37373 | SEGURO (ENCARGOS COMPLEMENTARES) *COLETADO CAIXA* | H | 1
SEDI | 88253 | AUXILIAR DE TOPÓGRAFO COM ENCARGOS COMPLEMENTARES | H
COMPOSICAO | 88236 | FERRAMENTAS (ENCARGOS COMPLEMENTARES) | H | 1
COMPOSICAO | 88237 | EPI (ENCARGOS COMPLEMENTARES) | H | 1
INSUMO | 244 | AUXILIAR DE TOPOGRAFO | H | 1
INSUMO | 37370 | ALIMENTACAO (ENCARGOS COMPLEMENTARES) *COLETADO CAIXA* | H | 1
INSUMO | 37371 | TRANSPORTE (ENCARGOS COMPLEMENTARES) *COLETADO CAIXA* | H | 1
INSUMO | 37372 | EXAMES (ENCARGOS COMPLEMENTARES) *COLETADO CAIXA* | H | 1
INSUMO | 37373 | SEGURO (ENCARGOS COMPLEMENTARES) *COLETADO CAIXA* | H | 1
SEDI | 88254 | AUXILIAR TÉCNICO COM ENCARGOS COMPLEMENTARES | H
COMPOSICAO | 88236 | FERRAMENTAS (ENCARGOS COMPLEMENTARES) | H | 1
COMPOSICAO | 88237 | EPI (ENCARGOS COMPLEMENTARES) | H | 1
INSUMO | 528 | AUXILIAR TECNICO | H | 1
INSUMO | 37370 | ALIMENTACAO (ENCARGOS COMPLEMENTARES) *COLETADO CAIXA* | H | 1
INSUMO | 37371 | TRANSPORTE (ENCARGOS COMPLEMENTARES) *COLETADO CAIXA* | H | 1
INSUMO | 37372 | EXAMES (ENCARGOS COMPLEMENTARES) *COLETADO CAIXA* | H | 1
INSUMO | 37373 | SEGURO (ENCARGOS COMPLEMENTARES) *COLETADO CAIXA* | H | 1
SEDI | 88255 | AUXILIAR TÉCNICO DE ENGENHARIA COM ENCARGOS COMPLEMENTARES | H
COMPOSICAO | 88236 | FERRAMENTAS (ENCARGOS COMPLEMENTARES) | H | 1
COMPOSICAO | 88237 | EPI (ENCARGOS COMPLEMENTARES) | H | 1
INSUMO | 532 | AUXILIAR TECNICO DE ENGENHARIA | H | 1
INSUMO | 37370 | ALIMENTACAO (ENCARGOS COMPLEMENTARES) *COLETADO CAIXA* | H | 1
CLASSE/TIPO | CÓDIGOS | DESCRIÇÃO | UNIDADE | COEFICIENTE
INSUMO | 37371 | TRANSPORTE (ENCARGOS COMPLEMENTARES) *COLETADO CAIXA* | H | 1
INSUMO | 37372 | EXAMES (ENCARGOS COMPLEMENTARES) *COLETADO CAIXA* | H | 1
INSUMO | 37373 | SEGURO (ENCARGOS COMPLEMENTARES) *COLETADO CAIXA* | H | 1
SEDI | 88256 | AZULEJISTA OU LADRILHISTA COM ENCARGOS COMPLEMENTARES | H
COMPOSICAO | 88236 | FERRAMENTAS (ENCARGOS COMPLEMENTARES) | H | 1
COMPOSICAO | 88237 | EPI (ENCARGOS COMPLEMENTARES) | H | 1
INSUMO | 4760 | AZULEJISTA OU LADRILHISTA | H | 1
INSUMO | 37370 | ALIMENTACAO (ENCARGOS COMPLEMENTARES) *COLETADO CAIXA* | H | 1
INSUMO | 37371 | TRANSPORTE (ENCARGOS COMPLEMENTARES) *COLETADO CAIXA* | H | 1
INSUMO | 37372 | EXAMES (ENCARGOS COMPLEMENTARES) *COLETADO CAIXA* | H | 1
INSUMO | 37373 | SEGURO (ENCARGOS COMPLEMENTARES) *COLETADO CAIXA* | H | 1
SEDI | 88257 | BLASTER, DINAMITADOR OU CABO DE FOGO COM ENCARGOS COMPLEMENTARES | H
COMPOSICAO | 88236 | FERRAMENTAS (ENCARGOS COMPLEMENTARES) | H | 1
COMPOSICAO | 88237 | EPI (ENCARGOS COMPLEMENTARES) | H | 1
INSUMO | 647 | BLASTER, DINAMITADOR OU CABO DE FOGO | H | 1
INSUMO | 37370 | ALIMENTACAO (ENCARGOS COMPLEMENTARES) *COLETADO CAIXA* | H | 1
INSUMO | 37371 | TRANSPORTE (ENCARGOS COMPLEMENTARES) *COLETADO CAIXA* | H | 1
INSUMO | 37372 | EXAMES (ENCARGOS COMPLEMENTARES) *COLETADO CAIXA* | H | 1
INSUMO | 37373 | SEGURO (ENCARGOS COMPLEMENTARES) *COLETADO CAIXA* | H | 1
SEDI | 88258 | CADASTRISTA DE USUÁRIOS COM ENCARGOS COMPLEMENTARES | H
COMPOSICAO | 88237 | EPI (ENCARGOS COMPLEMENTARES) | H | 1
INSUMO | 2354 | CADASTRISTA DE USUARIOS | H | 1
INSUMO | 37370 | ALIMENTACAO (ENCARGOS COMPLEMENTARES) *COLETADO CAIXA* | H | 1
INSUMO | 37371 | TRANSPORTE (ENCARGOS COMPLEMENTARES) *COLETADO CAIXA* | H | 1
INSUMO | 37372 | EXAMES (ENCARGOS COMPLEMENTARES) *COLETADO CAIXA* | H | 1
INSUMO | 37373 | SEGURO (ENCARGOS COMPLEMENTARES) *COLETADO CAIXA* | H | 1
SEDI | 88259 | CALAFETADOR/CALAFATE COM ENCARGOS COMPLEMENTARES | H
COMPOSICAO | 88236 | FERRAMENTAS (ENCARGOS COMPLEMENTARES) | H | 1
COMPOSICAO | 88237 | EPI (ENCARGOS COMPLEMENTARES) | H | 1
INSUMO | 4758 | CALAFETADOR/CALAFATE | H | 1
INSUMO | 37370 | ALIMENTACAO (ENCARGOS COMPLEMENTARES) *COLETADO CAIXA* | H | 1
INSUMO | 37371 | TRANSPORTE (ENCARGOS COMPLEMENTARES) *COLETADO CAIXA* | H | 1
INSUMO | 37372 | EXAMES (ENCARGOS COMPLEMENTARES) *COLETADO CAIXA* | H | 1
INSUMO | 37373 | SEGURO (ENCARGOS COMPLEMENTARES) *COLETADO CAIXA* | H | 1
SEDI | 88260 | CALCETEIRO COM ENCARGOS COMPLEMENTARES | H
COMPOSICAO | 88236 | FERRAMENTAS (ENCARGOS COMPLEMENTARES) | H | 1
COMPOSICAO | 88237 | EPI (ENCARGOS COMPLEMENTARES) | H | 1
INSUMO | 4759 | CALCETEIRO | H | 1
INSUMO | 37370 | ALIMENTACAO (ENCARGOS COMPLEMENTARES) *COLETADO CAIXA* | H | 1
INSUMO | 37371 | TRANSPORTE (ENCARGOS COMPLEMENTARES) *COLETADO CAIXA* | H | 1
INSUMO | 37372 | EXAMES (ENCARGOS COMPLEMENTARES) *COLETADO CAIXA* | H | 1
INSUMO | 37373 | SEGURO (ENCARGOS COMPLEMENTARES) *COLETADO CAIXA* | H | 1
SEDI | 88261 | CARPINTEIRO DE ESQUADRIA COM ENCARGOS COMPLEMENTARES | H
COMPOSICAO | 88236 | FERRAMENTAS (ENCARGOS COMPLEMENTARES) | H | 1
COMPOSICAO | 88237 | EPI (ENCARGOS COMPLEMENTARES) | H | 1
INSUMO | 1214 | CARPINTEIRO DE ESQUADRIA | H | 1
INSUMO | 37370 | ALIMENTACAO (ENCARGOS COMPLEMENTARES) *COLETADO CAIXA* | H | 1
INSUMO | 37371 | TRANSPORTE (ENCARGOS COMPLEMENTARES) *COLETADO CAIXA* | H | 1
INSUMO | 37372 | EXAMES (ENCARGOS COMPLEMENTARES) *COLETADO CAIXA* | H | 1
INSUMO | 37373 | SEGURO (ENCARGOS COMPLEMENTARES) *COLETADO CAIXA* | H | 1
SEDI | 88262 | CARPINTEIRO DE FORMAS COM ENCARGOS COMPLEMENTARES | H
COMPOSICAO | 88236 | FERRAMENTAS (ENCARGOS COMPLEMENTARES) | H | 1
COMPOSICAO | 88237 | EPI (ENCARGOS COMPLEMENTARES) | H | 1
INSUMO | 1213 | CARPINTEIRO DE FORMAS | H | 1
INSUMO | 37370 | ALIMENTACAO (ENCARGOS COMPLEMENTARES) *COLETADO CAIXA* | H | 1
INSUMO | 37371 | TRANSPORTE (ENCARGOS COMPLEMENTARES) *COLETADO CAIXA* | H | 1
INSUMO | 37372 | EXAMES (ENCARGOS COMPLEMENTARES) *COLETADO CAIXA* | H | 1
INSUMO | 37373 | SEGURO (ENCARGOS COMPLEMENTARES) *COLETADO CAIXA* | H | 1
CLASSE/TIPO | CÓDIGOS | DESCRIÇÃO | UNIDADE | COEFICIENTE
SEDI | 88263 | CAVOUQUEIRO OU OPERADOR PERFURATRIZ/ROMPEDOR COM ENCARGOS COMPLEMENTARES | H
COMPOSICAO | 88236 | FERRAMENTAS (ENCARGOS COMPLEMENTARES) | H | 1
COMPOSICAO | 88237 | EPI (ENCARGOS COMPLEMENTARES) | H | 1
INSUMO | 4235 | CAVOUQUEIRO OU OPERADOR PERFURATRIZ/ROMPEDOR | H | 1
INSUMO | 37370 | ALIMENTACAO (ENCARGOS COMPLEMENTARES) *COLETADO CAIXA* | H | 1
INSUMO | 37371 | TRANSPORTE (ENCARGOS COMPLEMENTARES) *COLETADO CAIXA* | H | 1
INSUMO | 37372 | EXAMES (ENCARGOS COMPLEMENTARES) *COLETADO CAIXA* | H | 1
INSUMO | 37373 | SEGURO (ENCARGOS COMPLEMENTARES) *COLETADO CAIXA* | H | 1
SEDI | 88264 | ELETRICISTA COM ENCARGOS COMPLEMENTARES | H
COMPOSICAO | 88236 | FERRAMENTAS (ENCARGOS COMPLEMENTARES) | H | 1
COMPOSICAO | 88237 | EPI (ENCARGOS COMPLEMENTARES) | H | 1
INSUMO | 2436 | ELETRICISTA | H | 1
INSUMO | 37370 | ALIMENTACAO (ENCARGOS COMPLEMENTARES) *COLETADO CAIXA* | H | 1
INSUMO | 37371 | TRANSPORTE (ENCARGOS COMPLEMENTARES) *COLETADO CAIXA* | H | 1
INSUMO | 37372 | EXAMES (ENCARGOS COMPLEMENTARES) *COLETADO CAIXA* | H | 1
INSUMO | 37373 | SEGURO (ENCARGOS COMPLEMENTARES) *COLETADO CAIXA* | H | 1
SEDI | 88265 | ELETRICISTA INDUSTRIAL COM ENCARGOS COMPLEMENTARES | H
COMPOSICAO | 88236 | FERRAMENTAS (ENCARGOS COMPLEMENTARES) | H | 1
COMPOSICAO | 88237 | EPI (ENCARGOS COMPLEMENTARES) | H | 1
INSUMO | 2439 | ELETRICISTA INDUSTRIAL | H | 1
INSUMO | 37370 | ALIMENTACAO (ENCARGOS COMPLEMENTARES) *COLETADO CAIXA* | H | 1
INSUMO | 37371 | TRANSPORTE (ENCARGOS COMPLEMENTARES) *COLETADO CAIXA* | H | 1
INSUMO | 37372 | EXAMES (ENCARGOS COMPLEMENTARES) *COLETADO CAIXA* | H | 1
INSUMO | 37373 | SEGURO (ENCARGOS COMPLEMENTARES) *COLETADO CAIXA* | H | 1
SEDI | 88266 | ELETROTÉCNICO COM ENCARGOS COMPLEMENTARES | H
COMPOSICAO | 88236 | FERRAMENTAS (ENCARGOS COMPLEMENTARES) | H | 1
COMPOSICAO | 88237 | EPI (ENCARGOS COMPLEMENTARES) | H | 1
INSUMO | 2438 | ELETROTECNICO | H | 1
INSUMO | 37370 | ALIMENTACAO (ENCARGOS COMPLEMENTARES) *COLETADO CAIXA* | H | 1
INSUMO | 37371 | TRANSPORTE (ENCARGOS COMPLEMENTARES) *COLETADO CAIXA* | H | 1
INSUMO | 37372 | EXAMES (ENCARGOS COMPLEMENTARES) *COLETADO CAIXA* | H | 1
INSUMO | 37373 | SEGURO (ENCARGOS COMPLEMENTARES) *COLETADO CAIXA* | H | 1
SEDI | 88267 | ENCANADOR OU BOMBEIRO HIDRÁULICO COM ENCARGOS COMPLEMENTARES | H
COMPOSICAO | 88236 | FERRAMENTAS (ENCARGOS COMPLEMENTARES) | H | 1
COMPOSICAO | 88237 | EPI (ENCARGOS COMPLEMENTARES) | H | 1
INSUMO | 2696 | ENCANADOR OU BOMBEIRO HIDRAULICO | H | 1
INSUMO | 37370 | ALIMENTACAO (ENCARGOS COMPLEMENTARES) *COLETADO CAIXA* | H | 1
INSUMO | 37371 | TRANSPORTE (ENCARGOS COMPLEMENTARES) *COLETADO CAIXA* | H | 1
INSUMO | 37372 | EXAMES (ENCARGOS COMPLEMENTARES) *COLETADO CAIXA* | H | 1
INSUMO | 37373 | SEGURO (ENCARGOS COMPLEMENTARES) *COLETADO CAIXA* | H | 1
SEDI | 88268 | ESTUCADOR COM ENCARGOS COMPLEMENTARES | H
COMPOSICAO | 88236 | FERRAMENTAS (ENCARGOS COMPLEMENTARES) | H | 1
COMPOSICAO | 88237 | EPI (ENCARGOS COMPLEMENTARES) | H | 1
INSUMO | 12865 | ESTUCADOR | H | 1
INSUMO | 37370 | ALIMENTACAO (ENCARGOS COMPLEMENTARES) *COLETADO CAIXA* | H | 1
INSUMO | 37371 | TRANSPORTE (ENCARGOS COMPLEMENTARES) *COLETADO CAIXA* | H | 1
INSUMO | 37372 | EXAMES (ENCARGOS COMPLEMENTARES) *COLETADO CAIXA* | H | 1
INSUMO | 37373 | SEGURO (ENCARGOS COMPLEMENTARES) *COLETADO CAIXA* | H | 1
SEDI | 88269 | GESSEIRO COM ENCARGOS COMPLEMENTARES | H
COMPOSICAO | 88236 | FERRAMENTAS (ENCARGOS COMPLEMENTARES) | H | 1
COMPOSICAO | 88237 | EPI (ENCARGOS COMPLEMENTARES) | H | 1
INSUMO | 12872 | GESSEIRO | H | 1
INSUMO | 37370 | ALIMENTACAO (ENCARGOS COMPLEMENTARES) *COLETADO CAIXA* | H | 1
INSUMO | 37371 | TRANSPORTE (ENCARGOS COMPLEMENTARES) *COLETADO CAIXA* | H | 1
INSUMO | 37372 | EXAMES (ENCARGOS COMPLEMENTARES) *COLETADO CAIXA* | H | 1
INSUMO | 37373 | SEGURO (ENCARGOS COMPLEMENTARES) *COLETADO CAIXA* | H | 1
SEDI | 88270 | IMPERMEABILIZADOR COM ENCARGOS COMPLEMENTARES | H
COMPOSICAO | 88236 | FERRAMENTAS (ENCARGOS COMPLEMENTARES) | H | 1
CLASSE/TIPO | CÓDIGOS | DESCRIÇÃO | UNIDADE | COEFICIENTE
COMPOSICAO | 88237 | EPI (ENCARGOS COMPLEMENTARES) | H | 1
INSUMO | 12873 | IMPERMEABILIZADOR | H | 1
INSUMO | 37370 | ALIMENTACAO (ENCARGOS COMPLEMENTARES) *COLETADO CAIXA* | H | 1
INSUMO | 37371 | TRANSPORTE (ENCARGOS COMPLEMENTARES) *COLETADO CAIXA* | H | 1
INSUMO | 37372 | EXAMES (ENCARGOS COMPLEMENTARES) *COLETADO CAIXA* | H | 1
INSUMO | 37373 | SEGURO (ENCARGOS COMPLEMENTARES) *COLETADO CAIXA* | H | 1
SEDI | 88272 | MACARIQUEIRO COM ENCARGOS COMPLEMENTARES | H
COMPOSICAO | 88236 | FERRAMENTAS (ENCARGOS COMPLEMENTARES) | H | 1
COMPOSICAO | 88237 | EPI (ENCARGOS COMPLEMENTARES) | H | 1
INSUMO | 4244 | MACARIQUEIRO | H | 1
INSUMO | 37370 | ALIMENTACAO (ENCARGOS COMPLEMENTARES) *COLETADO CAIXA* | H | 1
INSUMO | 37371 | TRANSPORTE (ENCARGOS COMPLEMENTARES) *COLETADO CAIXA* | H | 1
INSUMO | 37372 | EXAMES (ENCARGOS COMPLEMENTARES) *COLETADO CAIXA* | H | 1
INSUMO | 37373 | SEGURO (ENCARGOS COMPLEMENTARES) *COLETADO CAIXA* | H | 1
SEDI | 88273 | MARCENEIRO COM ENCARGOS COMPLEMENTARES | H
COMPOSICAO | 88236 | FERRAMENTAS (ENCARGOS COMPLEMENTARES) | H | 1
COMPOSICAO | 88237 | EPI (ENCARGOS COMPLEMENTARES) | H | 1
INSUMO | 12868 | MARCENEIRO | H | 1
INSUMO | 37370 | ALIMENTACAO (ENCARGOS COMPLEMENTARES) *COLETADO CAIXA* | H | 1
INSUMO | 37371 | TRANSPORTE (ENCARGOS COMPLEMENTARES) *COLETADO CAIXA* | H | 1
INSUMO | 37372 | EXAMES (ENCARGOS COMPLEMENTARES) *COLETADO CAIXA* | H | 1
INSUMO | 37373 | SEGURO (ENCARGOS COMPLEMENTARES) *COLETADO CAIXA* | H | 1
SEDI | 88274 | MARMORISTA/GRANITEIRO COM ENCARGOS COMPLEMENTARES | H
COMPOSICAO | 88236 | FERRAMENTAS (ENCARGOS COMPLEMENTARES) | H | 1
COMPOSICAO | 88237 | EPI (ENCARGOS COMPLEMENTARES) | H | 1
INSUMO | 4755 | MARMORISTA/GRANITEIRO | H | 1
INSUMO | 37370 | ALIMENTACAO (ENCARGOS COMPLEMENTARES) *COLETADO CAIXA* | H | 1
INSUMO | 37371 | TRANSPORTE (ENCARGOS COMPLEMENTARES) *COLETADO CAIXA* | H | 1
INSUMO | 37372 | EXAMES (ENCARGOS COMPLEMENTARES) *COLETADO CAIXA* | H | 1
INSUMO | 37373 | SEGURO (ENCARGOS COMPLEMENTARES) *COLETADO CAIXA* | H | 1
SEDI | 88275 | MECÃNICO DE EQUIPAMENTOS PESADOS COM ENCARGOS COMPLEMENTARES | H
COMPOSICAO | 88236 | FERRAMENTAS (ENCARGOS COMPLEMENTARES) | H | 1
COMPOSICAO | 88237 | EPI (ENCARGOS COMPLEMENTARES) | H | 1
INSUMO | 4058 | MECANICO DE EQUIPAMENTOS PESADOS | H | 1
INSUMO | 37370 | ALIMENTACAO (ENCARGOS COMPLEMENTARES) *COLETADO CAIXA* | H | 1
INSUMO | 37371 | TRANSPORTE (ENCARGOS COMPLEMENTARES) *COLETADO CAIXA* | H | 1
INSUMO | 37372 | EXAMES (ENCARGOS COMPLEMENTARES) *COLETADO CAIXA* | H | 1
INSUMO | 37373 | SEGURO (ENCARGOS COMPLEMENTARES) *COLETADO CAIXA* | H | 1
SEDI | 88276 | MONTADOR COM ENCARGOS COMPLEMENTARES | H
COMPOSICAO | 88236 | FERRAMENTAS (ENCARGOS COMPLEMENTARES) | H | 1
COMPOSICAO | 88237 | EPI (ENCARGOS COMPLEMENTARES) | H | 1
INSUMO | 2700 | MONTADOR | H | 1
INSUMO | 37370 | ALIMENTACAO (ENCARGOS COMPLEMENTARES) *COLETADO CAIXA* | H | 1
INSUMO | 37371 | TRANSPORTE (ENCARGOS COMPLEMENTARES) *COLETADO CAIXA* | H | 1
INSUMO | 37372 | EXAMES (ENCARGOS COMPLEMENTARES) *COLETADO CAIXA* | H | 1
INSUMO | 37373 | SEGURO (ENCARGOS COMPLEMENTARES) *COLETADO CAIXA* | H | 1
SEDI | 88277 | MONTADOR (TUBO AÇO/EQUIPAMENTOS) COM ENCARGOS COMPLEMENTARES | H
COMPOSICAO | 88236 | FERRAMENTAS (ENCARGOS COMPLEMENTARES) | H | 1
COMPOSICAO | 88237 | EPI (ENCARGOS COMPLEMENTARES) | H | 1
INSUMO | 2701 | MONTADOR (TUBO ACO/EQUIPAMENTOS) | H | 1
INSUMO | 37370 | ALIMENTACAO (ENCARGOS COMPLEMENTARES) *COLETADO CAIXA* | H | 1
INSUMO | 37371 | TRANSPORTE (ENCARGOS COMPLEMENTARES) *COLETADO CAIXA* | H | 1
INSUMO | 37372 | EXAMES (ENCARGOS COMPLEMENTARES) *COLETADO CAIXA* | H | 1
INSUMO | 37373 | SEGURO (ENCARGOS COMPLEMENTARES) *COLETADO CAIXA* | H | 1
SEDI | 88278 | MONTADOR DE ESTRUTURA METÁLICA COM ENCARGOS COMPLEMENTARES | H
COMPOSICAO | 88236 | FERRAMENTAS (ENCARGOS COMPLEMENTARES) | H | 1
COMPOSICAO | 88237 | EPI (ENCARGOS COMPLEMENTARES) | H | 1
INSUMO | 25957 | MONTADOR DE ESTRUTURA METALICA | H | 1
CLASSE/TIPO | CÓDIGOS | DESCRIÇÃO | UNIDADE | COEFICIENTE
INSUMO | 37370 | ALIMENTACAO (ENCARGOS COMPLEMENTARES) *COLETADO CAIXA* | H | 1
INSUMO | 37371 | TRANSPORTE (ENCARGOS COMPLEMENTARES) *COLETADO CAIXA* | H | 1
INSUMO | 37372 | EXAMES (ENCARGOS COMPLEMENTARES) *COLETADO CAIXA* | H | 1
INSUMO | 37373 | SEGURO (ENCARGOS COMPLEMENTARES) *COLETADO CAIXA* | H | 1
SEDI | 88279 | MONTADOR ELETROMECÃNICO COM ENCARGOS COMPLEMENTARES | H
COMPOSICAO | 88236 | FERRAMENTAS (ENCARGOS COMPLEMENTARES) | H | 1
COMPOSICAO | 88237 | EPI (ENCARGOS COMPLEMENTARES) | H | 1
INSUMO | 2437 | MONTADOR ELETROMECANICO | H | 1
INSUMO | 37370 | ALIMENTACAO (ENCARGOS COMPLEMENTARES) *COLETADO CAIXA* | H | 1
INSUMO | 37371 | TRANSPORTE (ENCARGOS COMPLEMENTARES) *COLETADO CAIXA* | H | 1
INSUMO | 37372 | EXAMES (ENCARGOS COMPLEMENTARES) *COLETADO CAIXA* | H | 1
INSUMO | 37373 | SEGURO (ENCARGOS COMPLEMENTARES) *COLETADO CAIXA* | H | 1
SEDI | 88280 | MONTADOR INDUSTRIAL COM ENCARGOS COMPLEMENTARES | H
COMPOSICAO | 88236 | FERRAMENTAS (ENCARGOS COMPLEMENTARES) | H | 1
COMPOSICAO | 88237 | EPI (ENCARGOS COMPLEMENTARES) | H | 1
INSUMO | 2703 | MONTADOR INDUSTRIAL | H | 1
INSUMO | 37370 | ALIMENTACAO (ENCARGOS COMPLEMENTARES) *COLETADO CAIXA* | H | 1
INSUMO | 37371 | TRANSPORTE (ENCARGOS COMPLEMENTARES) *COLETADO CAIXA* | H | 1
INSUMO | 37372 | EXAMES (ENCARGOS COMPLEMENTARES) *COLETADO CAIXA* | H | 1
INSUMO | 37373 | SEGURO (ENCARGOS COMPLEMENTARES) *COLETADO CAIXA* | H | 1
SEDI | 88281 | MOTORISTA DE BASCULANTE COM ENCARGOS COMPLEMENTARES | H
INSUMO | 20020 | MOTORISTA DE BASCULANTE | H | 1
INSUMO | 37370 | ALIMENTACAO (ENCARGOS COMPLEMENTARES) *COLETADO CAIXA* | H | 1
INSUMO | 37371 | TRANSPORTE (ENCARGOS COMPLEMENTARES) *COLETADO CAIXA* | H | 1
INSUMO | 37372 | EXAMES (ENCARGOS COMPLEMENTARES) *COLETADO CAIXA* | H | 1
INSUMO | 37373 | SEGURO (ENCARGOS COMPLEMENTARES) *COLETADO CAIXA* | H | 1
SEDI | 88282 | MOTORISTA DE CAMINHÃO COM ENCARGOS COMPLEMENTARES | H
INSUMO | 4093 | MOTORISTA DE CAMINHAO | H | 1
INSUMO | 37370 | ALIMENTACAO (ENCARGOS COMPLEMENTARES) *COLETADO CAIXA* | H | 1
INSUMO | 37371 | TRANSPORTE (ENCARGOS COMPLEMENTARES) *COLETADO CAIXA* | H | 1
INSUMO | 37372 | EXAMES (ENCARGOS COMPLEMENTARES) *COLETADO CAIXA* | H | 1
INSUMO | 37373 | SEGURO (ENCARGOS COMPLEMENTARES) *COLETADO CAIXA* | H | 1
SEDI | 88283 | MOTORISTA DE CAMINHÃO E CARRETA COM ENCARGOS COMPLEMENTARES | H
INSUMO | 4094 | MOTORISTA DE CAMINHAO E CARRETA | H | 1
INSUMO | 37370 | ALIMENTACAO (ENCARGOS COMPLEMENTARES) *COLETADO CAIXA* | H | 1
INSUMO | 37371 | TRANSPORTE (ENCARGOS COMPLEMENTARES) *COLETADO CAIXA* | H | 1
INSUMO | 37372 | EXAMES (ENCARGOS COMPLEMENTARES) *COLETADO CAIXA* | H | 1
INSUMO | 37373 | SEGURO (ENCARGOS COMPLEMENTARES) *COLETADO CAIXA* | H | 1
SEDI | 88284 | MOTORISTA DE VEIÍCULO LEVE COM ENCARGOS COMPLEMENTARES | H
INSUMO | 4095 | MOTORISTA DE VEICULO LEVE | H | 1
INSUMO | 37370 | ALIMENTACAO (ENCARGOS COMPLEMENTARES) *COLETADO CAIXA* | H | 1
INSUMO | 37371 | TRANSPORTE (ENCARGOS COMPLEMENTARES) *COLETADO CAIXA* | H | 1
INSUMO | 37372 | EXAMES (ENCARGOS COMPLEMENTARES) *COLETADO CAIXA* | H | 1
INSUMO | 37373 | SEGURO (ENCARGOS COMPLEMENTARES) *COLETADO CAIXA* | H | 1
SEDI | 88285 | MOTORISTA DE VEÍCULO PESADO COM ENCARGOS COMPLEMENTARES | H
INSUMO | 4097 | MOTORISTA DE VEICULO PESADO | H | 1
INSUMO | 37370 | ALIMENTACAO (ENCARGOS COMPLEMENTARES) *COLETADO CAIXA* | H | 1
INSUMO | 37371 | TRANSPORTE (ENCARGOS COMPLEMENTARES) *COLETADO CAIXA* | H | 1
INSUMO | 37372 | EXAMES (ENCARGOS COMPLEMENTARES) *COLETADO CAIXA* | H | 1
INSUMO | 37373 | SEGURO (ENCARGOS COMPLEMENTARES) *COLETADO CAIXA* | H | 1
SEDI | 88286 | MOTORISTA OPERADOR DE MUNCK COM ENCARGOS COMPLEMENTARES | H
INSUMO | 4096 | MOTORISTA OPERADOR DE MUNCK | H | 1
INSUMO | 37370 | ALIMENTACAO (ENCARGOS COMPLEMENTARES) *COLETADO CAIXA* | H | 1
INSUMO | 37371 | TRANSPORTE (ENCARGOS COMPLEMENTARES) *COLETADO CAIXA* | H | 1
INSUMO | 37372 | EXAMES (ENCARGOS COMPLEMENTARES) *COLETADO CAIXA* | H | 1
INSUMO | 37373 | SEGURO (ENCARGOS COMPLEMENTARES) *COLETADO CAIXA* | H | 1
CLASSE/TIPO | CÓDIGOS | DESCRIÇÃO | UNIDADE | COEFICIENTE
SEDI | 88288 | NIVELADOR COM ENCARGOS COMPLEMENTARES | H
COMPOSICAO | 88236 | FERRAMENTAS (ENCARGOS COMPLEMENTARES) | H | 1
COMPOSICAO | 88237 | EPI (ENCARGOS COMPLEMENTARES) | H | 1
INSUMO | 7595 | NIVELADOR | H | 1
INSUMO | 37370 | ALIMENTACAO (ENCARGOS COMPLEMENTARES) *COLETADO CAIXA* | H | 1
INSUMO | 37371 | TRANSPORTE (ENCARGOS COMPLEMENTARES) *COLETADO CAIXA* | H | 1
INSUMO | 37372 | EXAMES (ENCARGOS COMPLEMENTARES) *COLETADO CAIXA* | H | 1
INSUMO | 37373 | SEGURO (ENCARGOS COMPLEMENTARES) *COLETADO CAIXA* | H | 1
SEDI | 88290 | OPERADOR DE ACABADORA COM ENCARGOS COMPLEMENTARES | H
COMPOSICAO | 88237 | EPI (ENCARGOS COMPLEMENTARES) | H | 1
INSUMO | 4242 | OPERADOR DE ACABADORA | H | 1
INSUMO | 37370 | ALIMENTACAO (ENCARGOS COMPLEMENTARES) *COLETADO CAIXA* | H | 1
INSUMO | 37371 | TRANSPORTE (ENCARGOS COMPLEMENTARES) *COLETADO CAIXA* | H | 1
INSUMO | 37372 | EXAMES (ENCARGOS COMPLEMENTARES) *COLETADO CAIXA* | H | 1
INSUMO | 37373 | SEGURO (ENCARGOS COMPLEMENTARES) *COLETADO CAIXA* | H | 1
SEDI | 88291 | OPERADOR DE BETONEIRA (CAMINHÃO) COM ENCARGOS COMPLEMENTARES | H
COMPOSICAO | 88237 | EPI (ENCARGOS COMPLEMENTARES) | H | 1
INSUMO | 4243 | OPERADOR DE BETONEIRA (CAMINHAO) | H | 1
INSUMO | 37370 | ALIMENTACAO (ENCARGOS COMPLEMENTARES) *COLETADO CAIXA* | H | 1
INSUMO | 37371 | TRANSPORTE (ENCARGOS COMPLEMENTARES) *COLETADO CAIXA* | H | 1
INSUMO | 37372 | EXAMES (ENCARGOS COMPLEMENTARES) *COLETADO CAIXA* | H | 1
INSUMO | 37373 | SEGURO (ENCARGOS COMPLEMENTARES) *COLETADO CAIXA* | H | 1
SEDI | 88292 | OPERADOR DE COMPRESSOR OU COMPRESSORISTA COM ENCARGOS COMPLEMENTARES | H
COMPOSICAO | 88237 | EPI (ENCARGOS COMPLEMENTARES) | H | 1
INSUMO | 4250 | OPERADOR DE COMPRESSOR OU COMPRESSORISTA | H | 1
INSUMO | 37370 | ALIMENTACAO (ENCARGOS COMPLEMENTARES) *COLETADO CAIXA* | H | 1
INSUMO | 37371 | TRANSPORTE (ENCARGOS COMPLEMENTARES) *COLETADO CAIXA* | H | 1
INSUMO | 37372 | EXAMES (ENCARGOS COMPLEMENTARES) *COLETADO CAIXA* | H | 1
INSUMO | 37373 | SEGURO (ENCARGOS COMPLEMENTARES) *COLETADO CAIXA* | H | 1
SEDI | 88293 | OPERADOR DE DEMARCADORA DE FAIXAS COM ENCARGOS COMPLEMENTARES | H
COMPOSICAO | 88237 | EPI (ENCARGOS COMPLEMENTARES) | H | 1
INSUMO | 25960 | OPERADOR DE DEMARCADORA DE FAIXAS | H | 1
INSUMO | 37370 | ALIMENTACAO (ENCARGOS COMPLEMENTARES) *COLETADO CAIXA* | H | 1
INSUMO | 37371 | TRANSPORTE (ENCARGOS COMPLEMENTARES) *COLETADO CAIXA* | H | 1
INSUMO | 37372 | EXAMES (ENCARGOS COMPLEMENTARES) *COLETADO CAIXA* | H | 1
INSUMO | 37373 | SEGURO (ENCARGOS COMPLEMENTARES) *COLETADO CAIXA* | H | 1
SEDI | 88294 | OPERADOR DE ESCAVADEIRA COM ENCARGOS COMPLEMENTARES | H
COMPOSICAO | 88237 | EPI (ENCARGOS COMPLEMENTARES) | H | 1
INSUMO | 4234 | OPERADOR DE ESCAVADEIRA | H | 1
INSUMO | 37370 | ALIMENTACAO (ENCARGOS COMPLEMENTARES) *COLETADO CAIXA* | H | 1
INSUMO | 37371 | TRANSPORTE (ENCARGOS COMPLEMENTARES) *COLETADO CAIXA* | H | 1
INSUMO | 37372 | EXAMES (ENCARGOS COMPLEMENTARES) *COLETADO CAIXA* | H | 1
INSUMO | 37373 | SEGURO (ENCARGOS COMPLEMENTARES) *COLETADO CAIXA* | H | 1
SEDI | 88295 | OPERADOR DE GUINCHO COM ENCARGOS COMPLEMENTARES | H
COMPOSICAO | 88237 | EPI (ENCARGOS COMPLEMENTARES) | H | 1
INSUMO | 4253 | OPERADOR DE GUINCHO | H | 1
INSUMO | 37370 | ALIMENTACAO (ENCARGOS COMPLEMENTARES) *COLETADO CAIXA* | H | 1
INSUMO | 37371 | TRANSPORTE (ENCARGOS COMPLEMENTARES) *COLETADO CAIXA* | H | 1
INSUMO | 37372 | EXAMES (ENCARGOS COMPLEMENTARES) *COLETADO CAIXA* | H | 1
INSUMO | 37373 | SEGURO (ENCARGOS COMPLEMENTARES) *COLETADO CAIXA* | H | 1
SEDI | 88296 | OPERADOR DE GUINDASTE COM ENCARGOS COMPLEMENTARES | H
COMPOSICAO | 88237 | EPI (ENCARGOS COMPLEMENTARES) | H | 1
INSUMO | 4254 | OPERADOR DE GUINDASTE | H | 1
INSUMO | 37370 | ALIMENTACAO (ENCARGOS COMPLEMENTARES) *COLETADO CAIXA* | H | 1
INSUMO | 37371 | TRANSPORTE (ENCARGOS COMPLEMENTARES) *COLETADO CAIXA* | H | 1
INSUMO | 37372 | EXAMES (ENCARGOS COMPLEMENTARES) *COLETADO CAIXA* | H | 1
INSUMO | 37373 | SEGURO (ENCARGOS COMPLEMENTARES) *COLETADO CAIXA* | H | 1
CLASSE/TIPO | CÓDIGOS | DESCRIÇÃO | UNIDADE | COEFICIENTE
SEDI | 88297 | OPERADOR DE MÁQUINAS E EQUIPAMENTOS COM ENCARGOS COMPLEMENTARES | H
COMPOSICAO | 88237 | EPI (ENCARGOS COMPLEMENTARES) | H | 1
INSUMO | 4230 | OPERADOR DE MAQUINAS E EQUIPAMENTOS | H | 1
INSUMO | 37370 | ALIMENTACAO (ENCARGOS COMPLEMENTARES) *COLETADO CAIXA* | H | 1
INSUMO | 37371 | TRANSPORTE (ENCARGOS COMPLEMENTARES) *COLETADO CAIXA* | H | 1
INSUMO | 37372 | EXAMES (ENCARGOS COMPLEMENTARES) *COLETADO CAIXA* | H | 1
INSUMO | 37373 | SEGURO (ENCARGOS COMPLEMENTARES) *COLETADO CAIXA* | H | 1
SEDI | 88298 | OPERADOR DE MARTELETE OU MARTELETEIRO COM ENCARGOS COMPLEMENTARES | H
COMPOSICAO | 88237 | EPI (ENCARGOS COMPLEMENTARES) | H | 1
INSUMO | 4257 | OPERADOR DE MARTELETE OU MARTELETEIRO | H | 1
INSUMO | 37370 | ALIMENTACAO (ENCARGOS COMPLEMENTARES) *COLETADO CAIXA* | H | 1
INSUMO | 37371 | TRANSPORTE (ENCARGOS COMPLEMENTARES) *COLETADO CAIXA* | H | 1
INSUMO | 37372 | EXAMES (ENCARGOS COMPLEMENTARES) *COLETADO CAIXA* | H | 1
INSUMO | 37373 | SEGURO (ENCARGOS COMPLEMENTARES) *COLETADO CAIXA* | H | 1
SEDI | 88299 | OPERADOR DE MOTO-ESCREIPER COM ENCARGOS COMPLEMENTARES | H
COMPOSICAO | 88237 | EPI (ENCARGOS COMPLEMENTARES) | H | 1
INSUMO | 4240 | OPERADOR DE MOTO-ESCREIPER | H | 1
INSUMO | 37370 | ALIMENTACAO (ENCARGOS COMPLEMENTARES) *COLETADO CAIXA* | H | 1
INSUMO | 37371 | TRANSPORTE (ENCARGOS COMPLEMENTARES) *COLETADO CAIXA* | H | 1
INSUMO | 37372 | EXAMES (ENCARGOS COMPLEMENTARES) *COLETADO CAIXA* | H | 1
INSUMO | 37373 | SEGURO (ENCARGOS COMPLEMENTARES) *COLETADO CAIXA* | H | 1
SEDI | 88300 | OPERADOR DE MOTONIVELADORA COM ENCARGOS COMPLEMENTARES | H
COMPOSICAO | 88237 | EPI (ENCARGOS COMPLEMENTARES) | H | 1
INSUMO | 4239 | OPERADOR DE MOTONIVELADORA | H | 1
INSUMO | 37370 | ALIMENTACAO (ENCARGOS COMPLEMENTARES) *COLETADO CAIXA* | H | 1
INSUMO | 37371 | TRANSPORTE (ENCARGOS COMPLEMENTARES) *COLETADO CAIXA* | H | 1
INSUMO | 37372 | EXAMES (ENCARGOS COMPLEMENTARES) *COLETADO CAIXA* | H | 1
INSUMO | 37373 | SEGURO (ENCARGOS COMPLEMENTARES) *COLETADO CAIXA* | H | 1
SEDI | 88301 | OPERADOR DE PÁ CARREGADEIRA COM ENCARGOS COMPLEMENTARES | H
COMPOSICAO | 88237 | EPI (ENCARGOS COMPLEMENTARES) | H | 1
INSUMO | 4248 | OPERADOR DE PA CARREGADEIRA | H | 1
INSUMO | 37370 | ALIMENTACAO (ENCARGOS COMPLEMENTARES) *COLETADO CAIXA* | H | 1
INSUMO | 37371 | TRANSPORTE (ENCARGOS COMPLEMENTARES) *COLETADO CAIXA* | H | 1
INSUMO | 37372 | EXAMES (ENCARGOS COMPLEMENTARES) *COLETADO CAIXA* | H | 1
INSUMO | 37373 | SEGURO (ENCARGOS COMPLEMENTARES) *COLETADO CAIXA* | H | 1
SEDI | 88302 | OPERADOR DE PAVIMENTADORA COM ENCARGOS COMPLEMENTARES | H
COMPOSICAO | 88237 | EPI (ENCARGOS COMPLEMENTARES) | H | 1
INSUMO | 25959 | OPERADOR DE PAVIMENTADORA | H | 1
INSUMO | 37370 | ALIMENTACAO (ENCARGOS COMPLEMENTARES) *COLETADO CAIXA* | H | 1
INSUMO | 37371 | TRANSPORTE (ENCARGOS COMPLEMENTARES) *COLETADO CAIXA* | H | 1
INSUMO | 37372 | EXAMES (ENCARGOS COMPLEMENTARES) *COLETADO CAIXA* | H | 1
INSUMO | 37373 | SEGURO (ENCARGOS COMPLEMENTARES) *COLETADO CAIXA* | H | 1
SEDI | 88303 | OPERADOR DE ROLO COMPACTADOR COM ENCARGOS COMPLEMENTARES | H
COMPOSICAO | 88237 | EPI (ENCARGOS COMPLEMENTARES) | H | 1
INSUMO | 4238 | OPERADOR DE ROLO COMPACTADOR | H | 1
INSUMO | 37370 | ALIMENTACAO (ENCARGOS COMPLEMENTARES) *COLETADO CAIXA* | H | 1
INSUMO | 37371 | TRANSPORTE (ENCARGOS COMPLEMENTARES) *COLETADO CAIXA* | H | 1
INSUMO | 37372 | EXAMES (ENCARGOS COMPLEMENTARES) *COLETADO CAIXA* | H | 1
INSUMO | 37373 | SEGURO (ENCARGOS COMPLEMENTARES) *COLETADO CAIXA* | H | 1
SEDI | 88304 | OPERADOR DE USINA DE ASFALTO, DE SOLOS OU DE CONCRETO COM ENCARGOS COMPLEMENTARES | H
COMPOSICAO | 88237 | EPI (ENCARGOS COMPLEMENTARES) | H | 1
INSUMO | 4233 | OPERADOR DE USINA DE ASFALTO, DE SOLOS OU DE CONCRETO | H | 1
INSUMO | 37370 | ALIMENTACAO (ENCARGOS COMPLEMENTARES) *COLETADO CAIXA* | H | 1
INSUMO | 37371 | TRANSPORTE (ENCARGOS COMPLEMENTARES) *COLETADO CAIXA* | H | 1
INSUMO | 37372 | EXAMES (ENCARGOS COMPLEMENTARES) *COLETADO CAIXA* | H | 1
CLASSE/TIPO | CÓDIGOS | DESCRIÇÃO | UNIDADE | COEFICIENTE
INSUMO | 37373 | SEGURO (ENCARGOS COMPLEMENTARES) *COLETADO CAIXA* | H | 1
SEDI | 88306 | OPERADOR JATO DE AREIA OU JATISTA COM ENCARGOS COMPLEMENTARES | H
COMPOSICAO | 88237 | EPI (ENCARGOS COMPLEMENTARES) | H | 1
INSUMO | 4251 | OPERADOR JATO DE AREIA OU JATISTA | H | 1
INSUMO | 37370 | ALIMENTACAO (ENCARGOS COMPLEMENTARES) *COLETADO CAIXA* | H | 1
INSUMO | 37371 | TRANSPORTE (ENCARGOS COMPLEMENTARES) *COLETADO CAIXA* | H | 1
INSUMO | 37372 | EXAMES (ENCARGOS COMPLEMENTARES) *COLETADO CAIXA* | H | 1
INSUMO | 37373 | SEGURO (ENCARGOS COMPLEMENTARES) *COLETADO CAIXA* | H | 1
SEDI | 88307 | OPERADOR PARA BATE ESTACAS COM ENCARGOS COMPLEMENTARES | H
COMPOSICAO | 88237 | EPI (ENCARGOS COMPLEMENTARES) | H | 1
INSUMO | 4252 | OPERADOR PARA BATE ESTACAS | H | 1
INSUMO | 37370 | ALIMENTACAO (ENCARGOS COMPLEMENTARES) *COLETADO CAIXA* | H | 1
INSUMO | 37371 | TRANSPORTE (ENCARGOS COMPLEMENTARES) *COLETADO CAIXA* | H | 1
INSUMO | 37372 | EXAMES (ENCARGOS COMPLEMENTARES) *COLETADO CAIXA* | H | 1
INSUMO | 37373 | SEGURO (ENCARGOS COMPLEMENTARES) *COLETADO CAIXA* | H | 1
SEDI | 88308 | PASTILHEIRO COM ENCARGOS COMPLEMENTARES | H
COMPOSICAO | 88236 | FERRAMENTAS (ENCARGOS COMPLEMENTARES) | H | 1
COMPOSICAO | 88237 | EPI (ENCARGOS COMPLEMENTARES) | H | 1
INSUMO | 4751 | PASTILHEIRO | H | 1
INSUMO | 37370 | ALIMENTACAO (ENCARGOS COMPLEMENTARES) *COLETADO CAIXA* | H | 1
INSUMO | 37371 | TRANSPORTE (ENCARGOS COMPLEMENTARES) *COLETADO CAIXA* | H | 1
INSUMO | 37372 | EXAMES (ENCARGOS COMPLEMENTARES) *COLETADO CAIXA* | H | 1
INSUMO | 37373 | SEGURO (ENCARGOS COMPLEMENTARES) *COLETADO CAIXA* | H | 1
SEDI | 88309 | PEDREIRO COM ENCARGOS COMPLEMENTARES | H
COMPOSICAO | 88236 | FERRAMENTAS (ENCARGOS COMPLEMENTARES) | H | 1
COMPOSICAO | 88237 | EPI (ENCARGOS COMPLEMENTARES) | H | 1
INSUMO | 4750 | PEDREIRO | H | 1
INSUMO | 37370 | ALIMENTACAO (ENCARGOS COMPLEMENTARES) *COLETADO CAIXA* | H | 1
INSUMO | 37371 | TRANSPORTE (ENCARGOS COMPLEMENTARES) *COLETADO CAIXA* | H | 1
INSUMO | 37372 | EXAMES (ENCARGOS COMPLEMENTARES) *COLETADO CAIXA* | H | 1
INSUMO | 37373 | SEGURO (ENCARGOS COMPLEMENTARES) *COLETADO CAIXA* | H | 1
SEDI | 88310 | PINTOR COM ENCARGOS COMPLEMENTARES | H
COMPOSICAO | 88236 | FERRAMENTAS (ENCARGOS COMPLEMENTARES) | H | 1
COMPOSICAO | 88237 | EPI (ENCARGOS COMPLEMENTARES) | H | 1
INSUMO | 4783 | PINTOR | H | 1
INSUMO | 37370 | ALIMENTACAO (ENCARGOS COMPLEMENTARES) *COLETADO CAIXA* | H | 1
INSUMO | 37371 | TRANSPORTE (ENCARGOS COMPLEMENTARES) *COLETADO CAIXA* | H | 1
INSUMO | 37372 | EXAMES (ENCARGOS COMPLEMENTARES) *COLETADO CAIXA* | H | 1
INSUMO | 37373 | SEGURO (ENCARGOS COMPLEMENTARES) *COLETADO CAIXA* | H | 1
SEDI | 88311 | PINTOR DE LETREIROS COM ENCARGOS COMPLEMENTARES | H
COMPOSICAO | 88236 | FERRAMENTAS (ENCARGOS COMPLEMENTARES) | H | 1
COMPOSICAO | 88237 | EPI (ENCARGOS COMPLEMENTARES) | H | 1
INSUMO | 12874 | PINTOR DE LETREIROS | H | 1
INSUMO | 37370 | ALIMENTACAO (ENCARGOS COMPLEMENTARES) *COLETADO CAIXA* | H | 1
INSUMO | 37371 | TRANSPORTE (ENCARGOS COMPLEMENTARES) *COLETADO CAIXA* | H | 1
INSUMO | 37372 | EXAMES (ENCARGOS COMPLEMENTARES) *COLETADO CAIXA* | H | 1
INSUMO | 37373 | SEGURO (ENCARGOS COMPLEMENTARES) *COLETADO CAIXA* | H | 1
SEDI | 88312 | PINTOR PARA TINTA EPÓXI COM ENCARGOS COMPLEMENTARES | H
COMPOSICAO | 88236 | FERRAMENTAS (ENCARGOS COMPLEMENTARES) | H | 1
COMPOSICAO | 88237 | EPI (ENCARGOS COMPLEMENTARES) | H | 1
INSUMO | 4785 | PINTOR PARA TINTA EPOXI | H | 1
INSUMO | 37370 | ALIMENTACAO (ENCARGOS COMPLEMENTARES) *COLETADO CAIXA* | H | 1
INSUMO | 37371 | TRANSPORTE (ENCARGOS COMPLEMENTARES) *COLETADO CAIXA* | H | 1
INSUMO | 37372 | EXAMES (ENCARGOS COMPLEMENTARES) *COLETADO CAIXA* | H | 1
INSUMO | 37373 | SEGURO (ENCARGOS COMPLEMENTARES) *COLETADO CAIXA* | H | 1
SEDI | 88313 | POCEIRO COM ENCARGOS COMPLEMENTARES | H
COMPOSICAO | 88236 | FERRAMENTAS (ENCARGOS COMPLEMENTARES) | H | 1
COMPOSICAO | 88237 | EPI (ENCARGOS COMPLEMENTARES) | H | 1
CLASSE/TIPO | CÓDIGOS | DESCRIÇÃO | UNIDADE | COEFICIENTE
INSUMO | 4752 | POCEIRO | H | 1
INSUMO | 37370 | ALIMENTACAO (ENCARGOS COMPLEMENTARES) *COLETADO CAIXA* | H | 1
INSUMO | 37371 | TRANSPORTE (ENCARGOS COMPLEMENTARES) *COLETADO CAIXA* | H | 1
INSUMO | 37372 | EXAMES (ENCARGOS COMPLEMENTARES) *COLETADO CAIXA* | H | 1
INSUMO | 37373 | SEGURO (ENCARGOS COMPLEMENTARES) *COLETADO CAIXA* | H | 1
SEDI | 88314 | RASTELEIRO COM ENCARGOS COMPLEMENTARES | H
COMPOSICAO | 88236 | FERRAMENTAS (ENCARGOS COMPLEMENTARES) | H | 1
COMPOSICAO | 88237 | EPI (ENCARGOS COMPLEMENTARES) | H | 1
INSUMO | 25961 | RASTELEIRO | H | 1
INSUMO | 37370 | ALIMENTACAO (ENCARGOS COMPLEMENTARES) *COLETADO CAIXA* | H | 1
INSUMO | 37371 | TRANSPORTE (ENCARGOS COMPLEMENTARES) *COLETADO CAIXA* | H | 1
INSUMO | 37372 | EXAMES (ENCARGOS COMPLEMENTARES) *COLETADO CAIXA* | H | 1
INSUMO | 37373 | SEGURO (ENCARGOS COMPLEMENTARES) *COLETADO CAIXA* | H | 1
SEDI | 88315 | SERRALHEIRO COM ENCARGOS COMPLEMENTARES | H
COMPOSICAO | 88236 | FERRAMENTAS (ENCARGOS COMPLEMENTARES) | H | 1
COMPOSICAO | 88237 | EPI (ENCARGOS COMPLEMENTARES) | H | 1
INSUMO | 6110 | SERRALHEIRO | H | 1
INSUMO | 37370 | ALIMENTACAO (ENCARGOS COMPLEMENTARES) *COLETADO CAIXA* | H | 1
INSUMO | 37371 | TRANSPORTE (ENCARGOS COMPLEMENTARES) *COLETADO CAIXA* | H | 1
INSUMO | 37372 | EXAMES (ENCARGOS COMPLEMENTARES) *COLETADO CAIXA* | H | 1
INSUMO | 37373 | SEGURO (ENCARGOS COMPLEMENTARES) *COLETADO CAIXA* | H | 1
SEDI | 88316 | SERVENTE COM ENCARGOS COMPLEMENTARES | H |  | 9.84
COMPOSICAO | 88236 | FERRAMENTAS (ENCARGOS COMPLEMENTARES) | H | 1
COMPOSICAO | 88237 | EPI (ENCARGOS COMPLEMENTARES) | H | 1
INSUMO | 6111 | SERVENTE | H | 1 | 9.84
INSUMO | 37370 | ALIMENTACAO (ENCARGOS COMPLEMENTARES) *COLETADO CAIXA* | H | 1
INSUMO | 37371 | TRANSPORTE (ENCARGOS COMPLEMENTARES) *COLETADO CAIXA* | H | 1
INSUMO | 37372 | EXAMES (ENCARGOS COMPLEMENTARES) *COLETADO CAIXA* | H | 1
INSUMO | 37373 | SEGURO (ENCARGOS COMPLEMENTARES) *COLETADO CAIXA* | H | 1
SEDI | 88317 | SOLDADOR COM ENCARGOS COMPLEMENTARES | H
COMPOSICAO | 88236 | FERRAMENTAS (ENCARGOS COMPLEMENTARES) | H | 1
COMPOSICAO | 88237 | EPI (ENCARGOS COMPLEMENTARES) | H | 1
INSUMO | 6160 | SOLDADOR | H | 1
INSUMO | 37370 | ALIMENTACAO (ENCARGOS COMPLEMENTARES) *COLETADO CAIXA* | H | 1
INSUMO | 37371 | TRANSPORTE (ENCARGOS COMPLEMENTARES) *COLETADO CAIXA* | H | 1
INSUMO | 37372 | EXAMES (ENCARGOS COMPLEMENTARES) *COLETADO CAIXA* | H | 1
INSUMO | 37373 | SEGURO (ENCARGOS COMPLEMENTARES) *COLETADO CAIXA* | H | 1
SEDI | 88318 | SOLDADOR A (PARA SOLDA A SER TESTADA COM RAIOS "X") COM ENCARGOS COMPLEMENTARES | H
COMPOSICAO | 88236 | FERRAMENTAS (ENCARGOS COMPLEMENTARES) | H | 1
COMPOSICAO | 88237 | EPI (ENCARGOS COMPLEMENTARES) | H | 1
INSUMO | 6166 | SOLDADOR A (PARA SOLDA A SER TESTADA COM RAIOS "X") | H | 1
INSUMO | 37370 | ALIMENTACAO (ENCARGOS COMPLEMENTARES) *COLETADO CAIXA* | H | 1
INSUMO | 37371 | TRANSPORTE (ENCARGOS COMPLEMENTARES) *COLETADO CAIXA* | H | 1
INSUMO | 37372 | EXAMES (ENCARGOS COMPLEMENTARES) *COLETADO CAIXA* | H | 1
INSUMO | 37373 | SEGURO (ENCARGOS COMPLEMENTARES) *COLETADO CAIXA* | H | 1
SEDI | 88319 | SONDADOR COM ENCARGOS COMPLEMENTARES | H
COMPOSICAO | 88236 | FERRAMENTAS (ENCARGOS COMPLEMENTARES) | H | 1
COMPOSICAO | 88237 | EPI (ENCARGOS COMPLEMENTARES) | H | 1
INSUMO | 6173 | !EM PROCESSO DE DESATIVACAO! SONDADOR | H | 1
INSUMO | 37370 | ALIMENTACAO (ENCARGOS COMPLEMENTARES) *COLETADO CAIXA* | H | 1
INSUMO | 37371 | TRANSPORTE (ENCARGOS COMPLEMENTARES) *COLETADO CAIXA* | H | 1
INSUMO | 37372 | EXAMES (ENCARGOS COMPLEMENTARES) *COLETADO CAIXA* | H | 1
INSUMO | 37373 | SEGURO (ENCARGOS COMPLEMENTARES) *COLETADO CAIXA* | H | 1
SEDI | 88320 | TAQUEADOR OU TAQUEIRO COM ENCARGOS COMPLEMENTARES | H
COMPOSICAO | 88236 | FERRAMENTAS (ENCARGOS COMPLEMENTARES) | H | 1
COMPOSICAO | 88237 | EPI (ENCARGOS COMPLEMENTARES) | H | 1
INSUMO | 4763 | TAQUEADOR OU TAQUEIRO | H | 1
INSUMO | 37370 | ALIMENTACAO (ENCARGOS COMPLEMENTARES) *COLETADO CAIXA* | H | 1
INSUMO | 37371 | TRANSPORTE (ENCARGOS COMPLEMENTARES) *COLETADO CAIXA* | H | 1
CLASSE/TIPO | CÓDIGOS | DESCRIÇÃO | UNIDADE | COEFICIENTE
INSUMO | 37372 | EXAMES (ENCARGOS COMPLEMENTARES) *COLETADO CAIXA* | H | 1
INSUMO | 37373 | SEGURO (ENCARGOS COMPLEMENTARES) *COLETADO CAIXA* | H | 1
SEDI | 88321 | TÉCNICO DE LABORATÓRIO COM ENCARGOS COMPLEMENTARES | H
COMPOSICAO | 88236 | FERRAMENTAS (ENCARGOS COMPLEMENTARES) | H | 1
COMPOSICAO | 88237 | EPI (ENCARGOS COMPLEMENTARES) | H | 1
INSUMO | 7153 | TECNICO DE LABORATORIO | H | 1
INSUMO | 37370 | ALIMENTACAO (ENCARGOS COMPLEMENTARES) *COLETADO CAIXA* | H | 1
INSUMO | 37371 | TRANSPORTE (ENCARGOS COMPLEMENTARES) *COLETADO CAIXA* | H | 1
INSUMO | 37372 | EXAMES (ENCARGOS COMPLEMENTARES) *COLETADO CAIXA* | H | 1
INSUMO | 37373 | SEGURO (ENCARGOS COMPLEMENTARES) *COLETADO CAIXA* | H | 1
SEDI | 88322 | TÉCNICO DE SONDAGEM COM ENCARGOS COMPLEMENTARES | H
COMPOSICAO | 88236 | FERRAMENTAS (ENCARGOS COMPLEMENTARES) | H | 1
COMPOSICAO | 88237 | EPI (ENCARGOS COMPLEMENTARES) | H | 1
INSUMO | 6175 | TECNICO DE SONDAGEM | H | 1
INSUMO | 37370 | ALIMENTACAO (ENCARGOS COMPLEMENTARES) *COLETADO CAIXA* | H | 1
INSUMO | 37371 | TRANSPORTE (ENCARGOS COMPLEMENTARES) *COLETADO CAIXA* | H | 1
INSUMO | 37372 | EXAMES (ENCARGOS COMPLEMENTARES) *COLETADO CAIXA* | H | 1
INSUMO | 37373 | SEGURO (ENCARGOS COMPLEMENTARES) *COLETADO CAIXA* | H | 1
SEDI | 88323 | TELHADISTA COM ENCARGOS COMPLEMENTARES | H
COMPOSICAO | 88236 | FERRAMENTAS (ENCARGOS COMPLEMENTARES) | H | 1
COMPOSICAO | 88237 | EPI (ENCARGOS COMPLEMENTARES) | H | 1
INSUMO | 12869 | TELHADISTA | H | 1
INSUMO | 37370 | ALIMENTACAO (ENCARGOS COMPLEMENTARES) *COLETADO CAIXA* | H | 1
INSUMO | 37371 | TRANSPORTE (ENCARGOS COMPLEMENTARES) *COLETADO CAIXA* | H | 1
INSUMO | 37372 | EXAMES (ENCARGOS COMPLEMENTARES) *COLETADO CAIXA* | H | 1
INSUMO | 37373 | SEGURO (ENCARGOS COMPLEMENTARES) *COLETADO CAIXA* | H | 1
SEDI | 88324 | TRATORISTA COM ENCARGOS COMPLEMENTARES | H
COMPOSICAO | 88236 | FERRAMENTAS (ENCARGOS COMPLEMENTARES) | H | 1
COMPOSICAO | 88237 | EPI (ENCARGOS COMPLEMENTARES) | H | 1
INSUMO | 4237 | TRATORISTA | H | 1
INSUMO | 37370 | ALIMENTACAO (ENCARGOS COMPLEMENTARES) *COLETADO CAIXA* | H | 1
INSUMO | 37371 | TRANSPORTE (ENCARGOS COMPLEMENTARES) *COLETADO CAIXA* | H | 1
INSUMO | 37372 | EXAMES (ENCARGOS COMPLEMENTARES) *COLETADO CAIXA* | H | 1
INSUMO | 37373 | SEGURO (ENCARGOS COMPLEMENTARES) *COLETADO CAIXA* | H | 1
SEDI | 88325 | VIDRACEIRO COM ENCARGOS COMPLEMENTARES | H
COMPOSICAO | 88236 | FERRAMENTAS (ENCARGOS COMPLEMENTARES) | H | 1
COMPOSICAO | 88237 | EPI (ENCARGOS COMPLEMENTARES) | H | 1
INSUMO | 10489 | VIDRACEIRO | H | 1
INSUMO | 37370 | ALIMENTACAO (ENCARGOS COMPLEMENTARES) *COLETADO CAIXA* | H | 1
INSUMO | 37371 | TRANSPORTE (ENCARGOS COMPLEMENTARES) *COLETADO CAIXA* | H | 1
INSUMO | 37372 | EXAMES (ENCARGOS COMPLEMENTARES) *COLETADO CAIXA* | H | 1
INSUMO | 37373 | SEGURO (ENCARGOS COMPLEMENTARES) *COLETADO CAIXA* | H | 1
SEDI | 88326 | VIGIA NOTURNO COM ENCARGOS COMPLEMENTARES | H
INSUMO | 10508 | VIGIA NOTURNO | H | 1
INSUMO | 37370 | ALIMENTACAO (ENCARGOS COMPLEMENTARES) *COLETADO CAIXA* | H | 1
INSUMO | 37371 | TRANSPORTE (ENCARGOS COMPLEMENTARES) *COLETADO CAIXA* | H | 1
INSUMO | 37372 | EXAMES (ENCARGOS COMPLEMENTARES) *COLETADO CAIXA* | H | 1
INSUMO | 37373 | SEGURO (ENCARGOS COMPLEMENTARES) *COLETADO CAIXA* | H | 1
SEDI | 88377 | OPERADOR DE BETONEIRA ESTACIONÁRIA/MISTURADOR COM ENCARGOS COMPLEMENTARES | H
COMPOSICAO | 88237 | EPI (ENCARGOS COMPLEMENTARES) | H | 1
INSUMO | 37370 | ALIMENTACAO (ENCARGOS COMPLEMENTARES) *COLETADO CAIXA* | H | 1
INSUMO | 37371 | TRANSPORTE (ENCARGOS COMPLEMENTARES) *COLETADO CAIXA* | H | 1
INSUMO | 37372 | EXAMES (ENCARGOS COMPLEMENTARES) *COLETADO CAIXA* | H | 1
INSUMO | 37373 | SEGURO (ENCARGOS COMPLEMENTARES) *COLETADO CAIXA* | H | 1
INSUMO | 37623 | OPERADOR DE BETONEIRA ESTACIONARIA/MISTURADOR *COLETADO CAIXA* | H | 1
SEDI | 88441 | JARDINEIRO COM ENCARGOS COMPLEMENTARES | H
COMPOSICAO | 88236 | FERRAMENTAS (ENCARGOS COMPLEMENTARES) | H | 1
COMPOSICAO | 88237 | EPI (ENCARGOS COMPLEMENTARES) | H | 1
CLASSE/TIPO | CÓDIGOS | DESCRIÇÃO | UNIDADE | COEFICIENTE
INSUMO | 25964 | JARDINEIRO | H | 1
INSUMO | 37370 | ALIMENTACAO (ENCARGOS COMPLEMENTARES) *COLETADO CAIXA* | H | 1
INSUMO | 37371 | TRANSPORTE (ENCARGOS COMPLEMENTARES) *COLETADO CAIXA* | H | 1
INSUMO | 37372 | EXAMES (ENCARGOS COMPLEMENTARES) *COLETADO CAIXA* | H | 1
INSUMO | 37373 | SEGURO (ENCARGOS COMPLEMENTARES) *COLETADO CAIXA* | H | 1
SEDI | 88597 | DESENHISTA DETALHISTA COM ENCARGOS COMPLEMENTARES | H
INSUMO | 2355 | DESENHISTA DETALHISTA | H | 1
INSUMO | 37370 | ALIMENTACAO (ENCARGOS COMPLEMENTARES) *COLETADO CAIXA* | H | 1
INSUMO | 37371 | TRANSPORTE (ENCARGOS COMPLEMENTARES) *COLETADO CAIXA* | H | 1
INSUMO | 37372 | EXAMES (ENCARGOS COMPLEMENTARES) *COLETADO CAIXA* | H | 1
INSUMO | 37373 | SEGURO (ENCARGOS COMPLEMENTARES) *COLETADO CAIXA* | H | 1

## P4 (hidden)
COTAÇÕES EFETUADAS
CÓDIGO | DESCRIÇÃO | UNIDADE | VALOR SEM BDI | REFERÊNCIAS
COT001 | FURO E IÇAMENTO DE ESTACA MOLDADA NO LOCAL COM AUXÍLIO DE MUNK CAPACIDADE 20TF | UN | 600 | S/ COMPOSIÇÃO
COT002 | CORRIMÃO EM TUBO DE ALUMÍNIO NATURAL ACETINADO 1 1/2", INCLUSIVE CONEXÕES, SOLDAS, ACABAMENTOS E FIXAÇÃO | M | 250 | S/ COMPOSIÇÃO
COT003 | RÉGUA COM 06 TOMADAS PARA RACK DE REDE | UN | 168.95 | COMPOSIÇÃO: ITEM + 1H ELETRICISTA + 1H AJUDANTE ELETRICISTA
COT004 | MODEM/ROTEADOR ADSL2 GKM 1210Q OU EQUIVALENTE | UN | 240.57 | COMPOSIÇÃO: ITEM + 1H ELETRICISTA + 1H AJUDANTE ELETRICISTA
COT005 | Luminária quadrada de embutir tipo calha fechada, com difusor plano em acrílico e pintura eletrostática, para 4 lâmpadas LED tubulares de 14/16/18 W | UN | 169.82 | CPOS 411477
COT006 | Luminária quadrada de embutir tipo calha fechada, com difusor plano em acílico e pintura eletrostática para 2 lâmpadas LED 12W | UN | 111.74 | CPOS 411465
COT007 | Luminária circular de embutir com difusor recuado em acrílico e pintura eletrostática para 1 lâmpada LED 12W | UN | 74.7 | CPOS 411431
COT008 | Luminária de embutir no piso xxxxxxxxxxxxxxxxxxxx | UN | 206.58 | CPOS 411470
COT009 | RESERVATÓRIO METÁLICO H=10m CAPAC. 20m³ PRÉ-PINTADO - INCLUINDO FUNDAÇÃO, CONFECÇÃO, ACESSÓRIOS, GUARDA-CORPO, TRANSPORTE E INSTALAÇÃO | UN | 68136 | S/ COMPOSIÇÃO
COT010 | TUBO EM POLIETILENO DE ALTA DENSIDADE (PEAD), DN=3/4" INCLUSIVE CONEXÕES | M | 17 | SIMILAR CPOS 460102
COT011 | TUBO EM POLIETILENO DE ALTA DENSIDADE (PEAD), DN=1" INCLUSIVE CONEXÕES | M | 22
COT012 | BACIA SANITÁRIA DE LOUÇA BRANCA INCLUINDO ASSENTO - LINHA CONFORT DECA OU SIMILAR (SANITÁRIOS PNE) | UN | 930.33 | SIMILAR CPOS 300801 E 300802
COT013 | SUPORTE CROMADO PARA PAPEL HIGIÊNICO EM ROLO - FORNECIMENTO E INSTALAÇÃO | UN | 30.57 | SIMILAR CPOS 440308
COT014 | Ar condicionado a frio, tipo split parede, capacidade de 7.000 BTU/h | CJ | 2233.04 | SIMILAR CPOS 430710
COT015 | Ar condicionado a frio, tipo split parede, capacidade de 9.000 BTU/h | CJ | 2233.04 | SIMILAR CPOS 430710
COT016 | DESUMIDIFICADOR DE AMBIENTES CAPAC. 300M³ REF. DESIDRAT PLUS III THERMOMATIC OU SIMILAR - FORNECIMENTO E INSTALAÇÃO | CJ | 2885.88 | SIMILAR CPOS 430710
COT017 |  | UN
COT018 |  | UN
COT019 |  | UN
COT020 |  | UN
COT021 |  | UN
COT022 |  | UN
COT023 |  | UN

## ORÇAMENTO BASE
PLANILHA ORÇAMENTÁRIA
Contratante: FUNDAÇÃO INTEGRADA DE ENSINO SUPERIOR DE MINEIROS
OBRA: Praça de Alimentação e Salas de atendimento
Endereço: Rua 22, esquina com Avenida 21, Bairro Aeroporto, Mineiros-GO
Base: AGETOP - TABELA 142 - CUSTOS DE OBRAS CIVIS - NOVEMBRO/2020 - DESONERADA / SINAPI 12-2020 DESONERADO
ITEM | BASE | CÓDIGO | DESCRIÇÃO DOS SERVIÇOS | Unid. | Qtd | Material | Mão de Obra | Valor Unit. S/ BDI | Valor Unit. C/ BDI | Valor Total.
1.0 |  |  | SERVIÇOS PRELIMINARES | [6 empty] | 83012.4369
1.1.1 | AGETOP | 30114 | MOBILIZAÇÃO DO CANTEIRO DE OBRAS - INCLUSIVE CARGA E DESCARGA E A HORA IMPRODUTIVA DO CAMINHÃO - ( EXCLUSO O TRANSPORTE ) | UN | 1 | 94.49 | 109.57 | 204.06 | 246.6175 | 246.6175
1.1.2 | AGETOP | 21301 | PLACA DE OBRA PLOTADA EM CHAPA METÁLICA 26 , AFIXADA EM CAVALETES DE MADEIRA DE LEI (VIGOTAS 6X12CM) - PADRÃO GOINFRA | M2 | 2 | 147.08 | 1.86 | 148.94 | 180.002 | 360.004
1.1.3 | AGETOP | 20131 | DEM.FORRO PACOTE /ESTR.MAD.C/TR.ATE CB. E CARGA (Cantina) | M2 | 159.7 | 0 | 3.31 | 3.31 | 4.0003 | 638.8501
1.1.4 | AGETOP | 20147 | DEMOLIÇÃO DE FORRO PVC INCLUSIVE ESTRUTURA DE SUSTENTAÇÃO C/ TRANSP. ATÉ CB. E CARGA | M2 | 112.49 | 0 | 3.01 | 3.01 | 3.6377 | 409.2102
1.1.5 | AGETOP | 20134 | DEM.DE FORRO GESSO C/TRANSP.ATE CB.E CARGA | M2 | 312.68 | 0 | 1.56 | 1.56 | 1.8853 | 589.5094
1.1.6 | AGETOP | 20135 | DEM. ESTRUT. EM METALON PARA FORRO DE GESSO C/TR.CB E CARGA | M2 | 312.68 | 0.12 | 1.86 | 1.98 | 2.3929 | 748.2235
1.1.7 | AGETOP | 020102 | DEMOLICAO-COBERTURA TELHA FIBROCIMENTO/FIBRA DE VIDRO/SIMILARES C/ TRANSP. ATÉ CB. E CARGA | M2 | 360.53 | 0 | 2.07 | 2.07 | 2.5017 | 901.9403
1.1.8 | AGETOP | 020103 | DEMOLIÇÃO ESTRUTURA EM MADEIRA TELHADO C/ TRANSP. ATÉ CB. E CARGA | M2 | 360.53 | 0 | 10.77 | 10.77 | 13.0161 | 4692.7038
1.1.9 | AGETOP | 020106 | RETIRADA DE JANELAS OU PORTAIS C/ TRANSP. ATÉ CB. E CARGA | M2 | 96.85 | 0 | 4.14 | 4.14 | 5.0034 | 484.5806
1.1.10 | AGETOP | 20109 | DEM.PISO CIMENT.SOBRE LASTRO CONC.C/TR.ATE CB. E CARGA | M2 | 351.1 | 0 | 9.43 | 9.43 | 11.3967 | 4001.3686
1.1.11 | AGETOP | 20112 | DEM.PISO CERAM. INCLUS. RETIRADA DE CONTRAPISO SOBRE LASTRO CONC.C/TR.CB.E CARGA | M2 | 336.95 | 0 | 10.88 | 10.88 | 13.1491 | 4430.578
1.1.12 | AGETOP | 20117 | DEMOL.REVEST.C/ARGAMASSA C/TR.ATE CB.E CARGA | M2 | 203.91 | 0 | 3.37 | 3.37 | 4.0728 | 830.4901
1.1.13 | AGETOP | 20118 | DEM.ALVEN.TIJOLO S/REAP. C/TR.ATE CB. E CARGA | M3 | 91.85 | 0 | 25.89 | 25.89 | 31.2895 | 2873.937
1.1.14 | AGETOP | 20128 | DEM.PILAR CONC.ARM.MANUAL C/TR.ATE CB.E CARGA(OC) | M3 | 7 | 0 | 186.39 | 186.39 | 225.2624 | 1576.8366
1.1.15 | AGETOP | 20129 | DEM.VIGAS CONC. ARM.MANUAL C/TR.ATE C.B. E CARGA | M3 | 10 | 0 | 207.1 | 207.1 | 250.2915 | 2502.9152
1.1.16 | AGETOP | 20137 | DEMOLIÇAO BACIA SANITARIA C/ TRANSP. ATÉ CB. E CARGA | UN | 8 | 0 | 2.59 | 2.59 | 3.1302 | 25.0412
1.1.17 | AGETOP | 20138 | DEMOLIÇAO DE LAVATÓRIO C/ TRANSP. ATÉ CB. E CARGA | UN | 8 | 0 | 3.45 | 3.45 | 4.1695 | 33.3561
1.1.18 | AGETOP | 20139 | DEMOLIÇAO DE BANCADAS C/ TRANSP. ATÉ CB. E CARGA | M2 | 11.79 | 0 | 2.59 | 2.59 | 3.1302 | 36.9045
1.1.19 | AGETOP | 20140 | DEMOLIÇAO DE VÁLVULA DE DESCARGA C/ TRANSP. ATÉ CB. E CARGA | UN | 8 | 0 | 3.04 | 3.04 | 3.674 | 29.392
1.1.20 | AGETOP | 20149 | DEM.DIVISÓRIAS PAINÉIS PRE-FABRIC.C/REAPROVEITAMENTO | M2 | 75.6 | 0 | 3.44 | 3.44 | 4.1574 | 314.3014
1.1.21 | AGETOP | 12 | ELETRICISTA (Remover Elétrica existente) | H | 40 | 0 | 14.35 | 14.35 | 17.3427 | 693.71
1.1.22 | AGETOP | 11 | ENCANADOR (Remover Hidráulica existente) | H | 80 | 0 | 14.35 | 14.35 | 17.3427 | 1387.4199
1.1.23 | AGETOP | 8 | AJUDANTE (Remover Hidráulica existente) | H | 80 | 0 | 8.92 | 8.92 | 10.7803 | 862.4241
1.1.24 | AGETOP | 20190 | LIMPEZA MECANICA DE TERRENO | M2 | 729.2 | 0.14 | 0 | 0.14 | 0.1692 | 123.3789
1.1.25 | AGETOP | 20200 | FERRAMENTAS (MANUAIS/ELÉTRICAS) E MATERIAL DE LIMPEZA PERMANENTE DA OBRA - ÁREAS EDIFICADAS/COBERTAS/FECHADAS | M2 | 729.2 | 2.25 | 0 | 2.25 | 2.7192 | 1982.8744
1.1.26 | AGETOP | 20302 | DEPÓSITO PARA CIMENTO TIPO I COM PINTURA PADRÃO GOINFRA (2,20 X 2,262M) A=4,98 M2 ( C/ REAPROV. 1 VEZ ) - INCLUSO PALETES | UN | 1 | 841.27 | 462.01 | 1303.28 | 1575.0842 | 1575.0842
1.1.27 | AGETOP | 20600 | TAPUME EM CHAPA COMPENSADA RESINADA 6MM COM PORTÕES E FERRAGENS - PADRÃO GOINFRA | M2 | 234.44 | 24.98 | 11.43 | 36.41 | 44.0034 | 10316.1685
1.1.28 | AGETOP | 20701 | LOCAÇÃO DA OBRA, EXECUÇÃO DE GABARITO SEM REAPROVEITAMENTO, INCLUSO PINTURA (FACE INTERNA DO RIPÃO 15CM) E PIQUETE COM TESTEMUNHA | M2 | 428.75 | 1.69 | 1.06 | 2.75 | 3.3235 | 1424.9606
1.1.29 | AGETOP | 21602 | EPI/PPRA/PCMSO/EXAMES/TREINAMENTOS/VISITAS (< 20 EMPREGADOS) - ÁREAS EDIFICADAS/COBERTAS/FECHADAS | M2 | 428.75 | 18.46 | 0 | 18.46 | 22.3099 | 9565.372
1.1.30 | AGETOP | 30101 | TRANSPORTE DE ENTULHO EM CAMINHÃO INCLUSO A CARGA MANUAL | M3 | 480.495 | 23.99 | 6.42 | 30.41 | 36.7521 | 17659.2123
1.1.31 | AGETOP | 30104 | TRANSPORTE DE ENTULHO CAÇAMBA ESTACIONÁRIA SEM CARGA | M3 | 82.68 | 50.39 | 0 | 50.39 | 60.899 | 5035.132
1.1.32 | AGETOP | 30113 | DESCARGA DOS MATERIAIS/EQUIPAMENTOS/OUTROS ( INCLUSO HORA IMPRODUTIVA DO CAMINHÃO) | UN | 1 | 47.24 | 54.78 | 102.02 | 123.2967 | 123.2967
1.1.33 | AGETOP | 30114 | MOBILIZAÇÃO DO CANTEIRO DE OBRAS - INCLUSIVE CARGA E DESCARGA E A HORA IMPRODUTIVA DO CAMINHÃO - ( EXCLUSO O TRANSPORTE ) | UN | 1 | 94.49 | 109.57 | 204.06 | 246.6175 | 246.6175
1.1.34 | AGETOP | 20102 | DEMOLICAO-COBERTURA TELHA FIBROCIMENTO/FIBRA DE VIDRO/SIMILARES C/ TRANSP. ATÉ CB. E CARGA (Passarela) | M2 | 115.43 | 0 | 2.07 | 2.07 | 2.5017 | 288.772
1.1.35 | AGETOP | 020157 | DEMOLIÇÃO CALHAS/ RUFOS EM CHAPA C/TR.AT.C.B.E CARGA (Passarela) | M2 | 9.69 | 0 | 3.11 | 3.11 | 3.7586 | 36.4209
1.1.36 | ORÇ | 1 | AQUISIÇÃO DE TERRA DIRETA COM FORNECEDOR - ENTREGUE NA OBRA - VOLUMES < 250 M3 | M3 | 230 | 19.77 | 0 | 19.77 | 23.8931 | 5495.4156
1.1.37 | AGETOP | 41007 | ESPALHAMENTO MECANICO | M2 | 428.75 | 0.23 | 0 | 0.23 | 0.27797 | 119.1785
1.1.38 | AGETOP | 41009 | COMPACTAÇÃO MECÂNICA SEM CONTROLE LABORATÓRIO | M3 | 230 | 1.26 | 0 | 1.26 | 1.5228 | 350.2389
2.0 |  |  | INFRAESTRUTURA | [6 empty] | 29032.8563
2.1 |  |  | ESTACAS E BLOCOS | [6 empty] | 15242.0996
2.1.1 | AGETOP | 50302 | ESTACA A TRADO DIAM.30 CM SEM FERRO | M | 105 | 18.06 | 24.91 | 42.97 | 51.9316 | 5452.814
2.1.2 | AGETOP | 50301 | ESTACA A TRADO DIAM.25 CM SEM FERRO | M | 10 | 12.53 | 17.29 | 29.82 | 36.0391 | 360.3908
2.1.3 | AGETOP | 50620 | PEDRA MARROADA COM LANCAMENTO | M3 | 0.85 | 61.02 | 27.21 | 88.23 | 106.6307 | 90.6361
2.1.4 | AGETOP | 52014 | ACO CA-60 - 5,0 MM - (OBRAS CIVIS) | KG | 121.94 | 6 | 1.62 | 7.62 | 9.2092 | 1122.9675
2.1.5 | AGETOP | 52003 | ACO CA-50A - 6,3 MM (1/4") - (OBRAS CIVIS) | KG | 11.27 | 6.65 | 1.86 | 8.51 | 10.2848 | 115.9096
2.1.6 | AGETOP | 52004 | ACO CA 50-A - 8,0 MM (5/16") - (OBRAS CIVIS) | KG | 315.65 | 6.68 | 1.86 | 8.54 | 10.3211 | 3257.8396
2.1.7 | AGETOP | 50901 | ESCAVACAO MANUAL DE VALAS (SAPATAS/BLOCOS) | M3 | 3.46 | 0 | 28.98 | 28.98 | 35.0239 | 121.1827
2.1.8 | AGETOP | 50903 | REATERRO C/APILOAMENTO (BLOCOS/SAPATAS) | M3 | 0.2 | 0 | 15.16 | 15.16 | 18.3217 | 3.6643
2.1.9 | AGETOP | 51027 | LASTRO DE BRITA (OBRAS CIVIS) | M3 | 0.6 | 80.78 | 17.84 | 98.62 | 119.1876 | 71.5126
2.1.10 | AGETOP | 51029 | PREPARO COM BETONEIRA E TRANSPORTE MANUAL DE CONCRETO FCK=30 MPA | M3 | 10.52 | 285.86 | 52.91 | 338.77 | 409.4218 | 4307.1175
2.1.11 | AGETOP | 51026 | LANÇAMENTO/APLICAÇÃO/ADENSAMENTO DE CONCRETO EM FUNDAÇÃO- (O.C.) | M3 | 10.52 | 0.08 | 26.51 | 26.59 | 32.1354 | 338.0649
2.2 |  |  | VIGAS BALDRAMES | [6 empty] | 13790.7567
2.2.1 | AGETOP | 50201 | EMBASAMENTO COM TIJOLO COMUM | M3 | 3.16 | 414.45 | 186.35 | 600.8 | 726.0992 | 2294.4735
2.2.2 | AGETOP | 60201 | FORMA CURVA C/TABUA E CH.COMPENSADO U=2 V - (O.C.) | M2 | 3.03 | 24.86 | 58.18 | 83.04 | 100.3583 | 304.0857
2.2.3 | AGETOP | 60191 | FORMA DE TABUA CINTA BALDRAME U=8 VEZES | M2 | 41.04 | 12.34 | 7.08 | 19.42 | 23.4701 | 963.2136
2.2.4 | AGETOP | 52014 | ACO CA-60 - 5,0 MM - (OBRAS CIVIS) | KG | 45.9 | 6 | 1.62 | 7.62 | 9.2092 | 422.7014
2.2.5 | AGETOP | 52003 | ACO CA-50A - 6,3 MM (1/4") - (OBRAS CIVIS) | KG | 63 | 6.65 | 1.86 | 8.51 | 10.2848 | 647.942
2.2.6 | AGETOP | 52004 | ACO CA 50-A - 8,0 MM (5/16") - (OBRAS CIVIS) | KG | 8.1 | 6.68 | 1.86 | 8.54 | 10.3211 | 83.6005
2.2.7 | AGETOP | 52005 | ACO CA-50A - 10,0 MM (3/8") - (OBRAS CIVIS) | KG | 18 | 6.32 | 1.86 | 8.18 | 9.886 | 177.9475
2.2.8 | AGETOP | 51029 | PREPARO COM BETONEIRA E TRANSPORTE MANUAL DE CONCRETO FCK=30 MPA | M3 | 9 | 285.86 | 52.91 | 338.77 | 409.4218 | 3684.7963
2.2.9 | AGETOP | 51055 | LANÇAMENTO/APLICAÇÃO/ADENSAMENTO MANUAL DE CONCRETO - (O.C.) | M3 | 9 | 0 | 31.81 | 31.81 | 38.4441 | 345.9969
2.2.10 | AGETOP | 120902 | IMPERMEABILIZACAO VIGAS BALDRAMES E=2,0 CM | M2 | 176.36 | 8.62 | 14.21 | 22.83 | 27.5913 | 4865.9992
3.0 |  |  | SUPERESTRUTURA | [6 empty] | 35425.2345
3.1 |  |  | PILARES | [6 empty] | 15792.74
3.1.1 | AGETOP | 60104 | ANDAIME METALICO TORRE (ALUGUEL/MES) | M | 48 | 12 | 2.04 | 14.04 | 16.9681 | 814.4687
3.1.2 | AGETOP | 60314 | ACO CA - 60 - 5,0 MM - (OBRAS CIVIS) | KG | 145 | 6 | 1.62 | 7.62 | 9.2092 | 1335.3312
3.1.3 | AGETOP | 60305 | ACO CA-50A - 10,0 MM (3/8") - (OBRAS CIVIS) | KG | 510 | 6.32 | 1.86 | 8.18 | 9.886 | 5041.8453
3.1.4 | SINAPI | 96259 | MONTAGEM E DESMONTAGEM DE FÔRMA DE PILARES CIRCULARES, COM ÁREA MÉDIA DAS SEÇÕES MENOR OU IGUAL A 0,28 M², PÉ-DIREITO DUPLO, EM MADEIRA, 2 UTILIZAÇÕES. AF_06/2017 | M2 | 28.9 | 149.45 | 0 | 149.45 | 180.6184 | 5219.8713
3.1.5 | AGETOP | 60202 | FORMA-TABUA C/REAPROV. 2 VEZES - (OBRAS CIVIS) | M2 | 14 | 42.05 | 34.91 | 76.96 | 93.0103 | 1302.1443
3.1.6 | AGETOP | 60518 | PREPARO COM BETONEIRA E TRANSPORTE MANUAL DE CONCRETO FCK=30 MPA | M3 | 4.62 | 285.86 | 52.91 | 338.77 | 409.4218 | 1891.5288
3.1.7 | AGETOP | 60802 | LANÇAMENTO/APLICAÇÃO/ADENSAMENTO DE CONCRETO EM ESTRUTURA - (O.C.) | M3 | 4.62 | 0.08 | 33.51 | 33.59 | 40.5953 | 187.5504
3.2 |  |  | VIGAS | [6 empty] | 19632.4945
3.2.1 | AGETOP | 60314 | ACO CA - 60 - 5,0 MM - (OBRAS CIVIS) | KG | 54.9 | 6 | 1.62 | 7.62 | 9.2092 | 505.584
3.2.2 | AGETOP | 60303 | ACO CA-50-A - 6,3 MM (1/4") - (OBRAS CIVIS) | KG | 74.7 | 6.65 | 1.86 | 8.51 | 10.2848 | 768.2741
3.2.3 | AGETOP | 60304 | ACO CA-50 A - 8,0 MM (5/16") - (OBRAS CIVIS) | KG | 11.7 | 6.68 | 1.86 | 8.54 | 10.3211 | 120.7563
3.2.4 | AGETOP | 60305 | ACO CA-50A - 10,0 MM (3/8") - (OBRAS CIVIS) | KG | 6.3 | 6.32 | 1.86 | 8.18 | 9.886 | 62.2816
3.2.5 | AGETOP | 60306 | ACO CA-50A - 12,5 MM (1/2") - (OBRAS CIVIS) | KG | 9 | 5.67 | 2.33 | 8 | 9.6684 | 87.0159
3.2.6 | AGETOP | 60201 | FORMA CURVA C/TABUA E CH.COMPENSADO U=2 V - (O.C.) | M2 | 3.03 | 24.86 | 58.18 | 83.04 | 100.3583 | 304.0857
3.2.7 | AGETOP | 60202 | FORMA-TABUA C/REAPROV. 2 VEZES - (OBRAS CIVIS) | M2 | 165.93 | 42.05 | 34.91 | 76.96 | 93.0103 | 15433.2008
3.2.8 | AGETOP | 60518 | PREPARO COM BETONEIRA E TRANSPORTE MANUAL DE CONCRETO FCK=30 MPA | M3 | 5.25 | 285.86 | 52.91 | 338.77 | 409.4218 | 2149.4645
3.2.9 | AGETOP | 60801 | LANÇAMENTO/APLICAÇÃO/ADENSAMENTO MANUAL DE CONCRETO - (OBRAS CIVIS) | M3 | 5.25 | 0 | 31.81 | 31.81 | 38.4441 | 201.8315
4.0 |  |  | ALVENARIAS | [6 empty] | 61739.2753
4.1.1 | AGETOP | 100155 | ALVENARIA DE TIJOLO FURADO 1/2 VEZ 11,5 X 19 X 19 - ARG. ( 1 CALH:4ARML + 100 KG DE CI/M3) | M2 | 353.63 | 23.51 | 20.8 | 44.31 | 53.551 | 18937.2488
4.1.2 | AGETOP | 60010 | VERGA/CONTRAVERGA EM CONCRETO ARMADO FCK = 20 MPA | M3 | 4.51 | 1341.48 | 471.05 | 1812.53 | 2190.5403 | 9879.3365
4.1.3 | AGETOP | 100320 | DIVISORIA DE GRANITO POLIDO | M2 | 24.88 | 385.85 | 38.63 | 424.48 | 513.007 | 12763.6134
4.1.4 | AGETOP | 100403 | FERRAGENS P/PORTA DIVISORIA PERFIL ALUMINIO | UN | 8 | 161.97 | 0 | 161.97 | 195.7495 | 1565.9958
4.1.5 | SINAPI | 96361 | PAREDE COM PLACAS DE GESSO ACARTONADO (DRYWALL), PARA USO INTERNO, COM DUAS FACES SIMPLES E ESTRUTURA METÁLICA COM GUIAS DUPLAS, COM VÃOS. AF_06/2017_P | M2 | 121.79 | 109.15 | 0 | 109.15 | 131.9137 | 16065.7648
4.1.6 | AGETOP | 100501 | ELEMENTO VAZADO DE CONCRETO | M2 | 12.2 | 53.95 | 35 | 88.95 | 107.5009 | 1311.5106
4.1.7 | AGETOP | 200103 | RASGO E ENCHIMENTO DE ALVENARIA | M | 100 | 0.13 | 9.93 | 10.06 | 12.1581 | 1215.8053
5.0 |  |  | REVESTIMENTOS | [6 empty] | 25090.7985
5.1.1 | AGETOP | 200101 | CHAPISCO COMUM | M2 | 1079.9 | 1.56 | 2.26 | 3.82 | 4.6167 | 4985.5484
5.1.2 | AGETOP | 200499 | REBOCO PAULISTA A-14 (1CALH:4ARMLC+100kgCI/M3) | M2 | 72.64 | 6.39 | 12.55 | 18.94 | 22.89 | 1662.7304
5.1.3 | AGETOP | 200201 | EMBOÇO (1CI:4 ARML) | M2 | 1007.26 | 6.08 | 9.07 | 15.15 | 18.3096 | 18442.5196
6.0 |  |  | ESQUADRIAS | [6 empty] | 32817.7308
6.1 |  |  | PORTAS | [6 empty] | 27551.2364
6.1.1 | AGETOP | 170103 | PORTA LISA 80x210 C/PORTAL E ALISAR S/FERRAGENS | UN | 12 | 241.63 | 99.17 | 340.8 | 411.8752 | 4942.5021
6.1.2 | AGETOP | 170110 | PORTA LISA 90X210 COM PORTAL E ALISAR SEM FERRAGENS | UN | 2 | 341.52 | 99.17 | 440.69 | 532.5976 | 1065.1953
6.1.3 | AGETOP | 170111 | PORTA LISA 100X210 COM PORTAL E ALISAR SEM FERRAGENS | UN | 1 | 326.2 | 99.17 | 425.37 | 514.0826 | 514.0826
6.1.4 | AGETOP | 230101 | FECH.(ALAV.) LAFONTE 6236 E/8766- E17 IMAB OU EQUIV. | UN | 15 | 104.74 | 14.35 | 119.09 | 143.9267 | 2158.9003
6.1.5 | AGETOP | 230202 | DOBRADICA 3" X 3 1/2" CROMADA | UN | 45 | 5.37 | 5.82 | 11.19 | 13.5237 | 608.5673
6.1.6 | AGETOP | 180103 | PORTA DE ABRIR EM ALUMÍNIO NATURAL / VIDRO C/FERRAGENS (M.O.FAB.INC.MAT.) (Reunião, e áreas molhadas) | M2 | 15.75 | 425.05 | 27.57 | 452.62 | 547.0157 | 8615.4969
6.1.7 | AGETOP | 180103 | PORTA DE ABRIR EM ALUMÍNIO NATURAL / VIDRO C/FERRAGENS (M.O.FAB.INC.MAT.) (Box Banheiros) | M2 | 9.72 | 425.05 | 27.57 | 452.62 | 547.0157 | 5316.9924
6.1.8 | AGETOP | 180302 | PORTAO DE FERRO REDONDO PT-6 C/FERRAGENS | M2 | 2 | 272.18 | 30.25 | 302.43 | 365.503 | 731.0059
6.1.9 | AGETOP | 240200 | PORTINHOLA EM COMPENSADO 18MM / REVESTIDA COM LAMINADO MELAMÍNICO | M2 | 4.8 | 207.57 | 368.83 | 576.4 | 696.6105 | 3343.7303
6.1.10 | AGETOP | 230110 | FECHO FIO REDONDO 4" ZINCADO PARAFUSADO | UN | 4 | 2.33 | 7.18 | 9.51 | 11.4933 | 45.9734
6.1.11 | AGETOP | 230210 | DOBRADICA C/MOLA P/PORTA/DIVISORIAS | UN | 4 | 43.19 | 0 | 43.19 | 52.1974 | 208.7898
6.2 |  |  | JANELAS | [6 empty] | 5266.4944
6.2.1 | ESPECIAL | COMP.02 | JANELA DE VIDRO TEMPERADO 8MM CORRER (Cozinha) | M2 | 2.4 | 246.636 | 15.875 | 262.511 | 317.2587 | 761.4209
6.2.2 | ESPECIAL | COMP.02 | JANELA DE VIDRO TEMPERADO 8MM CORRER (Coordenação) | M2 | 5.2 | 246.636 | 15.875 | 262.511 | 317.2587 | 1649.7452
6.2.3 | ESPECIAL | COMP.02 | JANELA DE VIDRO TEMPERADO 8MM CORRER (Cozinha) | M2 | 2 | 246.636 | 15.875 | 262.511 | 317.2587 | 634.5174
6.2.4 | ESPECIAL | COMP.02 | JANELA DE VIDRO TEMPERADO 8MM CORRER (Baneiros, Sala de Reunião, Box 7, Box 8) | M2 | 7 | 246.636 | 15.875 | 262.511 | 317.2587 | 2220.8109
7.0 |  |  | COBERTURA | [6 empty] | 472012.2267
7.1 |  |  | ESTRUTURA | [6 empty] | 275234.2297
7.1.1 | AGETOP | 150204 | ESTRUTURA METÁLICA CONVENCIONAL EM AÇO DO TIPO MR-250 / ASTM A36 COM FUNDO | KG | 12043.9 | 13.42 | 0 | 13.42 | 16.2188 | 195337.5296
7.1.2 | AGETOP | 2389 | METALON 20X30 No. 18 (Brises) | KG | 1354 | 5.76 | 0 | 5.76 | 6.9613 | 9425.5604
7.1.3 | AGETOP | 21 | SERRALHEIRO (Brises) | H | 80 | 14.35 | 0 | 14.35 | 17.3427 | 1387.4199
7.1.4 | ORÇ | 2 | REVESTIMENTO ACM | M2 | 338.77 | 154.7048 | 0 | 154.7048 | 186.9691 | 63339.5258
7.1.5 | AGETOP | 160601 | CALHA DE CHAPA GALVANIZADA | M | 96.1 | 20.28 | 24.4 | 44.68 | 53.9982 | 5189.226
7.1.6 | AGETOP | 15 | MONTADOR DE ESTRUT. METALICA (Passarela) | H | 24 | 0 | 14.35 | 14.35 | 17.3427 | 416.226
7.1.7 | AGETOP | 20 | CALHEIRO (Passarela) | H | 8 | 0 | 14.35 | 14.35 | 17.3427 | 138.742
7.2 |  |  | TELHAMENTO | [6 empty] | 196777.9969
7.2.1 | AGETOP | 160964 | CUMEEIRA PARA TELHA GALVANIZADA TRAPEZOIDAL 0,5 MM | M | 40 | 17.92 | 1.86 | 19.78 | 23.9052 | 956.2079
7.2.2 | ESPECIAL | COMP.01 | TELHAMENTO COM TELHA METÁLICA TERMOACÚSTICA E = 50 MM, COM ATÉ 2 ÁGUAS, INCLUSO IÇAMENTO. AF_07/2019 | M2 | 588.32 | 275.4111 | 0 | 275.4111 | 332.8491 | 195821.7891
8.0 |  |  | FORROS | [6 empty] | 16714.5572
8.1.1 | AGETOP | 210460 | FORRO DE PVC COM ESTRUTURA EM METALON PINTADA COM TINTA ALQUÍDICA D.F. | M2 | 269.59 | 32.83 | 6.62 | 39.45 | 47.6775 | 12853.3644
8.1.2 | AGETOP | 210501 | FORRO DE GESSO COMUM | M2 | 80.37 | 13.3 | 11.88 | 25.18 | 30.4314 | 2445.7706
8.1.3 | AGETOP | 210506 | TABICA PARA FORRO DE GESSO COMUM | M | 90.09 | 13 | 0 | 13 | 15.7112 | 1415.4221
9.0 |  |  | PISOS | [6 empty] | 93800.0933
9.1.1 | AGETOP | 220102 | PISO CONCRETO DESEMPENADO ESPESSURA = 5 CM 1:2,5:3,5 | M2 | 353.22 | 12.96 | 8.46 | 21.42 | 25.8872 | 9143.8857
9.1.2 | AGETOP | 220101 | LASTRO DE CONCRETO REGULARIZADO IMPERMEABILIZADO 1:3:6 ESP=5CM (BASE) | M2 | 479.07 | 15.71 | 7.3 | 23.01 | 27.8088 | 13322.3742
9.1.3 | SINAPI | 87263 | REVESTIMENTO CERÂMICO PARA PISO COM PLACAS TIPO PORCELANATO DE DIMENSÕES 60X60 CM APLICADA EM AMBIENTES DE ÁREA MAIOR QUE 10 M². AF_06/2014 | M2 | 92.75 | 84.85 | 0 | 84.85 | 102.5458 | 9511.123
9.1.4 | SINAPI | 87261 | REVESTIMENTO CERÂMICO PARA PISO COM PLACAS TIPO PORCELANATO DE DIMENSÕES 60X60 CM APLICADA EM AMBIENTES DE ÁREA MENOR QUE 5 M². AF_06/2015 (RODAPÉ) | M2 | 14.534 | 110.22 | 0 | 110.22 | 133.2068 | 1936.0278
9.1.5 | SINAPI | 98689 | SOLEIRA EM GRANITO CINZA ANDORINHA, LARGURA 15 CM, ESPESSURA 2,0 CM. AF_06/2018 | M | 7.5 | 71.91 | 17.54 | 89.45 | 108.1051 | 810.7886
9.1.6 | AGETOP | 221101 | GRANITINA 8MM FUNDIDA COM CONTRAPISO (1CI:3ARML) E=2CM E JUNTA PLASTICA 27MM | M2 | 450.23 | 96.58 | 11.99 | 108.57 | 131.2127 | 59075.8939
10.0 |  |  | REVESTIMENTOS CERÂMICOS/PEITORIS/BANCADAS | [6 empty] | 31643.0995
10.1.1 | SINAPI | 87269 | REVESTIMENTO CERÂMICO PARA PAREDES INTERNAS COM PLACAS TIPO ESMALTADA EXTRA DE DIMENSÕES 25X35 CM APLICADAS EM AMBIENTES DE ÁREA MAIOR QUE 5 M² NA ALTURA INTEIRA DAS PAREDES. AF_06/2014 (Banheiros) | M2 | 140.44 | 38.83 | 16.41 | 55.24 | 66.7605 | 9375.8473
10.1.2 | AGETOP | 271608 | BANCADA DE GRANITO C/ESPELHO (Banheiros, Prateleira Mictórios)(Espelho e Frontão = 10cm) | M2 | 10.18 | 419.72 | 33.52 | 453.24 | 547.765 | 5576.2475
10.1.3 | AGETOP | 271608 | BANCADA DE GRANITO C/ESPELHO (Box 1,2,3,4,5)(Espelho e Frontão = 10cm) | M2 | 23.33 | 419.72 | 33.52 | 453.24 | 547.765 | 12779.357
10.1.4 | AGETOP | 271608 | BANCADA DE GRANITO C/ESPELHO (Cozinha PIA)(Espelho e Frontão = 10cm) | M2 | 3.32 | 419.72 | 33.52 | 453.24 | 547.765 | 1818.5797
10.1.5 | SINAPI | 101965 | PEITORIL LINEAR EM GRANITO OU MÁRMORE, L = 15CM, COMPRIMENTO DE ATÉ 2M, ASSENTADO COM ARGAMASSA 1:6 COM ADITIVO. AF_11/2020 (Coordenação, Banheiros, Cozinha) | M | 16.6 | 104.33 | 0 | 104.33 | 126.0884 | 2093.068
11.0 |  |  | INSTALAÇÕES ELÉTRICAS | [6 empty] | 117435.3863
11.1.1 | SINAPI | 90456 | QUEBRA EM ALVENARIA PARA INSTALAÇÃO DE CAIXA DE TOMADA (4X4 OU 4X2). AF_/2015 | UN | 215 | 0 | 3.05 | 3.05 | 3.6861 | 792.5092
11.1.2 | SINAPI | 90466 | CHUMBAMENTO LINEAR EM ALVENARIA PARA RAMAIS/DISTRIBUIÇÃO COM DIÂMETROS MENORES OU IGUAIS A 40 MM. AF_05/2015 | M | 300 | 0 | 9.62 | 9.62 | 11.6263 | 3487.8866
11.1.3 | SINAPI | 2556 | CAIXA DE LUZ "4 X 2" EM ACO ESMALTADA | UN | 223 | 1.35 | 0 | 1.35 | 1.6315 | 363.8352
11.1.4 | AGETOP | 071172 | DISJUNTOR MONOPOLAR DE 35 A 50-A | UN | 10 | 12.48 | 6.99 | 19.47 | 23.5305 | 235.3054
11.1.5 | AGETOP | 071171 | DISJUNTOR MONOPOLAR DE 10 A 32-A | UN | 49 | 8.41 | 6.99 | 15.4 | 18.6117 | 911.9748
11.1.6 | AGETOP | 071175 | DISJUNTOR TRIPOLAR DE 60 A 100-A | UN | 3 | 175.08 | 20.95 | 196.03 | 236.9128 | 710.7385
11.1.7 | ORÇ | 3 | DISJUNTOR TRIPOLAR DE 70 A - CAIXA MOLDADA 220/380V | UN | 1 | 249.9 | 20.95 | 270.85 | 327.3368 | 327.3368
11.1.8 | AGETOP | 071174 | DISJUNTOR TRIPOLAR 40 A 50A | UN | 2 | 59.1 | 20.95 | 80.05 | 96.7447 | 193.4895
11.1.9 | AGETOP | 071173 | DISJUNTOR TRIPOLAR DE 10 A 35-A | UN | 1 | 59.1 | 20.95 | 80.05 | 96.7447 | 96.7447
11.1.10 | AGETOP | 071184 | DISPOSITIVO DE PROTEÇÃO CONTRA SURTOS (D.P.S.) 275V DE 8 A 40KA | UN | 14 | 96.88 | 23.27 | 120.15 | 145.2078 | 2032.9086
11.1.11 | SINAPI | 00039456 | DISPOSITIVO DR, 4 POLOS, SENSIBILIDADE DE 30 MA, CORRENTE DE 40 A, TIPO AC | UN | 6 | 147.75 | 20.44 | 168.19 | 203.2667 | 1219.6001
11.1.12 | SINAPI | 00039463 | DISPOSITIVO DR, 4 POLOS, SENSIBILIDADE DE 300 MA, CORRENTE DE 80 A, TIPO AC | UN | 1 | 479.6 | 20.44 | 500.04 | 604.3253 | 604.3253
11.1.13 | AGETOP | 071194 | ELETRODUTO PVC FLEXÍVEL - MANGUEIRA CORRUGADA LEVE - DIAM. 25MM | M | 770 | 1.14 | 3.96 | 5.1 | 6.1636 | 4745.9913
11.1.14 | AGETOP | 071199 | ELETRODUTO PVC FLEXÍVEL - MANGUEIRA CORRUGADA REFORÇADA - (2" PEAD ANTI-CHAMA) | M | 50 | 5.39 | 18.62 | 24.01 | 29.0174 | 1450.869
11.1.15 | AGETOP | 071196 | ELETRODUTO PVC FLEXÍVEL - MANGUEIRA CORRUGADA REFORÇADA - (1.1/2" PEAD ANTI-CHAMA) | M | 160 | 1.92 | 4.65 | 6.57 | 7.9402 | 1270.4319
11.1.16 | AGETOP | 071440 | INTERRUPTOR SIMPLES (1 SECAO) | UN | 16 | 4.28 | 4.88 | 9.16 | 11.0704 | 177.1257
11.1.17 | AGETOP | 071441 | INTERRUPTOR SIMPLES (2 SECOES) | UN | 2 | 8.79 | 8.61 | 17.4 | 21.0288 | 42.0577
11.1.18 | AGETOP | 071431 | INTERRUPTOR PARALELO SIMPLES (1 SECAO) | UN | 22 | 5.83 | 6.71 | 12.54 | 15.1553 | 333.4159
11.1.19 | AGETOP | 071430 | INTERRUPTOR INTERMEDIARIO (FOUR-WAY) | UN | 1 | 17.15 | 12.34 | 29.49 | 35.6403 | 35.6403
11.1.20 | AGETOP | 072578 | TOMADA HEXAGONAL 2P + T - 10A - 250V | UN | 164 | 5.58 | 6.75 | 12.33 | 14.9015 | 2443.8411
11.1.21 | AGETOP | 071610 | LUMINÁRIA DE PAREDE 2 FOCOS LED 5W/220V COR AMARELA | UN | 12 | 79.42 | 7.51 | 86.93 | 105.0596 | 1260.7151
11.1.22 | AGETOP | 071688 | LUMINÁRIA LINEAR LED 36W/220V, BRANCO FRIO, SOBREPOR, 120X7X3CM | UN | 84 | 61.54 | 7.51 | 69.05 | 83.4506 | 7009.8545
11.1.23 | AGETOP | 071642 | LUSTRE DECORATIVO PENDENTE C/ LÂMPADA | UN | 12 | 209.56 | 7.51 | 217.07 | 262.3408 | 3148.0896
11.1.24 | AGETOP | 071625 | LUMINÁRIA PARA JARDIM COM POSTE 3,00 M COM 02 LUMINÁRIAS PLANAS - INCLUSO BASE DE CONCRETO PADRÃO GOINFRA E FIXAÇÃO | UN | 1 | 651.64 | 67.48 | 719.12 | 869.0953 | 869.0953
11.1.25 | AGETOP | 071682 | LUMINÁRIA PAINEL DE LED EMBUTIR 18W/220V 22x22CM BRANCO FRIO | UN | 31 | 63.82 | 7.51 | 71.33 | 86.2062 | 2672.3907
11.1.26 | AGETOP | 071689 | LUMINARIA DE TETO PLAFON/PLAFONIER EM PLASTICO COM BASE E27 C/ SOQUETE DE PORCELANA | UN | 36 | 43.63 | 7.51 | 51.14 | 61.8054 | 2224.9961
11.1.27 | AGETOP | 071526 | LAMPADA LED BULBO 40W/220V BIVOLT COR BRANCA E27 | UN | 21 | 42.35 | 1.86 | 44.21 | 53.4302 | 1122.0336
11.1.28 | AGETOP | 071534 | LAMPADA LED PERA 10W/220V BIVOLT COR BRANCA E27 | UN | 15 | 8.5 | 1.86 | 10.36 | 12.5206 | 187.8093
11.1.29 | SINAPI | 39805 | QUADRO DE DISTRIBUICAO, EM PVC, DE EMBUTIR, COM BARRAMENTO TERRA / NEUTRO, PARA 12 DISJUNTORES NEMA OU 16 DISJUNTORES DIN | UN | 5 | 92.59 | 68.1 | 160.69 | 194.2025 | 971.0127
11.1.30 | SINAPI | 39807 | QUADRO DE DISTRIBUICAO, EM PVC, DE EMBUTIR, COM BARRAMENTO TERRA / NEUTRO, PARA 27 DISJUNTORES NEMA OU 36 DISJUNTORES DIN (100A) | UN | 2 | 371.78 | 90.8 | 462.58 | 559.0529 | 1118.1058
11.1.31 | AGETOP | 072320 | RELE FOTO ELETRICO COM BASE | UN | 1 | 31.91 | 23.27 | 55.18 | 66.688 | 66.688
11.1.32 | AGETOP | 070563 | CABO ISOLADO PVC 750 V. No. 2,5 MM2 (PRETO) | M | 1020 | 1.3 | 1.28 | 2.58 | 3.1181 | 3180.4305
11.1.33 | AGETOP | 070563 | CABO ISOLADO PVC 750 V. No. 2,5 MM2 (AZUL) | M | 1320 | 1.3 | 1.28 | 2.58 | 3.1181 | 4115.8513
11.1.34 | AGETOP | 070563 | CABO ISOLADO PVC 750 V. No. 2,5 MM2 (BRANCO) | M | 690 | 1.3 | 1.28 | 2.58 | 3.1181 | 2151.4677
11.1.35 | AGETOP | 070563 | CABO ISOLADO PVC 750 V. No. 2,5 MM2 (VERDE) | M | 500 | 1.3 | 1.28 | 2.58 | 3.1181 | 1559.0346
11.1.36 | AGETOP | 070509 | CABO EPR/XLPE (90°C) 1KV - 10MM2 (CLASSE II - PRETO) | M | 200 | 5.3 | 1.62 | 6.92 | 8.3632 | 1672.6386
11.1.37 | AGETOP | 070509 | CABO EPR/XLPE (90°C) 1KV - 10MM2 (CLASSE II - AZUL) | M | 150 | 5.3 | 1.62 | 6.92 | 8.3632 | 1254.479
11.1.38 | AGETOP | 070509 | CABO EPR/XLPE (90°C) 1KV - 10MM2 (CLASSE II - VERDE) | M | 170 | 5.3 | 1.62 | 6.92 | 8.3632 | 1421.7428
11.1.39 | AGETOP | 070511 | CABO EPR/XLPE (90°C) 1 KV - 25 MM2 (CLASSE II - PRETO) | M | 180 | 13.14 | 1.98 | 15.12 | 18.2733 | 3289.2004
11.1.40 | AGETOP | 070511 | CABO EPR/XLPE (90°C) 1 KV - 25 MM2 (CLASSE II - AZUL) | M | 60 | 13.14 | 1.98 | 15.12 | 18.2733 | 1096.4001
11.1.41 | AGETOP | 070511 | CABO EPR/XLPE (90°C) 1 KV - 25 MM2 (CLASSE II - VERDE) | M | 150 | 13.14 | 1.98 | 15.12 | 18.2733 | 2741.0003
11.1.42 | AGETOP | 070512 | CABO EPR/XLPE (90°C) 1 KV - 35 MM2 (CLASSE II - VERDE) | M | 5 | 17.96 | 2.45 | 20.41 | 24.6666 | 123.3329
11.1.43 | AGETOP | 070512 | CABO EPR/XLPE (90°C) 1 KV - 35 MM2 (CLASSE II - PRETO) | M | 180 | 17.96 | 2.45 | 20.41 | 24.6666 | 4439.9854
11.1.44 | AGETOP | 070512 | CABO EPR/XLPE (90°C) 1 KV - 35 MM2 (CLASSE II - AZUL) | M | 80 | 17.96 | 2.45 | 20.41 | 24.6666 | 1973.3269
11.1.45 | AGETOP | 070544 | CABO DE COBRE NÚ No. 50 MM2 | M | 24 | 25.77 | 3.96 | 29.73 | 35.9303 | 862.3274
11.1.46 | AGETOP | 070564 | CABO ISOLADO PVC 750 V. No. 4 MM2 (PRETO) | M | 20 | 2.32 | 1.4 | 3.72 | 4.4958 | 89.9164
11.1.47 | AGETOP | 070564 | CABO ISOLADO PVC 750 V. No. 4 MM2 (AZUL) | M | 20 | 2.32 | 1.4 | 3.72 | 4.4958 | 89.9164
11.1.48 | AGETOP | 071321 | FITA DE AUTO FUSAO, ROLO E 10,00 MM | UN | 5 | 13.6 | 4.65 | 18.25 | 22.0561 | 110.2805
11.1.49 | AGETOP | 071331 | FITA ISOLANTE, ROLO DE 20,00 M (PRETA) | UN | 15 | 10 | 9.31 | 19.31 | 23.3372 | 350.0576
11.1.50 | AGETOP | 071331 | FITA ISOLANTE, ROLO DE 20,00 M (CINZA) | UN | 4 | 10 | 9.31 | 19.31 | 23.3372 | 93.3487
11.1.51 | AGETOP | 071331 | FITA ISOLANTE, ROLO DE 20,00 M (VERMELHA) | UN | 4 | 10 | 9.31 | 19.31 | 23.3372 | 93.3487
11.1.52 | AGETOP | 072518 | TERMINAL DE PRESSAO 10 MM2 | UN | 5 | 2.92 | 8.14 | 11.06 | 13.3666 | 66.833
11.1.53 | AGETOP | 071035 | CONECTOR TIPO PARAFUSO FENDIDO 35 MM2 | UN | 25 | 5.42 | 6.99 | 12.41 | 14.9982 | 374.9539
11.1.54 | AGETOP | 071381 | HASTE REV.COBRE(COPPERWELD) 5/8" X 3,00 M C/CONECTOR | UN | 12 | 57 | 9.31 | 66.31 | 80.1392 | 961.6705
11.1.55 | SINAPI | 425 | GRAMPO METALICO TIPO OLHAL PARA HASTE DE ATERRAMENTO DE 5/8'', CONDUTOR DE *10* A 50 MM2 | UN | 6 | 3.4 | 0 | 3.4 | 4.1091 | 24.6545
11.1.56 | AGETOP | 070705 | CAIXA METÁLICA P/ EMBUTIR 220x185x150mm (BEP) | UN | 1 | 428.68 | 46.54 | 475.22 | 574.329 | 574.329
11.1.57 | AGETOP | 070271 | BARRA DE COBRE 150X50X10mm C/ ISOLADORES EPOXI | M | 1 | 223.75 | 15.59 | 239.34 | 289.2553 | 289.2553
11.1.58 | AGETOP | 070716 | CAIXA DE PASSAGEM 80X80X110 CM FUNDO DE BRITA SEM TAMPA | UN | 3 | 230.44 | 285.12 | 515.56 | 623.0821 | 1869.2462
11.1.59 | AGETOP | 070633 | CAIXA DE PASSAGEM - ESCAVAÇÃO MANUAL / REATERRO/ APILOAMENTO DO FUNDO | M3 | 3 | 0 | 30.23 | 30.23 | 36.5346 | 109.6038
11.1.60 | AGETOP | 070634 | CAIXA DE PASSAGEM - TAMPA EM CONCRETO ARMADO 25 MPA E=5CM | M2 | 3 | 42.28 | 11.87 | 54.15 | 65.4432 | 196.3296
11.1.61 | AGETOP | 070637 | CAIXA DE PASSAGEM - LASTRO DE BRITA PARA O FUNDO | M3 | 0.72 | 80.78 | 17.84 | 98.62 | 119.1876 | 85.8151
11.1.62 | AGETOP | 070695 | CAIXA PARA PROTEÇÃO GERAL ATÉ 175A (DESENHO 7 - NTC-03) | UN | 1 | 289.37 | 20.26 | 309.63 | 374.2046 | 374.2046
11.1.63 | AGETOP | 070720 | CAIXA METÁLICA PARA MEDIDOR POLIFÁSICO PADRÃO ENEL 500X380X166MM | UN | 1 | 195.47 | 18.54 | 214.01 | 258.6426 | 258.6426
11.1.64 | AGETOP | 070708 | CAIXA METÁLICA PARA MEDIDOR MONOFÁSICO PADRÃO ENEL 300X220X151MM | UN | 5 | 79.81 | 69.81 | 149.62 | 180.8238 | 904.1192
11.1.65 | AGETOP | 070705 | CAIXA MUFLA MT 5/3, 1250X150X152mm, AÇO CARBONO | UN | 1 | 428.68 | 46.54 | 475.22 | 574.329 | 574.329
11.1.66 | ORÇ | 4 | MEDIDOR DE ENERGIA MONOFÁSICO 220V - 2 POLOS F+N - PADRÃO ENEL | UN | 5 | 155 | 0 | 155 | 187.3259 | 936.6293
11.1.67 | ORÇ | 5 | MEDIDOR DE ENERGIATRIFÁSICO 220/380V - 4 POLOS 3F+N - PADRÃO ENEL | UN | 1 | 355 | 0 | 355 | 429.0366 | 429.0366
11.1.68 | SINAPI | 39028 | PERFILADO PERFURADO SIMPLES 38 X 38 MM, CHAPA 22 | M | 162 | 6.93 | 7.26 | 14.19 | 17.1494 | 2778.1996
11.1.69 | AGETOP | 3965 | GANCHO PARA PERFILADO 38X38MM | UN | 150 | 25.66 | 0 | 25.66 | 31.0115 | 4651.7241
11.1.70 | AGETOP | 1869 | PARAFUSO SEXTAVADO AUTOBROCANTE 14X1*1/2'' ZB | UN | 200 | 2.24 | 0 | 2.24 | 2.7072 | 541.4322
11.1.71 | SINAPI | 43190 | AR CONDICIONADO SPLIT ON/OFF, HI-WALL (PAREDE), 12000 BTUS/H, CICLO FRIO, 60 HZ, CLASSIFICACAO ENERGETICA A - SELO PROCEL, GAS HFC, CONTROLE S/ FIO | UN | 10 | 1658.07 | 0 | 1658.07 | 2003.867 | 20038.6701
11.1.72 | SINAPI | 43187 | AR CONDICIONADO SPLIT ON/OFF, PISO TETO, 36.000 BTU/H, CICLO FRIO, 60HZ, CLASSIFICACAO ENERGETICA C - SELO PROCEL, GAS HFC, CONTROLE S/FIO | UN | 1 | 6221.39 | 0 | 6221.39 | 7518.8853 | 7518.8853
11.1.73 | AGETOP | 072591 | TOMADA TELEFÔNICA RJ-11 | UN | 26 | 12.3 | 8.61 | 20.91 | 25.2709 | 657.0424
11.1.74 | AGETOP | 070355 | BRACADEIRA METALICA TIPO "U" DIAM. 2" | UN | 20 | 0.63 | 1.4 | 2.03 | 2.4534 | 49.0673
11.1.75 | AGETOP | 072637 | TUBO FERRO GALVANIZADO DIAM. 1.1/2" | M | 6 | 31.88 | 14.43 | 46.31 | 55.9681 | 335.8088
12.0 |  |  | INSTALAÇÕES HIDROSSANITÁRIAS/PLUVIAL/LOUÇAS/GÁS | [6 empty] | 56610.8635
12.1 |  |  | LOUÇAS | [6 empty] | 14123.2941
12.1.1 | AGETOP | 080502 | VASO SANITARIO | UN | 6 | 104.95 | 43.98 | 148.93 | 179.9899 | 1079.9396
12.1.2 | AGETOP | 080503 | VASO SANITÁRIO PARA P.N.E. SEM ABERTURA FRONTAL | UN | 2 | 522.87 | 43.98 | 566.85 | 685.0688 | 1370.1376
12.1.3 | AGETOP | 080510 | ANEL DE VEDAÇÃO PARA VASO SANITÁRIO | UN | 8 | 1.53 | 3.49 | 5.02 | 6.0669 | 48.5355
12.1.4 | AGETOP | 080520 | CONJUNTO DE FIXACAO P/VASO SANITARIO (PAR) | CJ | 8 | 3.07 | 4.65 | 7.72 | 9.33 | 74.6403
12.1.5 | AGETOP | 080517 | VÁLVULA DE DESCARGA DUPLO ACIONAMENTO COM ACABAMENTO CROMADO ANTIVANDALISMO | UN | 6 | 188.59 | 37.88 | 226.47 | 273.7012 | 1642.2072
12.1.6 | AGETOP | 080519 | VÁLVULA DE DESCARGA PARA P.N.E. COM ACABAMENTO CROMADO ANTIVANDALISMO | UN | 2 | 382.14 | 37.88 | 420.02 | 507.6168 | 1015.2336
12.1.7 | SINAPI | 00011686 | CONJUNTO DE LIGACAO PARA BACIA SANITARIA EM PLASTICO BRANCO COM TUBO, CANOPLA E ANEL DE EXPANSAO (TUBO 1.1/2 '' X 20 CM) | UN | 8 | 8.48 | 5.68 | 14.16 | 17.1131 | 136.905
12.1.8 | AGETOP | 080513 | TUBO PARA VÁLVULA DE DESCARGA ( CURTO 1.1/4" ) | UN | 8 | 5.94 | 7.44 | 13.38 | 16.1705 | 129.3636
12.1.9 | AGETOP | 080601 | MICTORIO DE LOUCA C/SIFAO INTEGRADO | UN | 2 | 238.59 | 40.72 | 279.31 | 337.5612 | 675.1224
12.1.10 | AGETOP | 080610 | KIT FERR.P/MICT.LOUCA (ESPUDE,CONEXÃO ENTR.PARAFUSOS) | UN | 2 | 59.91 | 20.95 | 80.86 | 97.7237 | 195.4473
12.1.11 | AGETOP | 080621 | VÁLVULA DE DESCARGA PARA MICTÓRIO DIÂMETRO 1/2" FECHAMENTO AUTOMÁTICO TEMPORIZADO | UN | 2 | 133.7 | 14.19 | 147.89 | 178.733 | 357.4661
12.1.12 | AGETOP | 230174 | BARRA DE APOIO EM AÇO INOX - 40 CM | UN | 4 | 103.69 | 8.14 | 111.83 | 135.1526 | 540.6103
12.1.13 | AGETOP | 230176 | BARRA DE APOIO EM AÇO INOX - 80 CM | UN | 2 | 157.66 | 8.14 | 165.8 | 200.3782 | 400.7565
12.1.14 | AGETOP | 080590 | CUBA DE LOUCA DE EMBUTIR OVAL MÉDIA | UN | 5 | 67.32 | 9.08 | 76.4 | 92.3335 | 461.6676
12.1.15 | AGETOP | 080555 | LIGAÇÃO FLEXÍVEL METÁLICA DIAM.1/2"(ENGATE) | UN | 5 | 26.13 | 5.82 | 31.95 | 38.6133 | 193.0665
12.1.16 | AGETOP | 080562 | SIFAO FLEXIVEL UNIVERSAL ( SANFONADO) EM PVC PARA LAVATORIO | UN | 5 | 9.56 | 8.38 | 17.94 | 21.6815 | 108.4073
12.1.17 | AGETOP | 080580 | VALVULA P/LAVATORIO OU BEBEDOURO METALICO DIAMETRO 1" | UN | 5 | 28.4 | 3.49 | 31.89 | 38.5408 | 192.7039
12.1.18 | SINAPI | 86915 | TORNEIRA CROMADA DE MESA, 1/2 OU 3/4, PARA LAVATÓRIO, PADRÃO MÉDIO - FORNECIMENTO E INSTALAÇÃO. AF_01/2020 | UN | 5 | 72.14 | 0 | 72.14 | 87.1851 | 435.9254
12.1.19 | AGETOP | 080693 | TANQUE (PANELAO) INOX 60 X 70 X 40 CM CH.18 | UN | 3 | 961.02 | 11.64 | 972.66 | 1175.5121 | 3526.5362
12.1.20 | AGETOP | 080686 | CUBA INOX 56X34X17CM E=0,6MM-AÇO 304 (CUBA Nº2) | UN | 2 | 215.67 | 9.08 | 224.75 | 271.6225 | 543.245
12.1.21 | AGETOP | 080680 | VALVULA P/PIA TIPO AMERICANA DIAM.3.1/2" (METAL) | UN | 2 | 38.93 | 5.12 | 44.05 | 53.2368 | 106.4736
12.1.22 | AGETOP | 080830 | VALVULA P/TANQUE METALICA DIAM.1" S/LADRAO | UN | 3 | 16.74 | 3.49 | 20.23 | 24.449 | 73.3471
12.1.23 | AGETOP | 080820 | SIFAO P/TANQUE 1" X 1.1/2" - PVC | UN | 5 | 10.28 | 8.38 | 18.66 | 22.5516 | 112.7581
12.1.24 | SINAPI | 00011772 | TORNEIRA CROMADA DE MESA PARA COZINHA BICA MOVEL COM AREJADOR 1/2 " OU 3/4 " (REF 1167) | UN | 1 | 81.86 | 0 | 81.86 | 98.9322 | 98.9322
12.1.25 | SINAPI | 00013983 | TORNEIRA CROMADA DE PAREDE PARA COZINHA COM AREJADOR, PADRAO POPULAR, 1/2 " OU 3/4 " (REF 1159 | UN | 3 | 41.69 | 0 | 41.69 | 50.3846 | 151.1538
12.1.26 | SINAPI | 86885 | ENGATE FLEXÍVEL EM PLÁSTICO BRANCO, 1/2 X 40CM - FORNECIMENTO E INSTALAÇÃO. AF_01/2020 | UN | 1 | 8.83 | 0 | 8.83 | 10.6715 | 10.6715
12.1.27 | SINAPI | 100855 | SABONETEIRA DE PAREDE EM PLASTICO ABS COM ACABAMENTO CROMADO E ACRILICO, INCLUSO FIXAÇÃO. AF_01/2020 | UN | 3 | 25.33 | 0 | 25.33 | 30.6127 | 91.838
12.1.28 | SINAPI | 95544 | PAPELEIRA DE PAREDE EM METAL CROMADO SEM TAMPA, INCLUSO FIXAÇÃO. AF_01/2020 | UN | 3 | 25.79 | 0 | 25.79 | 31.1686 | 93.5058
12.1.29 | AGETOP | 080532 | PORTA PAPEL HIGIÊNICO EM METAL/ACABAMENTO CROMADO | UN | 8 | 18.41 | 8.14 | 26.55 | 32.0871 | 256.6969
12.2 |  |  | ÁGUA FRIA | [6 empty] | 6814.9794
12.2.1 | AGETOP | 080906 | REGISTRO DE GAVETA BRUTO DIAMETRO 2" | UN | 2 | 82.09 | 19.78 | 101.87 | 123.1154 | 246.2308
12.2.2 | AGETOP | 080926 | REGISTRO DE GAVETA C/CANOPLA DIAMETRO 3/4" | UN | 11 | 52.78 | 14.19 | 66.97 | 80.9369 | 890.3054
12.2.3 | AGETOP | 080902 | REGISTRO DE GAVETA BRUTO DIAMETRO 3/4" (Caixas no chão) | UN | 5 | 21.8 | 12.57 | 34.37 | 41.538 | 207.69
12.2.4 | AGETOP | 080981 | REGISTRO DE ESFERA DIAMETRO 2.1/2" | UN | 1 | 327.32 | 26.76 | 354.08 | 427.9248 | 427.9248
12.2.5 | AGETOP | 081043 | ADAPTAD.PVC SOLD.LONGO C/FLANGES LIVRES P/ CX.DAGUA 50X1.1/2 | UN | 1 | 22.87 | 3.26 | 26.13 | 31.5795 | 31.5795
12.2.6 | AGETOP | 081044 | ADAPTAD.PVC SOLD.LONGO C/FLANGES LIVRES P/CX.DAGUA 60X2" | UN | 1 | 38.88 | 3.26 | 42.14 | 50.9285 | 50.9285
12.2.7 | SINAPI | 94713 | ADAPTADOR COM FLANGES LIVRES, PVC, SOLDÁVEL, DN 75 MM X 2 1/2 , INSTALADO EM RESERVAÇÃO DE ÁGUA DE EDIFICAÇÃO QUE POSSUA RESERVATÓRIO DE FIBRA/FIBROCIMENTO FORNECIMENTO E INSTALAÇÃO. AF_06/2016 | UN | 1 | 180.71 | 0 | 180.71 | 218.3978 | 218.3978
12.2.8 | AGETOP | 081066 | ADAPTAD.SOLD.CURTO C/BOLSA E ROSCA P/REG.25X3/4" | UN | 32 | 0.71 | 2.09 | 2.8 | 3.384 | 108.2864
12.2.9 | AGETOP | 081069 | ADAPTAD.SOLD.CURTO C/BOLSA/ROSCA P/REG.50X11/2" | UN | 8 | 3.21 | 3.26 | 6.47 | 7.8193 | 62.5548
12.2.10 | AGETOP | 081070 | ADAPTAD.SOLD.CURTO C/BOLSA/ROSCA P/REGIST.60X2" | UN | 4 | 8.35 | 3.26 | 11.61 | 14.0313 | 56.1252
12.2.11 | AGETOP | 081162 | BUCHA DE REDUCAO SOLD.CURTA 32 X 25 MM | UN | 1 | 0.6 | 2.09 | 2.69 | 3.251 | 3.251
12.2.12 | AGETOP | 081165 | BUCHA DE REDUCAO SOLD. CURTA 60 X 50 mm | UN | 4 | 3.65 | 4.19 | 7.84 | 9.4751 | 37.9003
12.2.13 | AGETOP | 081166 | BUCHA DE REDUCAO SOLDAVEL CURTA 75 X 60 mm | UN | 2 | 10.99 | 4.3 | 15.29 | 18.4788 | 36.9576
12.2.14 | AGETOP | 081183 | BUCHA DE REDUCAO SOLDAVEL LONGA 60 X 40 mm | UN | 1 | 7.92 | 3.26 | 11.18 | 13.5116 | 13.5116
12.2.15 | AGETOP | 081163 | BUCHA DE REDUCAO SOLD.CURTA 40 X 32 mm | UN | 1 | 1.32 | 3.26 | 4.58 | 5.5352 | 5.5352
12.2.16 | AGETOP | 081181 | BUCHA DE REDUCAO SOLDAVEL LONGA 60 X 25 mm | UN | 1 | 6.06 | 3.26 | 9.32 | 11.2637 | 11.2637
12.2.17 | AGETOP | 081302 | JOELHO 45 GRAUS SOLDAVEL 25 mm | UN | 4 | 1 | 4.19 | 5.19 | 6.2724 | 25.0896
12.2.18 | AGETOP | 081537 | CURVA 90 GRAUS SOLDAVEL DIAMETRO 25 mm | UN | 33 | 2.07 | 4.19 | 6.26 | 7.5655 | 249.6631
12.2.19 | AGETOP | 081538 | CURVA 90 GRAUS SOLDAVEL DIAMETRO 32 mm | UN | 1 | 4.7 | 4.19 | 8.89 | 10.744 | 10.744
12.2.20 | AGETOP | 081540 | CURVA 90 GRAUS SOLDAVEL DIAMETRO 50 mm | UN | 2 | 10.18 | 6.52 | 16.7 | 20.1829 | 40.3657
12.2.21 | AGETOP | 081541 | CURVA 90 GRAUS SOLDAVEL DIAMETRO 60 mm | UN | 5 | 25.17 | 6.52 | 31.69 | 38.2991 | 191.4954
12.2.22 | AGETOP | 081326 | JOELHO 90 GRAUS SOLDAVEL DIAMETRO 75 mm | UN | 1 | 61.55 | 8.61 | 70.16 | 84.7921 | 84.7921
12.2.23 | AGETOP | 081003 | TUBO SOLDAVEL PVC MARROM DIAMETRO 25 mm | M | 86.42 | 2.53 | 2.79 | 5.32 | 6.4295 | 555.638
12.2.24 | AGETOP | 081004 | TUBO SOLDAVEL PVC MARROM DIAMETRO 32 mm | M | 3.48 | 5.67 | 3 | 8.67 | 10.4782 | 36.464
12.2.25 | AGETOP | 081006 | TUBO SOLDAVEL PVC MARROM DIAM. 50 mm | M | 8.86 | 9.45 | 5.19 | 14.64 | 17.6932 | 156.762
12.2.26 | AGETOP | 081007 | TUBO SOLDAVEL PVC MARROM DIAMETRO 60 mm (2") | M | 11.94 | 15.95 | 6.91 | 22.86 | 27.6275 | 329.8729
12.2.27 | AGETOP | 081008 | TUBO SOLDAVEL PVC MARROM DIAMETRO 75 mm | M | 2.11 | 26.72 | 9.45 | 36.17 | 43.7134 | 92.2353
12.2.28 | AGETOP | 081102 | LUVA SOLDAVEL DIAMETRO 25 mm | UN | 10 | 0.53 | 2.09 | 2.62 | 3.1664 | 31.6641
12.2.29 | AGETOP | 081105 | LUVA SOLDAVEL DIAMETRO 50 mm | UN | 1 | 3.09 | 3.26 | 6.35 | 7.6743 | 7.6743
12.2.30 | AGETOP | 081106 | LUVA SOLDAVEL DIAMETRO 60 mm | UN | 2 | 8.06 | 3.26 | 11.32 | 13.6808 | 27.3617
12.2.31 | AGETOP | 081402 | TE 90 GRAUS SOLDAVEL DIAMETRO 25 mm | UN | 8 | 0.83 | 4.42 | 5.25 | 6.3449 | 50.7593
12.2.32 | AGETOP | 081405 | TE 90 GRAUS SOLDAVEL DIAMETRO 50 mm | UN | 4 | 6.8 | 6.99 | 13.79 | 16.666 | 66.6638
12.2.33 | AGETOP | 081406 | TE 90 GRAUS SOLDAVEL DIMETRO 60 mm | UN | 5 | 20.27 | 6.99 | 27.26 | 32.9452 | 164.7259
12.2.34 | AGETOP | 081407 | TE 90 GRAUS SOLDAVEL DIAMETRO 75 mm | UN | 1 | 40.55 | 10.47 | 51.02 | 61.6604 | 61.6604
12.2.35 | AGETOP | 081421 | TE REDUCAO 90 GRAUS SOLDAVEL 32 X 25 mm | UN | 1 | 4.13 | 4.42 | 8.55 | 10.3331 | 10.3331
12.2.36 | AGETOP | 081424 | TE REDUCAO 90 GRAUS SOLDAVEL 50 X 25 mm | UN | 8 | 6.01 | 6.99 | 13 | 15.7112 | 125.6896
12.2.37 | AGETOP | 081381 | JOELHO 90 GRAUS C/ROSCA E BUCHA LATAO DIAM. 3/4 | UN | 19 | 9.2 | 5.12 | 14.32 | 17.3065 | 328.8234
12.2.38 | AGETOP | 081380 | JOELHO 90 GRAUS C/ROSCA E BUCHA LATAO DIAM.1/2" | UN | 1 | 9.83 | 5.12 | 14.95 | 18.0679 | 18.0679
12.2.39 | AGETOP | 081444 | TE 90 GR.SOLD.C/BUC.LATAO NA BOLSA CENT.25X25X3/4" | UN | 2 | 7.52 | 4.42 | 11.94 | 14.4301 | 28.8603
12.2.40 | AGETOP | 081445 | TE RED.SOLD.90GR.BUC.LATAO BOLSA CENT.25X25X1/2" | UN | 5 | 6.01 | 4.42 | 10.43 | 12.6052 | 63.0261
12.2.41 | AGETOP | 230803 | CADEADO 30 MM | UN | 5 | 16.3 | 0 | 16.3 | 19.6994 | 98.4971
12.2.42 | AGETOP | 070713 | CAIXA DE PASSAGEM 40X40X50CM FUNDO DE BRITA SEM TAMPA | UN | 5 | 60.56 | 72.08 | 132.64 | 160.3026 | 801.513
12.2.43 | AGETOP | 081840 | TAMPA PARA CAIXA PASSAGEM FERRO FUNDIDO T-33 - TRÁFEGO LEVE | UN | 5 | 108.04 | 15.76 | 123.8 | 149.619 | 748.0949
12.3 |  |  | ESGOTO/PLUVIAL | [6 empty] | 14960.461
12.3.1 | AGETOP | 081828 | CAIXA DE AREIA 60X60CM FUNDO DE BRITA COM GRELHA METÁLICA FERRO CHATO PADRÃO GOINFRA | UN | 6 | 308.37 | 184.32 | 492.69 | 595.4424 | 3572.6546
12.3.2 | AGETOP | 081846 | CAIXA DE GORDURA E INSPEÇÃO EM PVC/ABS 19 LITROS COM TAMPA E PORTA TAMPA E CESTO DE LIMPEZA REMOVÍVEL | UN | 6 | 318.77 | 20.48 | 339.25 | 410.0019 | 2460.0115
12.3.3 | AGETOP | 081832 | CAIXA DE INSPEÇÃO - ALVENARIA DE 1 VEZ COM REVESTIMENTO INTERNO EM REBOCO PAULISTA A-14 (COM ADIÇÃO DE IMPERMEABILIZANTE) | M2 | 2.4 | 100.7 | 83.92 | 184.62 | 223.1232 | 535.4957
12.3.4 | AGETOP | 081830 | CAIXA DE INSPEÇÃO - LASTRO DE CONCRETO (COM ADIÇÃO DE IMPERMEABILIZANTE) 20MPA E=5CM PARA O FUNDO | M3 | 0.2 | 248.73 | 270.36 | 519.09 | 627.3483 | 125.4697
12.3.5 | AGETOP | 081829 | CAIXA DE INSPEÇÃO - TAMPA EM CONCRETO ARMADO 25 MPA E=5CM | M2 | 1.28 | 42.28 | 11.87 | 54.15 | 65.4432 | 83.7673
12.3.6 | AGETOP | 081661 | CORPO CX. SIFONADA DIAM. 100 X 100 X 50 | UN | 7 | 9.96 | 5.12 | 15.08 | 18.225 | 127.575
12.3.7 | AGETOP | 082053 | PORTA GRELHA QUADRADO P/GREL.QUADRADA DIAM. 100 MM | UN | 7 | 6.68 | 2.33 | 9.01 | 10.8891 | 76.2235
12.3.8 | AGETOP | 081751 | GRELHA QUADRADA ACO INOX ROTATIVO DIAM.100 MM | UN | 7 | 38.76 | 1.86 | 40.62 | 49.0915 | 343.6402
12.3.9 | AGETOP | 081663 | CORPO CX. SIFONADA DIAM. 150 X 150 X 50 (Lacrada) | UN | 1 | 22.39 | 5.12 | 27.51 | 33.2473 | 33.2473
12.3.10 | AGETOP | 081602 | BUCHA DE REDUCAO LONGA DIAM. 50 X 40 MM | UN | 2 | 1.43 | 3.26 | 4.69 | 5.6681 | 11.3362
12.3.11 | AGETOP | 081702 | CURVA 45 GRAUS DIAMETRO 100 MM (Longa) | UN | 3 | 15.73 | 7.68 | 23.41 | 28.2922 | 84.8767
12.3.12 | AGETOP | 081735 | CURVA 45 GRAUS LONGA DIAM. 50 MM | UN | 5 | 6.71 | 6.52 | 13.23 | 15.9892 | 79.9458
12.3.13 | AGETOP | 081730 | CURVA 90 GRAUS CURTA DIAM. 40 MM | UN | 7 | 2.67 | 6.52 | 9.19 | 11.1066 | 77.7463
12.3.14 | AGETOP | 081921 | JOELHO 45 GRAUS DIAMETRO 40 MM | UN | 4 | 1.33 | 6.52 | 7.85 | 9.4871 | 37.9486
12.3.15 | AGETOP | 081922 | JOELHO 45 GRAUS DIAMETRO 50 MM | UN | 2 | 1.94 | 6.52 | 8.46 | 10.2244 | 20.4487
12.3.16 | AGETOP | 081923 | JOELHO 45 GRAUS DIAMETRO 75 MM | UN | 1 | 4.61 | 8.38 | 12.99 | 15.6991 | 15.6991
12.3.17 | AGETOP | 081924 | JOELHO 45 GRAUS DIAMETRO 100 MM | UN | 4 | 5.13 | 10.47 | 15.6 | 18.8534 | 75.4138
12.3.18 | AGETOP | 081927 | JOELHO 90 GRAUS C/ANEL 40 MM | UN | 7 | 2.49 | 6.52 | 9.01 | 10.8891 | 76.2235
12.3.19 | AGETOP | 081928 | JOELHO 90 GRAUS C/ANEL 50 MM | UN | 11 | 2.5 | 6.52 | 9.02 | 10.9012 | 119.9127
12.3.20 | AGETOP | 081935 | JOELHO 90 GRAUS DIAMETRO 40 MM | UN | 7 | 1.16 | 6.52 | 7.68 | 9.2817 | 64.9719
12.3.21 | AGETOP | 081936 | JOELHO 90 GRAUS DIAMETRO 50 MM | UN | 11 | 1.56 | 6.52 | 8.08 | 9.7651 | 107.4163
12.3.22 | AGETOP | 081938 | JOELHO 90 GRAUS DIAMETRO 100 MM | UN | 12 | 5.16 | 10.47 | 15.63 | 18.8897 | 226.6764
12.3.23 | AGETOP | 081973 | JUNCAO SIMPLES DIAM. 100 X 50 MM | UN | 3 | 10.1 | 10.7 | 20.8 | 25.1379 | 75.4138
12.3.24 | AGETOP | 081974 | JUNCAO SIMPLES DIAMETRO 100 X 75 MM | UN | 2 | 14.56 | 10.7 | 25.26 | 30.5281 | 61.0561
12.3.25 | AGETOP | 081975 | JUNCAO SIMPLES DIAM. 100 X 100 MM | UN | 10 | 19.03 | 10.7 | 29.73 | 35.9303 | 359.3031
12.3.26 | AGETOP | 081961 | JUNCAO 45 GRAUS DIAMETRO 40 MM | UN | 2 | 2.27 | 6.75 | 9.02 | 10.9012 | 21.8023
12.3.27 | AGETOP | 081970 | JUNCAO SIMPLES DIAMETRO 50 X 50 MM | UN | 3 | 5.5 | 6.75 | 12.25 | 14.8048 | 44.4144
12.3.28 | AGETOP | 081971 | JUNCAO SIMPLES DIAM. 75 X 50 MM | UN | 6 | 8.09 | 8.61 | 16.7 | 20.1829 | 121.0971
12.3.29 | AGETOP | 082103 | REDUCAO EXCENTRICA 100 X 50 MM | UN | 3 | 4.61 | 9.31 | 13.92 | 16.8231 | 50.4692
12.3.30 | AGETOP | 082102 | REDUCAO EXCENTRICA 100 X 75 MM | UN | 1 | 5.38 | 10.47 | 15.85 | 19.1556 | 19.1556
12.3.31 | AGETOP | 082101 | REDUCAO EXCENTRICA 75 X 50 MM | UN | 3 | 3.9 | 8.38 | 12.28 | 14.841 | 44.5231
12.3.32 | AGETOP | 082304 | TUBO SOLDAVEL P/ESGOTO DIAM. 100 MM | M | 177.85 | 9.18 | 12.1 | 21.28 | 25.718 | 4573.9512
12.3.33 | AGETOP | 082302 | TUBO SOLD. P/ESGOTO DIAM. 50 MM | M | 45.36 | 4.29 | 6.99 | 11.28 | 13.6325 | 618.3697
12.3.34 | AGETOP | 082303 | TUBO SOLDAVEL P/ESGOTO DIAM.75 MM | M | 10.15 | 6.74 | 11.17 | 17.91 | 21.6452 | 219.6988
12.3.35 | AGETOP | 082301 | TUBO SOLD.P/ESGOTO DIAM. 40 MM | M | 14.35 | 3.3 | 5.58 | 8.88 | 10.732 | 154.0036
12.3.36 | ORÇ | 6 | CORRENTE PARA CALHA PLUVIAL | M | 31 | 6.4194 | 0 | 6.4194 | 7.7581 | 240.5022
12.4 |  |  | GÁS | [6 empty] | 20712.1289
12.4.1 | AGETOP | 091009 | CENTRAL DE GÁS PADRÃO GOINFRA/2019 COMPLETA, EXCLUSO AS INSTALAÇÕES MECÂNICAS (2+2 CILINDRO P-45) | UN | 1 | 4592.57 | 2398.7 | 6991.27 | 8449.3268 | 8449.3268
12.4.2 | ORÇ | 7 | MEDIDOR DE GÁS INDIVIDUAL | UN | 5 | 285 | 0 | 285 | 344.4379 | 1722.1893
12.4.3 | AGETOP | 091010 | LIMITADOR DE PRESSÃO PRIMEIRO ESTÁGIO,COM MANÔMETRO,PRESSÃO DE ENTRADA 2A 18 BAR E PRESSÃO DE SAÍDA 1,5 BAR, CONEXÕES DE ENTRADA E SAÍDA 1/2" NPT | UN | 1 | 264.13 | 10.05 | 274.18 | 331.3613 | 331.3613
12.4.4 | AGETOP | 091011 | REGULADOR DE PRESSÃO PRIMEIRO ESTÁGIO, 8 KG/H, REGULÁVEL COM MANÔMETRO,PRESSÃO DE ENTRADA 2 A 18 BAR E PRESSÃO DE SAÍDA 0,5 A 2 BAR, CONEXÕES DE ENTRADA E SAÍDA 1/4" NPT | UN | 1 | 212.55 | 10.05 | 222.6 | 269.0241 | 269.0241
12.4.5 | AGETOP | 091025 | VÁLVULA DE ESFERA TRIPARTIDA 3/4", PASSAGEM PLENA, ROSCA NPT, CLASSE 300 - NORMA ASME B16.34 | UN | 5 | 114.05 | 10.05 | 124.1 | 149.9815 | 749.9077
12.4.6 | AGETOP | 091026 | REGISTRO ESFERA EM LATÃO PARA GÁS ROSCA 1/2" NPT MACHO MONOBLOCO ANGULAR | UN | 5 | 26.36 | 5.58 | 31.94 | 38.6012 | 193.0061
12.4.7 | AGETOP | 091029 | VÁLVULA DE RETENÇÃO EM LATÃO 7/16" NS (I) X 1/2" NPT (E) | UN | 5 | 12.05 | 3.73 | 15.78 | 19.071 | 95.3549
12.4.8 | AGETOP | 091034 | NIPLE DE REDUÇÃO DE LATÃO MACHO/MACHO ROSCA NPT DE 1/2" X 1/4" | UN | 5 | 12.76 | 3.73 | 16.49 | 19.9291 | 99.6453
12.4.9 | AGETOP | 091041 | CHICOTE "PIGTAIL" FLEXÍVEL PARA P-45 DE MANGUEIRA NITRÍLICA COM COMPRIMENTO DE 500 MM E ROSCA DAS CONEXÕES DE 7/8" R.E. X 7/16"NS OU M20 X 7/16" NS - NBR 13419 | UN | 5 | 24.92 | 6.52 | 31.44 | 37.9969 | 189.9847
12.4.10 | AGETOP | 091018 | COTOVELO 90º FERRO MALEÁVEL GALVANIZADO 3/4" CLASSE 150 ROSCA NPT NBR 6925 | UN | 45 | 15.25 | 7.44 | 22.69 | 27.4221 | 1233.994
12.4.11 | AGETOP | 091020 | TE DE FERRO MALEÁVEL GALVANIZADO 3/4" CLASSE 150 ROSCA NPT NBR 6925 | UN | 4 | 14.16 | 8.56 | 22.72 | 27.4583 | 109.8334
12.4.12 | AGETOP | 091021 | LUVA REDUÇÃO DE FERRO MALEÁVEL GALVANIZADO 3/4" X 1/2", CLASSE 150, ROSCA NPT - NBR 6925 | UN | 6 | 6.09 | 3.73 | 9.82 | 11.868 | 71.208
12.4.13 | AGETOP | 091022 | LUVA DE FERRO MALEÁVEL GALVANIZADO 3/4", CLASSE 150, ROSCA NPT - NBR 6925 | UN | 35 | 14.6 | 3.73 | 18.33 | 22.1528 | 775.3478
12.4.14 | AGETOP | 091012 | TUBO DE AÇO GALVANIZADO 3/4" SCHEDULE 40, ROSCA NPT - NBR 5590 | M | 224.15 | 16.1 | 6.99 | 23.09 | 27.9055 | 6255.0201
12.4.15 | AGETOP | 091046 | PLACA DE SINALIZAÇÃO EM ALUMÍNIO 35 X 25 CM - "PERIGO - GÁS INFLAMÁVEL - PROIBIDO FUMAR" | UN | 4 | 33.67 | 0.86 | 34.53 | 41.7314 | 166.9255
13.0 |  |  | PINTURA | [6 empty] | 35121.1432
13.1.1 | AGETOP | 260101 | REMOCAO DE PINTURA ANTIGA A CAL (Reunião, Box 7, 8) | M2 | 102.72 | 0 | 1.78 | 1.78 | 2.1512 | 220.9739
13.1.2 | SINAPI | 88415 | APLICAÇÃO MANUAL DE FUNDO SELADOR ACRÍLICO EM PAREDES EXTERNAS DE CASAS. AF_06/2014 | M2 | 994.43 | 2.44 | 0 | 2.44 | 2.9489 | 2932.4464
13.1.3 | SINAPI | 88423 | APLICAÇÃO MANUAL DE PINTURA COM TINTA TEXTURIZADA ACRÍLICA EM PAREDES EXTERNAS DE CASAS, UMA COR. AF_06/2014 | M2 | 529.34 | 17.22 | 0 | 17.22 | 20.8113 | 11016.2528
13.1.4 | SINAPI | 88496 | APLICAÇÃO E LIXAMENTO DE MASSA LÁTEX EM TETO, DUAS DEMÃOS. AF_06/2014 | M2 | 80.37 | 19.55 | 0 | 19.55 | 23.6272 | 1898.9204
13.1.5 | SINAPI | 88497 | APLICAÇÃO E LIXAMENTO DE MASSA LÁTEX EM PAREDES, DUAS DEMÃOS. AF_06/2014 | M2 | 465.09 | 10.39 | 0 | 10.39 | 12.5569 | 5840.0771
13.1.6 | AGETOP | 261001 | PINTURA LATEX ACRILICO 2 DEMAOS (COBOGOS) | M2 | 36.6 | 3.25 | 5.04 | 8.29 | 10.0189 | 366.6922
13.1.7 | SINAPI | 88488 | APLICAÇÃO MANUAL DE PINTURA COM TINTA LÁTEX ACRÍLICA EM TETO, DUAS DEMÃOS. AF_06/2014 | M2 | 80.37 | 13.39 | 0 | 13.39 | 16.1825 | 1300.5905
13.1.8 | AGETOP | 261001 | PINTURA LATEX ACRILICO 2 DEMAOS | M2 | 80.37 | 3.25 | 5.04 | 8.29 | 10.0189 | 805.22
13.1.9 | AGETOP | 260901 | PINTURA VERNIZ EM MADEIRA 2 DEMAOS | M2 | 72.45 | 6.63 | 4.23 | 10.86 | 13.1249 | 950.8987
13.1.10 | AGETOP | 261602 | PINT.ESMALTE/ESQUAD.FERRO C/FUNDO ANTICOR. | M2 | 6 | 6.89 | 9.36 | 16.25 | 19.639 | 117.834
13.1.11 | AGETOP | 261009 | FUNDO PRIMER P/ ESTR. METALICA (2 DEMAOS) (Brises) | M2 | 188.82 | 6.35 | 2.49 | 8.84 | 10.6836 | 2017.2805
13.1.12 | AGETOP | 261609 | PINTURA ESMALTE ALQUIDICO ESTR.METALICA 2 DEMAOS (Brises) (Cinza) | M2 | 188.82 | 6.35 | 2.49 | 8.84 | 10.6836 | 2017.2805
13.1.13 | AGETOP | 261609 | PINTURA ESMALTE ALQUIDICO ESTR.METALICA 2 DEMAOS (Vermelha) | M2 | 143.6 | 6.35 | 2.49 | 8.84 | 10.6836 | 1534.1674
13.1.14 | AGETOP | 261609 | PINTURA ESMALTE ALQUIDICO ESTR.METALICA 2 DEMAOS (Branca) | M2 | 384 | 6.35 | 2.49 | 8.84 | 10.6836 | 4102.5088
14.0 |  |  | SERVIÇOS FINAIS | [6 empty] | 15436.0361
14.1.1 | SINAPI | 99802 | LIMPEZA DE PISO CERÂMICO OU PORCELANATO COM VASSOURA A SECO. AF_04/2019 | M2 | 92.75 | 0 | 0.34 | 0.34 | 0.41091 | 38.1117
14.1.2 | SINAPI | 99803 | LIMPEZA DE PISO CERÂMICO OU PORCELANATO COM PANO ÚMIDO. AF_04/2019 | M2 | 92.75 | 0 | 1.32 | 1.32 | 1.5953 | 147.9633
14.1.3 | SINAPI | 99806 | LIMPEZA DE REVESTIMENTO CERÂMICO EM PAREDE COM PANO ÚMIDO AF_04/2019 | M2 | 140.44 | 0 | 0.54 | 0.54 | 0.65262 | 91.6538
14.1.4 | SINAPI | 99811 | LIMPEZA DE CONTRAPISO COM VASSOURA A SECO. AF_04/2019 | M2 | 729.2 | 0 | 2.25 | 2.25 | 2.7192 | 1982.8744
14.1.5 | SINAPI | 99814 | LIMPEZA DE SUPERFÍCIE COM JATO DE ALTA PRESSÃO. AF_04/2019 | M2 | 729.2 | 0 | 1.23 | 1.23 | 1.4865 | 1083.9714
14.1.6 | SINAPI | 99822 | LIMPEZA DE PORTA DE MADEIRA. AF_04/2019 | M2 | 72.45 | 0 | 0.64 | 0.64 | 0.77347 | 56.0382
14.1.7 | SINAPI | 99826 | LIMPEZA DE FORRO REMOVÍVEL COM PANO ÚMIDO. AF_04/2019 | M2 | 269.59 | 0 | 0.98 | 0.98 | 1.1844 | 319.2978
14.1.8 | SINAPI | 91522 | ESTUCAMENTO, PARA QUALQUER REVESTIMENTO, EM PISO (Tratamento Granitina antiga) | M2 | 193.15 | 2.16 | 0 | 2.16 | 2.6105 | 504.2135
14.1.9 | AGETOP | 030105 | TRANSPORTE DE ENTULHO EM CAÇAMBA ESTACIONÁRIA INCLUSO A CARGA MANUAL | M3 | 30 | 50.39 | 5.8 | 56.19 | 67.9086 | 2037.2594
14.1.10 | AGETOP | 030116 | DESMOBILIZAÇÃO DO CANTEIRO DE OBRAS - INCLUSIVE CARGA E DESCARGA E A HORA IMPRODUTIVA DO CAMINHÃO - ( EXCLUSO O TRANSPORTE ) | UN | 1 | 94.49 | 109.57 | 204.06 | 246.6175 | 246.6175
14.1.11 | AGETOP | 271853 | LETRA CAIXA LATAO AMARELO COLOCADA | M | 10 | 583.09 | 0 | 583.09 | 704.6957 | 7046.9571
14.1.12 | AGETOP | 270804 | PLACA DE INAUGURAÇÃO AÇO ESCOVADO 60 X 120 CM | UN | 1 | 1058.84 | 3.59 | 1062.43 | 1284.0039 | 1284.0039
14.1.13 | AGETOP | 270811 | OBELISCO PARA PLACA DE INAUGURAÇÃO - PADRÃO GOINFRA | UN | 1 | 207.76 | 286.28 | 494.04 | 597.074 | 597.074
15.0 |  |  | ADMINISTRAÇÃO LOCAL | [6 empty] | 15095.8054
15.1.1 | AGETOP | 250101 | ENGENHEIRO - (OBRAS CIVIS) | H | 60 | 0 | 61.56 | 61.56 | 74.3986 | 4463.9148
15.1.2 | AGETOP | 250102 | MESTRE DE OBRA - (OBRAS CIVIS) | H | 240 | 0 | 29.81 | 29.81 | 36.027 | 8646.4782
15.1.3 | AGETOP | 250113 | TÉCNICO EM SEGURANÇA DO TRABALHO (O. CIVIS) | H | 120 | 0 | 13.69 | 13.69 | 16.5451 | 1985.4124
SUBTOTAL S/ BDI | [7 empty] | 927544.4955
BDI | [7 empty] | 20.86%
TOTAL GERAL C/BDI | [7 empty] | 1120987.5435
Mineiros-GO, 25 de Janeiro de 2021
_______________________________________________
NÚCLEO DE ENGENHARIA CIVIL - UNIFIMES
Antonio Celio Machado Junior
Eng Civil CREA 506.241.146-8/D SP

## COMPOSIÇÕES ESPECIAIS
COMP.01 |  | TELHAMENTO COM TELHA METÁLICA TERMOACÚSTICA E = 50 MM, COM ATÉ 2 ÁGUAS, INCLUSO IÇAMENTO. AF_07/2019
TIPO | CÓDIGO | DESCRIÇÃO | CONSUMO | UNIDADE | CUSTO UNITÁRIO | CUSTO TOTAL
INSUMO | 11029 | HASTE RETA PARA GANCHO DE FERRO GALVANIZADO, COM ROSCA 1/4 " X 30 CM PARA FIXACAO DE TELHA METALICA, INCLUI PORCA E ARRUELAS DE VEDACAO | 4.15 | CJ | 1.25 | 5.1875
INSUMO | 43071 | TELHA TERMOISOLANTE REVESTIDA EM ACO GALVALUME, COM FACE SUPERIOR EM TELHA TRAPEZOIDAL E FACE INFERIOR EM CHAPA PLANA (NÃO INCLUI ACESSORIOS DE FIXACAO), REVESTIMENTO COM ESPESSURA DE 0,50 MM COM PRE-PINTURA DE COR BRANCA NAS DUAS FACES, NUCLEO EM POLIISOCIANURATO (PIR) COM ESPESSURA DE 50 MM | 1,1460000 | M2 | 234.02 | 268.1869
COMPOSICAO | 88316 | SERVENTE COM ENCARGOS COMPLEMENTARES | 0,0620000 | H | 13.67 | 0.84754
COMPOSICAO | 88323 | TELHADISTA COM ENCARGOS COMPLEMENTARES | 0,0560000 | H | 20.53 | 1.1497
COMPOSICAO | 93281 | GUINCHO ELÉTRICO DE COLUNA, CAPACIDADE 400 KG, COM MOTO FREIO, MOTOR TRIFÁSICO DE 1,25 CV - CHP DIURNO. AF_03/2016 | 0,0009000 | CHP | 19.34 | 0.017406
COMPOSICAO | 93282 | GUINCHO ELÉTRICO DE COLUNA, CAPACIDADE 400 KG, COM MOTO FREIO, MOTOR TRIFÁSICO DE 1,25 CV - CHI DIURNO. AF_03/2016 | 0,0012000 | CHI | 18.34 | 0.022008
| *Baseado na composição 86909 |  |  | MATERIAL: |  | 273.3744
| Base: SINAPI - PCI.817.01 - CUSTO DE COMPOSIÇÕES - SINTÉTICO 16/12/2020 |  |  | MÃO DE OBRA: |  | 1.9972
[5 empty] | EQUIPAMENTOS: | 0.039414
|  | Composição com alteração no tipo de TELHA |  | TOTAL DA COMPOSIÇÃO: |  | 275.4111
COMP.02 |  | JANELA DE VIDRO TEMPERADO 8MM CORRER
TIPO | CÓDIGO | DESCRIÇÃO | CONSUMO | UNIDADE | CUSTO UNITÁRIO | CUSTO TOTAL
INSUMO | 10506 | VIDRO TEMPERADO INCOLOR E = 8 MM, SEM COLOCACAO | 1.05 | M2 | 156.67 | 164.5035
INSUMO | 11581 | TRILHO PANTOGRAFICO CONCAVO, TIPO U, EM ALUMINIO, COM DIMENSOES DE APROX *35 X 35* MM, PARA ROLDANA DE PORTA DE CORRER | 1.05 | M | 15.02 | 15.771
INSUMO | 38165 | FECHO / FECHADURA COM PUXADOR CONCHA, COM TRANCA TIPO TRAVA, PARA JANELA / PORTA DE CORRER (INCLUI TESTA, FECHADURA, PUXADOR) - COMPLETA | 1 | CJ | 50.41 | 50.41
INSUMO | 11552 | PERFIL U DE ABAS IGUAIS, EM ALUMINIO, 1/2" (1,27 X 1,27 CM), PARA PORTA OU JANELA DE CORRER | 3.05 | M | 5.23 | 15.9515
COMPOSICAO | 88316 | SERVENTE COM ENCARGOS COMPLEMENTARES | 0.5 | H | 13.67 | 6.835
COMPOSICAO | 88325 | VIDRACEIRO COM ENCARGOS COMPLEMENTARES | 0.5 | H | 18.08 | 9.04
|  |  |  | MATERIAL: |  | 246.636
| Base: SINAPI - PCI.817.01 - CUSTO DE COMPOSIÇÕES - SINTÉTICO 16/12/2020 |  |  | MÃO DE OBRA: |  | 15.875
[5 empty] | EQUIPAMENTOS: | 0
|  |  |  | TOTAL DA COMPOSIÇÃO: |  | 262.511

## ORÇAMENTOS
1 | AQUISIÇÃO DE TERRA DIRETA COM FORNECEDOR - ENTREGUE NA OBRA - VOLUMES < 250 M3
| Nome da empresa | VMV PROJETOS CONSTRUCOES LTDA | ENGENHO PROJETOS E ASSESSORIA TECNICA LTDA | WATSON ALMEIDA FERREIRA PANIAGO - ME / GOIÁS ENGENHARIA
| CNPJ | 32.932.539/0001-75 | 02.684.913/0001-08
| Telefone | 64 9 9658 8831 | 64 3661 2252 | 64 9 9911 9947
| Nome atendente | Vitor Machado | Jose Vieira | Watson Paniago
| ORÇAMENTO | 4547.1 | 5922.44 | 5833.4
2 | REVESTIMENTO ACM
| Nome da empresa | VMV PROJETOS CONSTRUCOES LTDA | ENGENHO PROJETOS E ASSESSORIA TECNICA LTDA | WATSON ALMEIDA FERREIRA PANIAGO - ME / GOIÁS ENGENHARIA
| CNPJ | 32.932.539/0001-75 | 02.684.913/0001-08
| Telefone | 64 9 9658 8831 | 64 3661 2252 | 64 9 9911 9947
| Nome atendente | Vitor Machado | Jose Vieira | Watson Paniago
| ORÇAMENTO | 52409.35 | 62205.43 | 63444.54
3 | DISJUNTOR TRIPOLAR DE 70 A - CAIXA MOLDADA 220/380V
| Nome da empresa | VMV PROJETOS CONSTRUCOES LTDA | ENGENHO PROJETOS E ASSESSORIA TECNICA LTDA | WATSON ALMEIDA FERREIRA PANIAGO - ME / GOIÁS ENGENHARIA
| CNPJ | 32.932.539/0001-75 | 02.684.913/0001-08
| Telefone | 64 9 9658 8831 | 64 3661 2252 | 64 9 9911 9947
| Nome atendente | Vitor Machado | Jose Vieira | Watson Paniago
| ORÇAMENTO | 266.3 | 251.2 | 249.9
4 | MEDIDOR DE ENERGIA MONOFÁSICO 220V - 2 POLOS F+N - PADRÃO ENEL
| Nome da empresa | VMV PROJETOS CONSTRUCOES LTDA | ENGENHO PROJETOS E ASSESSORIA TECNICA LTDA | WATSON ALMEIDA FERREIRA PANIAGO - ME / GOIÁS ENGENHARIA
| CNPJ | 32.932.539/0001-75 | 02.684.913/0001-08
| Telefone | 64 9 9658 8831 | 64 3661 2252 | 64 9 9911 9947
| Nome atendente | Vitor Machado | Jose Vieira | Watson Paniago
| ORÇAMENTO | 166.72 | 177 | 155
5 | MEDIDOR DE ENERGIATRIFÁSICO 220/380V - 4 POLOS 3F+N - PADRÃO ENEL
| Nome da empresa | VMV PROJETOS CONSTRUCOES LTDA | ENGENHO PROJETOS E ASSESSORIA TECNICA LTDA | WATSON ALMEIDA FERREIRA PANIAGO - ME / GOIÁS ENGENHARIA
| CNPJ | 32.932.539/0001-75 | 02.684.913/0001-08
| Telefone | 64 9 9658 8831 | 64 3661 2252 | 64 9 9911 9947
| Nome atendente | Vitor Machado | Jose Vieira | Watson Paniago
| ORÇAMENTO | 368.17 | 393 | 355
6 | CORRENTE PARA CALHA PLUVIAL
| Nome da empresa | VMV PROJETOS CONSTRUCOES LTDA | ENGENHO PROJETOS E ASSESSORIA TECNICA LTDA | WATSON ALMEIDA FERREIRA PANIAGO - ME / GOIÁS ENGENHARIA
| CNPJ | 32.932.539/0001-75 | 02.684.913/0001-08
| Telefone | 64 9 9658 8831 | 64 3661 2252 | 64 9 9911 9947
| Nome atendente | Vitor Machado | Jose Vieira | Watson Paniago
| ORÇAMENTO | 222 | 199 | 244.3
7 | MEDIDOR DE GÁS INDIVIDUAL
| Nome da empresa | VMV PROJETOS CONSTRUCOES LTDA | ENGENHO PROJETOS E ASSESSORIA TECNICA LTDA | WATSON ALMEIDA FERREIRA PANIAGO - ME / GOIÁS ENGENHARIA
| CNPJ | 32.932.539/0001-75 | 02.684.913/0001-08
| Telefone | 64 9 9658 8831 | 64 3661 2252 | 64 9 9911 9947
| Nome atendente | Vitor Machado | Jose Vieira | Watson Paniago
| ORÇAMENTO | 285 | 332 | 305

## BDI
Alterar Valores
Não Alterar |  |  | Intervalo de admissibilidade
| Item Componente do BDI |  | Mínimo (%) | Médio (%) | Máximo (%) | Valores Propostos | Valores Adotados
| AC | Administração Central | 3 | 4 | 5.5 | 4 | 0.042
| R | Riscos | 0.97 | 1.27 | 1.27 | 1.27 | 0.0125
| S+G | Seguro e Garantia | 0.8 | 0.8 | 1 | 0.8 | 0.0082
| DF | Despesas Financeiras | 0.59 | 1.23 | 1.39 | 1.11 | 0.0119
| L | Lucro | 6.16 | 7.4 | 8.96 | 7.4 | 0.0733
| I | Tributos (PIS+COFINS+ISS) | 3.65 | 5.75 | 6.65 | 4.1
|  | Contribuição Previdênciaria sobre a Receita Bruta (CPRB) |  | 4.5 |  | 4.5 | 0.045
| BDI (%) = | 20.8554
-1)x100
𝐵𝐷𝐼=((((1+(𝐴𝐶+𝑅+𝑆+𝐺))(1+𝐷𝐹)(1+𝐿)")" )/((1−𝐼))-1)x100

## CRONOGRAMA
Data de elaboração do cronograma: 25/01/2021
OBRA: Praça de Alimentação e Salas de atendimento
Endereço: Rua 22, esquina com Avenida 21, Bairro Aeroporto, Mineiros-GO
Tipo de Intervenção: Demolição/Construção |  | Área: 729,20 m²
Uso exclusivo
Analisado por: | [17 empty] | Em: ______/______/_______
CRONOGRAMA FÍSICO - FINANCEIRO
ITEM | SERVIÇOS | MÊS 01 |  | MÊS 02 |  | MÊS 03 |  | MÊS 04 |  | MÊS 05 |  | MÊS 06 |  | MÊS 07 |  | MÊS 08 |  | VALOR DOS | PESO
|  | SIMPL | ACUM | SIMPL | ACUM | SIMPL | ACUM | SIMPL | ACUM | SIMPL | ACUM | SIMPL | ACUM | SIMPL | ACUM | SIMPL | ACUM | SERV. ( R$ ) | %
01 | SERVIÇOS PRELIMINARES | 100% | 100% | 0% | 100% | 0% | 100% | 0% | 100% | 0% | 100% | 0% | 100% | 0% | 100% | 0% | 100% | 68687.4081 | 7.405%
02 | INFRAESTRUTURA | 100% | 100% | 0% | 100% | 0% | 100% | 0% | 100% | 0% | 100% | 0% | 100% | 0% | 100% | 0% | 100% | 24022.8058 | 2.59%
03 | SUPERESTRUTURA | 0% | 0% | 100% | 100% | 0% | 100% | 0% | 100% | 0% | 100% | 0% | 100% | 0% | 100% | 0% | 100% | 29312.0842 | 3.16%
04 | ALVENARIAS | 0% | 0% | 50% | 50% | 50% | 100% | 0% | 100% | 0% | 100% | 0% | 100% | 0% | 100% | 0% | 100% | 51085.2465 | 5.508%
05 | REVESTIMENTOS | 0% | 0% | 0% | 0% | 80% | 80% | 20% | 100% | 0% | 100% | 0% | 100% | 0% | 100% | 0% | 100% | 20761.0086 | 2.238%
06 | ESQUADRIAS | 0% | 0% | 0% | 0% | 0% | 0% | 30% | 30% | 50% | 80% | 20% | 100% | 0% | 100% | 0% | 100% | 27154.544 | 2.928%
07 | COBERTURA | 0% | 0% | 0% | 0% | 0% | 0% | 40% | 40% | 35% | 75% | 15% | 90% | 10% | 100% | 0% | 100% | 390559.5073 | 42.11%
08 | FORROS | 0% | 0% | 0% | 0% | 0% | 0% | 0% | 0% | 0% | 0% | 50% | 50% | 50% | 100% | 0% | 100% | 13830.2121 | 1.491%
09 | PISOS | 0% | 0% | 0% | 0% | 0% | 0% | 0% | 0% | 0% | 0% | 60% | 60% | 40% | 100% | 0% | 100% | 77613.4942 | 8.368%
10 | REVESTIMENTOS CERÂMICOS/PEITORIS/BANCADAS | 0% | 0% | 0% | 0% | 50% | 50% | 30% | 80% | 10% | 90% | 10% | 100% | 0% | 100% | 0% | 100% | 26182.6128 | 2.823%
11 | INSTALAÇÕES ELÉTRICAS | 10% | 10% | 20% | 30% | 30% | 60% | 10% | 70% | 30% | 100% | 0% | 100% | 0% | 100% | 0% | 100% | 97170.1664 | 10.48%
12 | INSTALAÇÕES HIDROSSANITÁRIAS/PLUVIAL/LOUÇAS/GÁS | 30% | 30% | 20% | 50% | 10% | 60% | 40% | 100% | 0% | 100% | 0% | 100% | 0% | 100% | 0% | 100% | 46841.8183 | 5.05%
13 | PINTURA | 0% | 0% | 0% | 0% | 0% | 0% | 0% | 0% | 0% | 0% | 50% | 50% | 25% | 75% | 25% | 100% | 29060.4684 | 3.133%
14 | SERVIÇOS FINAIS | 0% | 0% | 0% | 0% | 0% | 0% | 0% | 0% | 0% | 0% | 0% | 0% | 50% | 50% | 50% | 100% | 12772.3188 | 1.377%
15 | ADMINISTRAÇÃO LOCAL | 10% | 10% | 10% | 20% | 10% | 30% | 10% | 40% | 10% | 50% | 10% | 60% | 20% | 80% | 20% | 100% | 12490.8 | 1.347%
[18 empty] | 927544.4955 | 100%
| VALOR FINAL DA PARCELA | 117728.8561 |  | 84906.1844 |  | 90327.0483 |  | 206079.9756 |  | 183291.4908 |  | 135895.6129 |  | 93165.891 |  | 16149.4365 |  | 927544.4955
| VALORES ACUMULADOS | 117728.8561 |  | 202635.0405 |  | 292962.0887 |  | 499042.0644 |  | 682333.5551 |  | 818229.1681 |  | 911395.059 |  | 927544.4955 |  | 927544.4955
| VALORES COM BDI | 142281.6715 |  | 102613.7027 |  | 109165.109 |  | 249058.7641 |  | 221517.6511 |  | 164237.1768 |  | 112596.0035 |  | 19517.4649 |  | 1120987.5435
BDI | 20.86%
________________________________________
Eng Civil Antônio Célio Machado Júnior
Crea 506.241.146-8/D SP

## P5 (hidden)
CRONOGRAMA FÍSICO-FINANCEIRO
Contratante: Delegacia Seccional de Polícia de Tupã/SP
Objeto: Execução das obras de reforma e ampliação da Delegacia Seccional de Polícia de Tupã
Endereço: Rua Tupinambaranas, 1.125 - Centro - Tupã/SP
Base: Boletim Referencial de Custos CPOS nº 161 - Vigência 10/10/2013 e Tabela Sintetizada FDE Vigência Outubro/2013
ITEM | DESCRIÇÃO | PRAZO EM DIAS | [9 empty] | TOTAL
|  | 30 DIAS | 60 DIAS | 90 DIAS | 120 DIAS | 150 DIAS | 180 DIAS | 210 DIAS | 240 DIAS | 270 DIAS | 300 DIAS
1.0 | SERVIÇOS PRELIMINARES | [10 empty] | #REF!
2.0 | INFRAESTRUTURA | [10 empty] | #REF!
3.0 | SUPERESTRUTURA | [10 empty] | #REF!
4.0 | ALVENARIAS | [10 empty] | #REF!
5.0 | REVESTIMENTOS | [10 empty] | #REF!
6.0 | ESQUADRIAS | [10 empty] | #REF!
7.0 | COBERTURA | [10 empty] | #REF!
8.0 | FORROS | [10 empty] | #REF!
9.0 | PISOS | [10 empty] | #REF!
10.0 | REVESTIMENTOS CERÂMICOS/PEITORIS/BANCADAS | [10 empty] | #REF!
11.0 | INSTALAÇÕES ELÉTRICAS | [10 empty] | #REF!
12.0 | INSTALAÇÕES HIDROSSANITÁRIAS/PLUVIAL/LOUÇAS/GÁS | [10 empty] | #REF!
13.0 | PINTURA | [10 empty] | #REF!
14.0 | SERVIÇOS FINAIS | [10 empty] | #REF!
15.0 | ADMINISTRAÇÃO LOCAL | [10 empty] | #REF!
SUB-TOTAL ---------------------------------> |  | 0 | 0 | 0 | 0 | 0 | 0 | 0 | 0 | 0 | 0 | #REF!
BDI = 26,12% ---------------------------------> |  | 0 | 0 | 0 | 0 | 0 | 0 | 0 | 0 | 0 | 0 | #REF!
TOTAL GERAL -----------------------------> |  | 0 | 0 | 0 | 0 | 0 | 0 | 0 | 0 | 0 | 0 | #REF!
Tupã-SP, 26 de Dezembro de 2.013
_______________________________________________
DIAS & CARDOZO ENGENHARIA LTDA - EPP
Joel Rodrigo Cardozo
Engº Civil - CREA 5064041518

## P6 (hidden)
MEMORIA DE CÁLCULO - SERVIÇOS PRELIMINARES
DIAS & CARDOZO ENGENHARIA LTDA - EPP
CNPJ: 17.695.703/0001-84
I.E.: 304.067.840.110
I.M. 20.014 - CREA 1910355
Av. Líbero de Almeida Silvares, 3368 - Sala 01
Fernandópolis/SP - CEP: 15600-000
OBJETO: | Construção da Vara do Trabalho de Itapetininga-SP
CÓD. SERVIÇO | DESCRIÇÃO DO SERVIÇO |  |  |  |  | UNIDADE DE MEDIÇAO
73805/1 | #N/A |  |  |  |  | #N/A | 20
REFEITÓRIO
| LARGURA |  | 4 | m
| COMPRIMENTO |  | 5 | m
|  | ÁREA | 20 | m²
OBSERVAÇÃO: |  |  |  |  | QUANT. TOTAL
20
CÓD. SERVIÇO | DESCRIÇÃO DO SERVIÇO |  |  |  |  | UNIDADE DE MEDIÇAO
73847/1 | #N/A |  |  |  |  | #N/A | 12
CONTAINER ESCRITÓRIO
| QUANTIDADE: |  | 1 | un/mês
| QTD. MESES: |  | 12 | meses
|  | TOTAL: | 12 | meses
OBSERVAÇÃO: |  |  |  |  | QUANT. TOTAL
12
CÓD. SERVIÇO | DESCRIÇÃO DO SERVIÇO |  |  |  |  | UNIDADE DE MEDIÇAO
73847/3 | #N/A |  |  |  |  | #N/A | 12
CONTAINER SANITÁRIO
| QUANTIDADE: |  | 1 | un/mês
| QTD. MESES: |  | 12 | meses
|  | TOTAL: | 12 | meses
OBSERVAÇÃO: |  |  |  |  | QUANT. TOTAL
12
CÓD. SERVIÇO | DESCRIÇÃO DO SERVIÇO |  |  |  |  | UNIDADE DE MEDIÇAO
74209/1 | #N/A |  |  |  |  | #N/A | 3.6
PLACA DE OBRA
| LARGURA |  | 2.4 | m
| COMPRIMENTO |  | 1.5 | m
|  | ÁREA | 3.6 | m²
OBSERVAÇÃO: |  |  |  |  | QUANT. TOTAL
3.6
CÓD. SERVIÇO | DESCRIÇÃO DO SERVIÇO |  |  |  |  | UNIDADE DE MEDIÇAO
74210/1 | #N/A |  |  |  |  | #N/A | 40
DEPÓSITO DE MATERIAIS
| LARGURA |  | 4 | m
| COMPRIMENTO |  | 10 | m
|  | ÁREA | 40 | m²
OBSERVAÇÃO: |  |  |  |  | QUANT. TOTAL
40
CÓD. SERVIÇO | DESCRIÇÃO DO SERVIÇO |  |  |  |  | UNIDADE DE MEDIÇAO
74220/1 | #N/A |  |  |  |  | #N/A | 382.866
FECHAMENTO PROVISÓRIO H=2,20m
| COMPRIMENTO TOTAL: |  | 174.03 | m
| ALTURA: |  | 2.2 | m
|  | TOTAL: | 382.866 | m²
OBSERVAÇÃO: |  |  |  |  | QUANT. TOTAL
382.866
CÓD. SERVIÇO | DESCRIÇÃO DO SERVIÇO |  |  |  |  | UNIDADE DE MEDIÇAO
73948/16 | #N/A |  |  |  |  | #N/A | 2020.86
LIMPEZA DO TERRENO
| ÁREA DO TERRENO |  | 2020.86 | m²
OBSERVAÇÃO: |  |  |  |  | QUANT. TOTAL
2020.86
CÓD. SERVIÇO | DESCRIÇÃO DO SERVIÇO |  |  |  |  | UNIDADE DE MEDIÇAO
72818 | #N/A |  |  |  |  | #N/A | 7073.01
ESCAVAÇÃO P/ RETIRADA DE ESTACAS
| ÁREA DO TERRENO |  | 2020.86 | m²
| ALTURA DE CORTE: |  | 3.5 | m
| VOLUME TOTAL: |  | 7073.01 | m³
OBSERVAÇÃO: |  |  |  |  | QUANT. TOTAL
7073.01
CÓD. SERVIÇO | DESCRIÇÃO DO SERVIÇO |  |  |  |  | UNIDADE DE MEDIÇAO
74005/2 | #N/A |  |  |  |  | #N/A | 7073.01
ESCAVAÇÃO P/ RETIRADA DE ESTACAS
| ÁREA DO TERRENO |  | 2020.86 | m²
| ALTURA DE CORTE: |  | 3.5 | m
| VOLUME TOTAL: |  | 7073.01 | m³
OBSERVAÇÃO: |  |  |  |  | QUANT. TOTAL
7073.01
CÓD. SERVIÇO | DESCRIÇÃO DO SERVIÇO |  |  |  |  | UNIDADE DE MEDIÇAO
84152 | #N/A |  |  |  |  | #N/A | 0
ESCAVAÇÃO P/ RETIRADA DE ESTACAS
| ÁREA DO TERRENO |  | 0 | m²
| ALTURA DE CORTE: |  | 3.5 | m
| VOLUME TOTAL: |  | 0 | m³
OBSERVAÇÃO: |  |  |  |  | QUANT. TOTAL
0
CÓD. SERVIÇO | DESCRIÇÃO DO SERVIÇO |  |  |  |  | UNIDADE DE MEDIÇAO
COT001 | #N/A |  |  |  |  | #N/A | 0
ESCAVAÇÃO P/ RETIRADA DE ESTACAS
| ÁREA DO TERRENO |  | 0 | m²
| ALTURA DE CORTE: |  | 3.5 | m
| VOLUME TOTAL: |  | 0 | m³
OBSERVAÇÃO: |  |  |  |  | QUANT. TOTAL
0
CÓD. SERVIÇO | DESCRIÇÃO DO SERVIÇO |  |  |  |  | UNIDADE DE MEDIÇAO
72897 | #N/A |  |  |  |  | #N/A | 0
ESCAVAÇÃO P/ RETIRADA DE ESTACAS
| ÁREA DO TERRENO |  | 0 | m²
| ALTURA DE CORTE: |  | 3.5 | m
| VOLUME TOTAL: |  | 0 | m³
OBSERVAÇÃO: |  |  |  |  | QUANT. TOTAL
0
CÓD. SERVIÇO | DESCRIÇÃO DO SERVIÇO |  |  |  |  | UNIDADE DE MEDIÇAO
050810 | #N/A |  |  |  |  | #N/A | 0
ESCAVAÇÃO P/ RETIRADA DE ESTACAS
| ÁREA DO TERRENO |  | 0 | m²
| ALTURA DE CORTE: |  | 3.5 | m
| VOLUME TOTAL: |  | 0 | m³
OBSERVAÇÃO: |  |  |  |  | QUANT. TOTAL
0
CÓD. SERVIÇO | DESCRIÇÃO DO SERVIÇO |  |  |  |  | UNIDADE DE MEDIÇAO
73686 | #N/A |  |  |  |  | #N/A | 0
ESCAVAÇÃO P/ RETIRADA DE ESTACAS
| ÁREA DO TERRENO |  | 0 | m²
| ALTURA DE CORTE: |  | 3.5 | m
| VOLUME TOTAL: |  | 0 | m³
OBSERVAÇÃO: |  |  |  |  | QUANT. TOTAL
0
CÓD. SERVIÇO | DESCRIÇÃO DO SERVIÇO |  |  |  |  | UNIDADE DE MEDIÇAO
021005 | #N/A |  |  |  |  | #N/A | 0
ESCAVAÇÃO P/ RETIRADA DE ESTACAS
| ÁREA DO TERRENO |  | 0 | m²
| ALTURA DE CORTE: |  | 3.5 | m
| VOLUME TOTAL: |  | 0 | m³
OBSERVAÇÃO: |  |  |  |  | QUANT. TOTAL
0
CÓD. SERVIÇO | DESCRIÇÃO DO SERVIÇO |  |  |  |  | UNIDADE DE MEDIÇAO
73960/1 | #N/A |  |  |  |  | #N/A | 1
LIGAÇÃO PROVISÓRIA
| QUANTIDADE= |  | 1 | un
OBSERVAÇÃO: |  |  |  |  | QUANT. TOTAL
1

## P7 (hidden)
MEMORIA DE CÁLCULO - INFRAESTRUTURA
DIAS & CARDOZO ENGENHARIA LTDA - EPP
CNPJ: 17.695.703/0001-84
I.E.: 304.067.840.110
I.M. 20.014 - CREA 1910355
Av. Líbero de Almeida Silvares, 3368 - Sala 01
Fernandópolis/SP - CEP: 15600-000
OBJETO: | Construção da Vara do Trabalho de Itapetininga-SP
CÓD. SERVIÇO | DESCRIÇÃO DO SERVIÇO |  |  |  |  | UNIDADE DE MEDIÇAO
| #N/A |  |  |  |  | #N/A | 0
REFEITÓRIO
| LARGURA |  | 0 | m
| COMPRIMENTO |  | 5 | m
|  | ÁREA | 0 | m²
OBSERVAÇÃO: |  |  |  |  | QUANT. TOTAL
0
CÓD. SERVIÇO | DESCRIÇÃO DO SERVIÇO |  |  |  |  | UNIDADE DE MEDIÇAO
| #N/A |  |  |  |  | #N/A | 0
CONTAINER ESCRITÓRIO
| QUANTIDADE: |  | 0 | un/mês
| QTD. MESES: |  | 12 | meses
|  | TOTAL: | 0 | meses
OBSERVAÇÃO: |  |  |  |  | QUANT. TOTAL
0
CÓD. SERVIÇO | DESCRIÇÃO DO SERVIÇO |  |  |  |  | UNIDADE DE MEDIÇAO
| #N/A |  |  |  |  | #N/A | 0
CONTAINER SANITÁRIO
| QUANTIDADE: |  | 0 | un/mês
| QTD. MESES: |  | 12 | meses
|  | TOTAL: | 0 | meses
OBSERVAÇÃO: |  |  |  |  | QUANT. TOTAL
0
CÓD. SERVIÇO | DESCRIÇÃO DO SERVIÇO |  |  |  |  | UNIDADE DE MEDIÇAO
| #N/A |  |  |  |  | #N/A | 0
PLACA DE OBRA
| LARGURA |  | 0 | m
| COMPRIMENTO |  | 1.5 | m
|  | ÁREA | 0 | m²
OBSERVAÇÃO: |  |  |  |  | QUANT. TOTAL
0
CÓD. SERVIÇO | DESCRIÇÃO DO SERVIÇO |  |  |  |  | UNIDADE DE MEDIÇAO
| #N/A |  |  |  |  | #N/A | 0
DEPÓSITO DE MATERIAIS
| LARGURA |  | 0 | m
| COMPRIMENTO |  | 10 | m
|  | ÁREA | 0 | m²
OBSERVAÇÃO: |  |  |  |  | QUANT. TOTAL
0
CÓD. SERVIÇO | DESCRIÇÃO DO SERVIÇO |  |  |  |  | UNIDADE DE MEDIÇAO
| #N/A |  |  |  |  | #N/A | 0
FECHAMENTO PROVISÓRIO H=2,20m
| COMPRIMENTO TOTAL: |  | 0 | m
| ALTURA: |  | 2.2 | m
|  | TOTAL: | 0 | m²
OBSERVAÇÃO: |  |  |  |  | QUANT. TOTAL
0
CÓD. SERVIÇO | DESCRIÇÃO DO SERVIÇO |  |  |  |  | UNIDADE DE MEDIÇAO
| #N/A |  |  |  |  | #N/A | 0
LIMPEZA DO TERRENO
| ÁREA DO TERRENO |  | 0 | m²
OBSERVAÇÃO: |  |  |  |  | QUANT. TOTAL
0
CÓD. SERVIÇO | DESCRIÇÃO DO SERVIÇO |  |  |  |  | UNIDADE DE MEDIÇAO
| #N/A |  |  |  |  | #N/A | 0
ESCAVAÇÃO P/ RETIRADA DE ESTACAS
| ÁREA DO TERRENO |  | 0 | m²
| ALTURA DE CORTE: |  | 3.5 | m
| VOLUME TOTAL: |  | 0 | m³
OBSERVAÇÃO: |  |  |  |  | QUANT. TOTAL
0
CÓD. SERVIÇO | DESCRIÇÃO DO SERVIÇO |  |  |  |  | UNIDADE DE MEDIÇAO
| #N/A |  |  |  |  | #N/A | 0
ESCAVAÇÃO P/ RETIRADA DE ESTACAS
| ÁREA DO TERRENO |  | 0 | m²
| ALTURA DE CORTE: |  | 3.5 | m
| VOLUME TOTAL: |  | 0 | m³
OBSERVAÇÃO: |  |  |  |  | QUANT. TOTAL
0
CÓD. SERVIÇO | DESCRIÇÃO DO SERVIÇO |  |  |  |  | UNIDADE DE MEDIÇAO
| #N/A |  |  |  |  | #N/A | 0
ESCAVAÇÃO P/ RETIRADA DE ESTACAS
| ÁREA DO TERRENO |  | 0 | m²
| ALTURA DE CORTE: |  | 3.5 | m
| VOLUME TOTAL: |  | 0 | m³
OBSERVAÇÃO: |  |  |  |  | QUANT. TOTAL
0
CÓD. SERVIÇO | DESCRIÇÃO DO SERVIÇO |  |  |  |  | UNIDADE DE MEDIÇAO
| #N/A |  |  |  |  | #N/A | 0
ESCAVAÇÃO P/ RETIRADA DE ESTACAS
| ÁREA DO TERRENO |  | 0 | m²
| ALTURA DE CORTE: |  | 3.5 | m
| VOLUME TOTAL: |  | 0 | m³
OBSERVAÇÃO: |  |  |  |  | QUANT. TOTAL
0
CÓD. SERVIÇO | DESCRIÇÃO DO SERVIÇO |  |  |  |  | UNIDADE DE MEDIÇAO
| #N/A |  |  |  |  | #N/A | 0
ESCAVAÇÃO P/ RETIRADA DE ESTACAS
| ÁREA DO TERRENO |  | 0 | m²
| ALTURA DE CORTE: |  | 3.5 | m
| VOLUME TOTAL: |  | 0 | m³
OBSERVAÇÃO: |  |  |  |  | QUANT. TOTAL
0
CÓD. SERVIÇO | DESCRIÇÃO DO SERVIÇO |  |  |  |  | UNIDADE DE MEDIÇAO
| #N/A |  |  |  |  | #N/A | 0
ESCAVAÇÃO P/ RETIRADA DE ESTACAS
| ÁREA DO TERRENO |  | 0 | m²
| ALTURA DE CORTE: |  | 3.5 | m
| VOLUME TOTAL: |  | 0 | m³
OBSERVAÇÃO: |  |  |  |  | QUANT. TOTAL
0
CÓD. SERVIÇO | DESCRIÇÃO DO SERVIÇO |  |  |  |  | UNIDADE DE MEDIÇAO
| #N/A |  |  |  |  | #N/A | 0
ESCAVAÇÃO P/ RETIRADA DE ESTACAS
| ÁREA DO TERRENO |  | 0 | m²
| ALTURA DE CORTE: |  | 3.5 | m
| VOLUME TOTAL: |  | 0 | m³
OBSERVAÇÃO: |  |  |  |  | QUANT. TOTAL
0
CÓD. SERVIÇO | DESCRIÇÃO DO SERVIÇO |  |  |  |  | UNIDADE DE MEDIÇAO
| #N/A |  |  |  |  | #N/A | 0
ESCAVAÇÃO P/ RETIRADA DE ESTACAS
| ÁREA DO TERRENO |  | 0 | m²
| ALTURA DE CORTE: |  | 3.5 | m
| VOLUME TOTAL: |  | 0 | m³
OBSERVAÇÃO: |  |  |  |  | QUANT. TOTAL
0
CÓD. SERVIÇO | DESCRIÇÃO DO SERVIÇO |  |  |  |  | UNIDADE DE MEDIÇAO
| #N/A |  |  |  |  | #N/A | m³
ESCAVAÇÃO P/ RETIRADA DE ESTACAS
| ÁREA DO TERRENO |  | 0 | m²
| ALTURA DE CORTE: |  | 3.5 | m
| VOLUME TOTAL: |  | 0 | m³
OBSERVAÇÃO: |  |  |  |  | QUANT. TOTAL
m³

## P8 (hidden)
MEMORIA DE CÁLCULO - INFRAESTRUTURA
DIAS & CARDOZO ENGENHARIA LTDA - EPP
CNPJ: 17.695.703/0001-84
I.E.: 304.067.840.110
I.M. 20.014 - CREA 1910355
Av. Líbero de Almeida Silvares, 3368 - Sala 01
Fernandópolis/SP - CEP: 15600-000
OBJETO: | Construção da Vara do Trabalho de Itapetininga-SP
CÓD. SERVIÇO | DESCRIÇÃO DO SERVIÇO |  |  |  |  | UNIDADE DE MEDIÇAO
| #N/A |  |  |  |  | #N/A | 0
REFEITÓRIO
| LARGURA |  | 0 | m
| COMPRIMENTO |  | 5 | m
|  | ÁREA | 0 | m²
OBSERVAÇÃO: |  |  |  |  | QUANT. TOTAL
0
CÓD. SERVIÇO | DESCRIÇÃO DO SERVIÇO |  |  |  |  | UNIDADE DE MEDIÇAO
| #N/A |  |  |  |  | #N/A | 0
CONTAINER ESCRITÓRIO
| QUANTIDADE: |  | 0 | un/mês
| QTD. MESES: |  | 12 | meses
|  | TOTAL: | 0 | meses
OBSERVAÇÃO: |  |  |  |  | QUANT. TOTAL
0
CÓD. SERVIÇO | DESCRIÇÃO DO SERVIÇO |  |  |  |  | UNIDADE DE MEDIÇAO
| #N/A |  |  |  |  | #N/A | 0
CONTAINER SANITÁRIO
| QUANTIDADE: |  | 0 | un/mês
| QTD. MESES: |  | 12 | meses
|  | TOTAL: | 0 | meses
OBSERVAÇÃO: |  |  |  |  | QUANT. TOTAL
0
CÓD. SERVIÇO | DESCRIÇÃO DO SERVIÇO |  |  |  |  | UNIDADE DE MEDIÇAO
| #N/A |  |  |  |  | #N/A | 0
PLACA DE OBRA
| LARGURA |  | 0 | m
| COMPRIMENTO |  | 1.5 | m
|  | ÁREA | 0 | m²
OBSERVAÇÃO: |  |  |  |  | QUANT. TOTAL
0
CÓD. SERVIÇO | DESCRIÇÃO DO SERVIÇO |  |  |  |  | UNIDADE DE MEDIÇAO
| #N/A |  |  |  |  | #N/A | 0
DEPÓSITO DE MATERIAIS
| LARGURA |  | 0 | m
| COMPRIMENTO |  | 10 | m
|  | ÁREA | 0 | m²
OBSERVAÇÃO: |  |  |  |  | QUANT. TOTAL
0
CÓD. SERVIÇO | DESCRIÇÃO DO SERVIÇO |  |  |  |  | UNIDADE DE MEDIÇAO
| #N/A |  |  |  |  | #N/A | 0
FECHAMENTO PROVISÓRIO H=2,20m
| COMPRIMENTO TOTAL: |  | 0 | m
| ALTURA: |  | 2.2 | m
|  | TOTAL: | 0 | m²
OBSERVAÇÃO: |  |  |  |  | QUANT. TOTAL
0
CÓD. SERVIÇO | DESCRIÇÃO DO SERVIÇO |  |  |  |  | UNIDADE DE MEDIÇAO
| #N/A |  |  |  |  | #N/A | 0
LIMPEZA DO TERRENO
| ÁREA DO TERRENO |  | 0 | m²
OBSERVAÇÃO: |  |  |  |  | QUANT. TOTAL
0
CÓD. SERVIÇO | DESCRIÇÃO DO SERVIÇO |  |  |  |  | UNIDADE DE MEDIÇAO
| #N/A |  |  |  |  | #N/A | 0
ESCAVAÇÃO P/ RETIRADA DE ESTACAS
| ÁREA DO TERRENO |  | 0 | m²
| ALTURA DE CORTE: |  | 3.5 | m
| VOLUME TOTAL: |  | 0 | m³
OBSERVAÇÃO: |  |  |  |  | QUANT. TOTAL
0
CÓD. SERVIÇO | DESCRIÇÃO DO SERVIÇO |  |  |  |  | UNIDADE DE MEDIÇAO
| #N/A |  |  |  |  | #N/A | 0
ESCAVAÇÃO P/ RETIRADA DE ESTACAS
| ÁREA DO TERRENO |  | 0 | m²
| ALTURA DE CORTE: |  | 3.5 | m
| VOLUME TOTAL: |  | 0 | m³
OBSERVAÇÃO: |  |  |  |  | QUANT. TOTAL
0
CÓD. SERVIÇO | DESCRIÇÃO DO SERVIÇO |  |  |  |  | UNIDADE DE MEDIÇAO
| #N/A |  |  |  |  | #N/A | 0
ESCAVAÇÃO P/ RETIRADA DE ESTACAS
| ÁREA DO TERRENO |  | 0 | m²
| ALTURA DE CORTE: |  | 3.5 | m
| VOLUME TOTAL: |  | 0 | m³
OBSERVAÇÃO: |  |  |  |  | QUANT. TOTAL
0
CÓD. SERVIÇO | DESCRIÇÃO DO SERVIÇO |  |  |  |  | UNIDADE DE MEDIÇAO
| #N/A |  |  |  |  | #N/A | 0
ESCAVAÇÃO P/ RETIRADA DE ESTACAS
| ÁREA DO TERRENO |  | 0 | m²
| ALTURA DE CORTE: |  | 3.5 | m
| VOLUME TOTAL: |  | 0 | m³
OBSERVAÇÃO: |  |  |  |  | QUANT. TOTAL
0
CÓD. SERVIÇO | DESCRIÇÃO DO SERVIÇO |  |  |  |  | UNIDADE DE MEDIÇAO
| #N/A |  |  |  |  | #N/A | 0
ESCAVAÇÃO P/ RETIRADA DE ESTACAS
| ÁREA DO TERRENO |  | 0 | m²
| ALTURA DE CORTE: |  | 3.5 | m
| VOLUME TOTAL: |  | 0 | m³
OBSERVAÇÃO: |  |  |  |  | QUANT. TOTAL
0
CÓD. SERVIÇO | DESCRIÇÃO DO SERVIÇO |  |  |  |  | UNIDADE DE MEDIÇAO
| #N/A |  |  |  |  | #N/A | 0
ESCAVAÇÃO P/ RETIRADA DE ESTACAS
| ÁREA DO TERRENO |  | 0 | m²
| ALTURA DE CORTE: |  | 3.5 | m
| VOLUME TOTAL: |  | 0 | m³
OBSERVAÇÃO: |  |  |  |  | QUANT. TOTAL
0
CÓD. SERVIÇO | DESCRIÇÃO DO SERVIÇO |  |  |  |  | UNIDADE DE MEDIÇAO
| #N/A |  |  |  |  | #N/A | 0
ESCAVAÇÃO P/ RETIRADA DE ESTACAS
| ÁREA DO TERRENO |  | 0 | m²
| ALTURA DE CORTE: |  | 3.5 | m
| VOLUME TOTAL: |  | 0 | m³
OBSERVAÇÃO: |  |  |  |  | QUANT. TOTAL
0
CÓD. SERVIÇO | DESCRIÇÃO DO SERVIÇO |  |  |  |  | UNIDADE DE MEDIÇAO
| #N/A |  |  |  |  | #N/A | 0
ESCAVAÇÃO P/ RETIRADA DE ESTACAS
| ÁREA DO TERRENO |  | 0 | m²
| ALTURA DE CORTE: |  | 3.5 | m
| VOLUME TOTAL: |  | 0 | m³
OBSERVAÇÃO: |  |  |  |  | QUANT. TOTAL
0
CÓD. SERVIÇO | DESCRIÇÃO DO SERVIÇO |  |  |  |  | UNIDADE DE MEDIÇAO
| #N/A |  |  |  |  | #N/A | m³
ESCAVAÇÃO P/ RETIRADA DE ESTACAS
| ÁREA DO TERRENO |  | 0 | m²
| ALTURA DE CORTE: |  | 3.5 | m
| VOLUME TOTAL: |  | 0 | m³
OBSERVAÇÃO: |  |  |  |  | QUANT. TOTAL
m³

## P9 (hidden)
MEMORIA DE CÁLCULO - INFRAESTRUTURA
DIAS & CARDOZO ENGENHARIA LTDA - EPP
CNPJ: 17.695.703/0001-84
I.E.: 304.067.840.110
I.M. 20.014 - CREA 1910355
Av. Líbero de Almeida Silvares, 3368 - Sala 01
Fernandópolis/SP - CEP: 15600-000
OBJETO: | Construção da Vara do Trabalho de Itapetininga-SP
CÓD. SERVIÇO | DESCRIÇÃO DO SERVIÇO |  |  |  |  | UNIDADE DE MEDIÇAO
| #N/A |  |  |  |  | #N/A | 0
REFEITÓRIO
| LARGURA |  | 0 | m
| COMPRIMENTO |  | 5 | m
|  | ÁREA | 0 | m²
OBSERVAÇÃO: |  |  |  |  | QUANT. TOTAL
0
CÓD. SERVIÇO | DESCRIÇÃO DO SERVIÇO |  |  |  |  | UNIDADE DE MEDIÇAO
| #N/A |  |  |  |  | #N/A | 0
CONTAINER ESCRITÓRIO
| QUANTIDADE: |  | 0 | un/mês
| QTD. MESES: |  | 12 | meses
|  | TOTAL: | 0 | meses
OBSERVAÇÃO: |  |  |  |  | QUANT. TOTAL
0
CÓD. SERVIÇO | DESCRIÇÃO DO SERVIÇO |  |  |  |  | UNIDADE DE MEDIÇAO
| #N/A |  |  |  |  | #N/A | 0
CONTAINER SANITÁRIO
| QUANTIDADE: |  | 0 | un/mês
| QTD. MESES: |  | 12 | meses
|  | TOTAL: | 0 | meses
OBSERVAÇÃO: |  |  |  |  | QUANT. TOTAL
0
CÓD. SERVIÇO | DESCRIÇÃO DO SERVIÇO |  |  |  |  | UNIDADE DE MEDIÇAO
| #N/A |  |  |  |  | #N/A | 0
PLACA DE OBRA
| LARGURA |  | 0 | m
| COMPRIMENTO |  | 1.5 | m
|  | ÁREA | 0 | m²
OBSERVAÇÃO: |  |  |  |  | QUANT. TOTAL
0
CÓD. SERVIÇO | DESCRIÇÃO DO SERVIÇO |  |  |  |  | UNIDADE DE MEDIÇAO
| #N/A |  |  |  |  | #N/A | 0
DEPÓSITO DE MATERIAIS
| LARGURA |  | 0 | m
| COMPRIMENTO |  | 10 | m
|  | ÁREA | 0 | m²
OBSERVAÇÃO: |  |  |  |  | QUANT. TOTAL
0
CÓD. SERVIÇO | DESCRIÇÃO DO SERVIÇO |  |  |  |  | UNIDADE DE MEDIÇAO
| #N/A |  |  |  |  | #N/A | 0
FECHAMENTO PROVISÓRIO H=2,20m
| COMPRIMENTO TOTAL: |  | 0 | m
| ALTURA: |  | 2.2 | m
|  | TOTAL: | 0 | m²
OBSERVAÇÃO: |  |  |  |  | QUANT. TOTAL
0
CÓD. SERVIÇO | DESCRIÇÃO DO SERVIÇO |  |  |  |  | UNIDADE DE MEDIÇAO
| #N/A |  |  |  |  | #N/A | 0
LIMPEZA DO TERRENO
| ÁREA DO TERRENO |  | 0 | m²
OBSERVAÇÃO: |  |  |  |  | QUANT. TOTAL
0
CÓD. SERVIÇO | DESCRIÇÃO DO SERVIÇO |  |  |  |  | UNIDADE DE MEDIÇAO
| #N/A |  |  |  |  | #N/A | 0
ESCAVAÇÃO P/ RETIRADA DE ESTACAS
| ÁREA DO TERRENO |  | 0 | m²
| ALTURA DE CORTE: |  | 3.5 | m
| VOLUME TOTAL: |  | 0 | m³
OBSERVAÇÃO: |  |  |  |  | QUANT. TOTAL
0
CÓD. SERVIÇO | DESCRIÇÃO DO SERVIÇO |  |  |  |  | UNIDADE DE MEDIÇAO
| #N/A |  |  |  |  | #N/A | 0
ESCAVAÇÃO P/ RETIRADA DE ESTACAS
| ÁREA DO TERRENO |  | 0 | m²
| ALTURA DE CORTE: |  | 3.5 | m
| VOLUME TOTAL: |  | 0 | m³
OBSERVAÇÃO: |  |  |  |  | QUANT. TOTAL
0
CÓD. SERVIÇO | DESCRIÇÃO DO SERVIÇO |  |  |  |  | UNIDADE DE MEDIÇAO
| #N/A |  |  |  |  | #N/A | 0
ESCAVAÇÃO P/ RETIRADA DE ESTACAS
| ÁREA DO TERRENO |  | 0 | m²
| ALTURA DE CORTE: |  | 3.5 | m
| VOLUME TOTAL: |  | 0 | m³
OBSERVAÇÃO: |  |  |  |  | QUANT. TOTAL
0
CÓD. SERVIÇO | DESCRIÇÃO DO SERVIÇO |  |  |  |  | UNIDADE DE MEDIÇAO
| #N/A |  |  |  |  | #N/A | 0
ESCAVAÇÃO P/ RETIRADA DE ESTACAS
| ÁREA DO TERRENO |  | 0 | m²
| ALTURA DE CORTE: |  | 3.5 | m
| VOLUME TOTAL: |  | 0 | m³
OBSERVAÇÃO: |  |  |  |  | QUANT. TOTAL
0
CÓD. SERVIÇO | DESCRIÇÃO DO SERVIÇO |  |  |  |  | UNIDADE DE MEDIÇAO
| #N/A |  |  |  |  | #N/A | 0
ESCAVAÇÃO P/ RETIRADA DE ESTACAS
| ÁREA DO TERRENO |  | 0 | m²
| ALTURA DE CORTE: |  | 3.5 | m
| VOLUME TOTAL: |  | 0 | m³
OBSERVAÇÃO: |  |  |  |  | QUANT. TOTAL
0
CÓD. SERVIÇO | DESCRIÇÃO DO SERVIÇO |  |  |  |  | UNIDADE DE MEDIÇAO
| #N/A |  |  |  |  | #N/A | 0
ESCAVAÇÃO P/ RETIRADA DE ESTACAS
| ÁREA DO TERRENO |  | 0 | m²
| ALTURA DE CORTE: |  | 3.5 | m
| VOLUME TOTAL: |  | 0 | m³
OBSERVAÇÃO: |  |  |  |  | QUANT. TOTAL
0
CÓD. SERVIÇO | DESCRIÇÃO DO SERVIÇO |  |  |  |  | UNIDADE DE MEDIÇAO
| #N/A |  |  |  |  | #N/A | 0
ESCAVAÇÃO P/ RETIRADA DE ESTACAS
| ÁREA DO TERRENO |  | 0 | m²
| ALTURA DE CORTE: |  | 3.5 | m
| VOLUME TOTAL: |  | 0 | m³
OBSERVAÇÃO: |  |  |  |  | QUANT. TOTAL
0
CÓD. SERVIÇO | DESCRIÇÃO DO SERVIÇO |  |  |  |  | UNIDADE DE MEDIÇAO
| #N/A |  |  |  |  | #N/A | 0
ESCAVAÇÃO P/ RETIRADA DE ESTACAS
| ÁREA DO TERRENO |  | 0 | m²
| ALTURA DE CORTE: |  | 3.5 | m
| VOLUME TOTAL: |  | 0 | m³
OBSERVAÇÃO: |  |  |  |  | QUANT. TOTAL
0
CÓD. SERVIÇO | DESCRIÇÃO DO SERVIÇO |  |  |  |  | UNIDADE DE MEDIÇAO
| #N/A |  |  |  |  | #N/A | m³
ESCAVAÇÃO P/ RETIRADA DE ESTACAS
| ÁREA DO TERRENO |  | 0 | m²
| ALTURA DE CORTE: |  | 3.5 | m
| VOLUME TOTAL: |  | 0 | m³
OBSERVAÇÃO: |  |  |  |  | QUANT. TOTAL
m³

## P10 (hidden)
MEMORIA DE CÁLCULO - INFRAESTRUTURA
DIAS & CARDOZO ENGENHARIA LTDA - EPP
CNPJ: 17.695.703/0001-84
I.E.: 304.067.840.110
I.M. 20.014 - CREA 1910355
Av. Líbero de Almeida Silvares, 3368 - Sala 01
Fernandópolis/SP - CEP: 15600-000
OBJETO: | Construção da Vara do Trabalho de Itapetininga-SP
CÓD. SERVIÇO | DESCRIÇÃO DO SERVIÇO |  |  |  |  | UNIDADE DE MEDIÇAO
| #N/A |  |  |  |  | #N/A | 0
REFEITÓRIO
| LARGURA |  | 0 | m
| COMPRIMENTO |  | 5 | m
|  | ÁREA | 0 | m²
OBSERVAÇÃO: |  |  |  |  | QUANT. TOTAL
0
CÓD. SERVIÇO | DESCRIÇÃO DO SERVIÇO |  |  |  |  | UNIDADE DE MEDIÇAO
| #N/A |  |  |  |  | #N/A | 0
CONTAINER ESCRITÓRIO
| QUANTIDADE: |  | 0 | un/mês
| QTD. MESES: |  | 12 | meses
|  | TOTAL: | 0 | meses
OBSERVAÇÃO: |  |  |  |  | QUANT. TOTAL
0
CÓD. SERVIÇO | DESCRIÇÃO DO SERVIÇO |  |  |  |  | UNIDADE DE MEDIÇAO
| #N/A |  |  |  |  | #N/A | 0
CONTAINER SANITÁRIO
| QUANTIDADE: |  | 0 | un/mês
| QTD. MESES: |  | 12 | meses
|  | TOTAL: | 0 | meses
OBSERVAÇÃO: |  |  |  |  | QUANT. TOTAL
0
CÓD. SERVIÇO | DESCRIÇÃO DO SERVIÇO |  |  |  |  | UNIDADE DE MEDIÇAO
| #N/A |  |  |  |  | #N/A | 0
PLACA DE OBRA
| LARGURA |  | 0 | m
| COMPRIMENTO |  | 1.5 | m
|  | ÁREA | 0 | m²
OBSERVAÇÃO: |  |  |  |  | QUANT. TOTAL
0
CÓD. SERVIÇO | DESCRIÇÃO DO SERVIÇO |  |  |  |  | UNIDADE DE MEDIÇAO
| #N/A |  |  |  |  | #N/A | 0
DEPÓSITO DE MATERIAIS
| LARGURA |  | 0 | m
| COMPRIMENTO |  | 10 | m
|  | ÁREA | 0 | m²
OBSERVAÇÃO: |  |  |  |  | QUANT. TOTAL
0
CÓD. SERVIÇO | DESCRIÇÃO DO SERVIÇO |  |  |  |  | UNIDADE DE MEDIÇAO
| #N/A |  |  |  |  | #N/A | 0
FECHAMENTO PROVISÓRIO H=2,20m
| COMPRIMENTO TOTAL: |  | 0 | m
| ALTURA: |  | 2.2 | m
|  | TOTAL: | 0 | m²
OBSERVAÇÃO: |  |  |  |  | QUANT. TOTAL
0
CÓD. SERVIÇO | DESCRIÇÃO DO SERVIÇO |  |  |  |  | UNIDADE DE MEDIÇAO
| #N/A |  |  |  |  | #N/A | 0
LIMPEZA DO TERRENO
| ÁREA DO TERRENO |  | 0 | m²
OBSERVAÇÃO: |  |  |  |  | QUANT. TOTAL
0
CÓD. SERVIÇO | DESCRIÇÃO DO SERVIÇO |  |  |  |  | UNIDADE DE MEDIÇAO
| #N/A |  |  |  |  | #N/A | 0
ESCAVAÇÃO P/ RETIRADA DE ESTACAS
| ÁREA DO TERRENO |  | 0 | m²
| ALTURA DE CORTE: |  | 3.5 | m
| VOLUME TOTAL: |  | 0 | m³
OBSERVAÇÃO: |  |  |  |  | QUANT. TOTAL
0
CÓD. SERVIÇO | DESCRIÇÃO DO SERVIÇO |  |  |  |  | UNIDADE DE MEDIÇAO
| #N/A |  |  |  |  | #N/A | 0
ESCAVAÇÃO P/ RETIRADA DE ESTACAS
| ÁREA DO TERRENO |  | 0 | m²
| ALTURA DE CORTE: |  | 3.5 | m
| VOLUME TOTAL: |  | 0 | m³
OBSERVAÇÃO: |  |  |  |  | QUANT. TOTAL
0
CÓD. SERVIÇO | DESCRIÇÃO DO SERVIÇO |  |  |  |  | UNIDADE DE MEDIÇAO
| #N/A |  |  |  |  | #N/A | 0
ESCAVAÇÃO P/ RETIRADA DE ESTACAS
| ÁREA DO TERRENO |  | 0 | m²
| ALTURA DE CORTE: |  | 3.5 | m
| VOLUME TOTAL: |  | 0 | m³
OBSERVAÇÃO: |  |  |  |  | QUANT. TOTAL
0
CÓD. SERVIÇO | DESCRIÇÃO DO SERVIÇO |  |  |  |  | UNIDADE DE MEDIÇAO
| #N/A |  |  |  |  | #N/A | 0
ESCAVAÇÃO P/ RETIRADA DE ESTACAS
| ÁREA DO TERRENO |  | 0 | m²
| ALTURA DE CORTE: |  | 3.5 | m
| VOLUME TOTAL: |  | 0 | m³
OBSERVAÇÃO: |  |  |  |  | QUANT. TOTAL
0
CÓD. SERVIÇO | DESCRIÇÃO DO SERVIÇO |  |  |  |  | UNIDADE DE MEDIÇAO
| #N/A |  |  |  |  | #N/A | 0
ESCAVAÇÃO P/ RETIRADA DE ESTACAS
| ÁREA DO TERRENO |  | 0 | m²
| ALTURA DE CORTE: |  | 3.5 | m
| VOLUME TOTAL: |  | 0 | m³
OBSERVAÇÃO: |  |  |  |  | QUANT. TOTAL
0
CÓD. SERVIÇO | DESCRIÇÃO DO SERVIÇO |  |  |  |  | UNIDADE DE MEDIÇAO
| #N/A |  |  |  |  | #N/A | 0
ESCAVAÇÃO P/ RETIRADA DE ESTACAS
| ÁREA DO TERRENO |  | 0 | m²
| ALTURA DE CORTE: |  | 3.5 | m
| VOLUME TOTAL: |  | 0 | m³
OBSERVAÇÃO: |  |  |  |  | QUANT. TOTAL
0
CÓD. SERVIÇO | DESCRIÇÃO DO SERVIÇO |  |  |  |  | UNIDADE DE MEDIÇAO
| #N/A |  |  |  |  | #N/A | 0
ESCAVAÇÃO P/ RETIRADA DE ESTACAS
| ÁREA DO TERRENO |  | 0 | m²
| ALTURA DE CORTE: |  | 3.5 | m
| VOLUME TOTAL: |  | 0 | m³
OBSERVAÇÃO: |  |  |  |  | QUANT. TOTAL
0
CÓD. SERVIÇO | DESCRIÇÃO DO SERVIÇO |  |  |  |  | UNIDADE DE MEDIÇAO
| #N/A |  |  |  |  | #N/A | 0
ESCAVAÇÃO P/ RETIRADA DE ESTACAS
| ÁREA DO TERRENO |  | 0 | m²
| ALTURA DE CORTE: |  | 3.5 | m
| VOLUME TOTAL: |  | 0 | m³
OBSERVAÇÃO: |  |  |  |  | QUANT. TOTAL
0
CÓD. SERVIÇO | DESCRIÇÃO DO SERVIÇO |  |  |  |  | UNIDADE DE MEDIÇAO
| #N/A |  |  |  |  | #N/A | m³
ESCAVAÇÃO P/ RETIRADA DE ESTACAS
| ÁREA DO TERRENO |  | 0 | m²
| ALTURA DE CORTE: |  | 3.5 | m
| VOLUME TOTAL: |  | 0 | m³
OBSERVAÇÃO: |  |  |  |  | QUANT. TOTAL
m³

## P11 (hidden)
MEMORIA DE CÁLCULO - INFRAESTRUTURA
DIAS & CARDOZO ENGENHARIA LTDA - EPP
CNPJ: 17.695.703/0001-84
I.E.: 304.067.840.110
I.M. 20.014 - CREA 1910355
Av. Líbero de Almeida Silvares, 3368 - Sala 01
Fernandópolis/SP - CEP: 15600-000
OBJETO: | Construção da Vara do Trabalho de Itapetininga-SP
CÓD. SERVIÇO | DESCRIÇÃO DO SERVIÇO |  |  |  |  | UNIDADE DE MEDIÇAO
| #N/A |  |  |  |  | #N/A | 0
REFEITÓRIO
| LARGURA |  | 0 | m
| COMPRIMENTO |  | 5 | m
|  | ÁREA | 0 | m²
OBSERVAÇÃO: |  |  |  |  | QUANT. TOTAL
0
CÓD. SERVIÇO | DESCRIÇÃO DO SERVIÇO |  |  |  |  | UNIDADE DE MEDIÇAO
| #N/A |  |  |  |  | #N/A | 0
CONTAINER ESCRITÓRIO
| QUANTIDADE: |  | 0 | un/mês
| QTD. MESES: |  | 12 | meses
|  | TOTAL: | 0 | meses
OBSERVAÇÃO: |  |  |  |  | QUANT. TOTAL
0
CÓD. SERVIÇO | DESCRIÇÃO DO SERVIÇO |  |  |  |  | UNIDADE DE MEDIÇAO
| #N/A |  |  |  |  | #N/A | 0
CONTAINER SANITÁRIO
| QUANTIDADE: |  | 0 | un/mês
| QTD. MESES: |  | 12 | meses
|  | TOTAL: | 0 | meses
OBSERVAÇÃO: |  |  |  |  | QUANT. TOTAL
0
CÓD. SERVIÇO | DESCRIÇÃO DO SERVIÇO |  |  |  |  | UNIDADE DE MEDIÇAO
| #N/A |  |  |  |  | #N/A | 0
PLACA DE OBRA
| LARGURA |  | 0 | m
| COMPRIMENTO |  | 1.5 | m
|  | ÁREA | 0 | m²
OBSERVAÇÃO: |  |  |  |  | QUANT. TOTAL
0
CÓD. SERVIÇO | DESCRIÇÃO DO SERVIÇO |  |  |  |  | UNIDADE DE MEDIÇAO
| #N/A |  |  |  |  | #N/A | 0
DEPÓSITO DE MATERIAIS
| LARGURA |  | 0 | m
| COMPRIMENTO |  | 10 | m
|  | ÁREA | 0 | m²
OBSERVAÇÃO: |  |  |  |  | QUANT. TOTAL
0
CÓD. SERVIÇO | DESCRIÇÃO DO SERVIÇO |  |  |  |  | UNIDADE DE MEDIÇAO
| #N/A |  |  |  |  | #N/A | 0
FECHAMENTO PROVISÓRIO H=2,20m
| COMPRIMENTO TOTAL: |  | 0 | m
| ALTURA: |  | 2.2 | m
|  | TOTAL: | 0 | m²
OBSERVAÇÃO: |  |  |  |  | QUANT. TOTAL
0
CÓD. SERVIÇO | DESCRIÇÃO DO SERVIÇO |  |  |  |  | UNIDADE DE MEDIÇAO
| #N/A |  |  |  |  | #N/A | 0
LIMPEZA DO TERRENO
| ÁREA DO TERRENO |  | 0 | m²
OBSERVAÇÃO: |  |  |  |  | QUANT. TOTAL
0
CÓD. SERVIÇO | DESCRIÇÃO DO SERVIÇO |  |  |  |  | UNIDADE DE MEDIÇAO
| #N/A |  |  |  |  | #N/A | 0
ESCAVAÇÃO P/ RETIRADA DE ESTACAS
| ÁREA DO TERRENO |  | 0 | m²
| ALTURA DE CORTE: |  | 3.5 | m
| VOLUME TOTAL: |  | 0 | m³
OBSERVAÇÃO: |  |  |  |  | QUANT. TOTAL
0
CÓD. SERVIÇO | DESCRIÇÃO DO SERVIÇO |  |  |  |  | UNIDADE DE MEDIÇAO
| #N/A |  |  |  |  | #N/A | 0
ESCAVAÇÃO P/ RETIRADA DE ESTACAS
| ÁREA DO TERRENO |  | 0 | m²
| ALTURA DE CORTE: |  | 3.5 | m
| VOLUME TOTAL: |  | 0 | m³
OBSERVAÇÃO: |  |  |  |  | QUANT. TOTAL
0
CÓD. SERVIÇO | DESCRIÇÃO DO SERVIÇO |  |  |  |  | UNIDADE DE MEDIÇAO
| #N/A |  |  |  |  | #N/A | 0
ESCAVAÇÃO P/ RETIRADA DE ESTACAS
| ÁREA DO TERRENO |  | 0 | m²
| ALTURA DE CORTE: |  | 3.5 | m
| VOLUME TOTAL: |  | 0 | m³
OBSERVAÇÃO: |  |  |  |  | QUANT. TOTAL
0
CÓD. SERVIÇO | DESCRIÇÃO DO SERVIÇO |  |  |  |  | UNIDADE DE MEDIÇAO
| #N/A |  |  |  |  | #N/A | 0
ESCAVAÇÃO P/ RETIRADA DE ESTACAS
| ÁREA DO TERRENO |  | 0 | m²
| ALTURA DE CORTE: |  | 3.5 | m
| VOLUME TOTAL: |  | 0 | m³
OBSERVAÇÃO: |  |  |  |  | QUANT. TOTAL
0
CÓD. SERVIÇO | DESCRIÇÃO DO SERVIÇO |  |  |  |  | UNIDADE DE MEDIÇAO
| #N/A |  |  |  |  | #N/A | 0
ESCAVAÇÃO P/ RETIRADA DE ESTACAS
| ÁREA DO TERRENO |  | 0 | m²
| ALTURA DE CORTE: |  | 3.5 | m
| VOLUME TOTAL: |  | 0 | m³
OBSERVAÇÃO: |  |  |  |  | QUANT. TOTAL
0
CÓD. SERVIÇO | DESCRIÇÃO DO SERVIÇO |  |  |  |  | UNIDADE DE MEDIÇAO
| #N/A |  |  |  |  | #N/A | 0
ESCAVAÇÃO P/ RETIRADA DE ESTACAS
| ÁREA DO TERRENO |  | 0 | m²
| ALTURA DE CORTE: |  | 3.5 | m
| VOLUME TOTAL: |  | 0 | m³
OBSERVAÇÃO: |  |  |  |  | QUANT. TOTAL
0
CÓD. SERVIÇO | DESCRIÇÃO DO SERVIÇO |  |  |  |  | UNIDADE DE MEDIÇAO
| #N/A |  |  |  |  | #N/A | 0
ESCAVAÇÃO P/ RETIRADA DE ESTACAS
| ÁREA DO TERRENO |  | 0 | m²
| ALTURA DE CORTE: |  | 3.5 | m
| VOLUME TOTAL: |  | 0 | m³
OBSERVAÇÃO: |  |  |  |  | QUANT. TOTAL
0
CÓD. SERVIÇO | DESCRIÇÃO DO SERVIÇO |  |  |  |  | UNIDADE DE MEDIÇAO
| #N/A |  |  |  |  | #N/A | 0
ESCAVAÇÃO P/ RETIRADA DE ESTACAS
| ÁREA DO TERRENO |  | 0 | m²
| ALTURA DE CORTE: |  | 3.5 | m
| VOLUME TOTAL: |  | 0 | m³
OBSERVAÇÃO: |  |  |  |  | QUANT. TOTAL
0
CÓD. SERVIÇO | DESCRIÇÃO DO SERVIÇO |  |  |  |  | UNIDADE DE MEDIÇAO
| #N/A |  |  |  |  | #N/A | m³
ESCAVAÇÃO P/ RETIRADA DE ESTACAS
| ÁREA DO TERRENO |  | 0 | m²
| ALTURA DE CORTE: |  | 3.5 | m
| VOLUME TOTAL: |  | 0 | m³
OBSERVAÇÃO: |  |  |  |  | QUANT. TOTAL
m³

## P12 (hidden)
MEMORIA DE CÁLCULO - INFRAESTRUTURA
DIAS & CARDOZO ENGENHARIA LTDA - EPP
CNPJ: 17.695.703/0001-84
I.E.: 304.067.840.110
I.M. 20.014 - CREA 1910355
Av. Líbero de Almeida Silvares, 3368 - Sala 01
Fernandópolis/SP - CEP: 15600-000
OBJETO: | Construção da Vara do Trabalho de Itapetininga-SP
CÓD. SERVIÇO | DESCRIÇÃO DO SERVIÇO |  |  |  |  | UNIDADE DE MEDIÇAO
| #N/A |  |  |  |  | #N/A | 0
REFEITÓRIO
| LARGURA |  | 0 | m
| COMPRIMENTO |  | 5 | m
|  | ÁREA | 0 | m²
OBSERVAÇÃO: |  |  |  |  | QUANT. TOTAL
0
CÓD. SERVIÇO | DESCRIÇÃO DO SERVIÇO |  |  |  |  | UNIDADE DE MEDIÇAO
| #N/A |  |  |  |  | #N/A | 0
CONTAINER ESCRITÓRIO
| QUANTIDADE: |  | 0 | un/mês
| QTD. MESES: |  | 12 | meses
|  | TOTAL: | 0 | meses
OBSERVAÇÃO: |  |  |  |  | QUANT. TOTAL
0
CÓD. SERVIÇO | DESCRIÇÃO DO SERVIÇO |  |  |  |  | UNIDADE DE MEDIÇAO
| #N/A |  |  |  |  | #N/A | 0
CONTAINER SANITÁRIO
| QUANTIDADE: |  | 0 | un/mês
| QTD. MESES: |  | 12 | meses
|  | TOTAL: | 0 | meses
OBSERVAÇÃO: |  |  |  |  | QUANT. TOTAL
0
CÓD. SERVIÇO | DESCRIÇÃO DO SERVIÇO |  |  |  |  | UNIDADE DE MEDIÇAO
| #N/A |  |  |  |  | #N/A | 0
PLACA DE OBRA
| LARGURA |  | 0 | m
| COMPRIMENTO |  | 1.5 | m
|  | ÁREA | 0 | m²
OBSERVAÇÃO: |  |  |  |  | QUANT. TOTAL
0
CÓD. SERVIÇO | DESCRIÇÃO DO SERVIÇO |  |  |  |  | UNIDADE DE MEDIÇAO
| #N/A |  |  |  |  | #N/A | 0
DEPÓSITO DE MATERIAIS
| LARGURA |  | 0 | m
| COMPRIMENTO |  | 10 | m
|  | ÁREA | 0 | m²
OBSERVAÇÃO: |  |  |  |  | QUANT. TOTAL
0
CÓD. SERVIÇO | DESCRIÇÃO DO SERVIÇO |  |  |  |  | UNIDADE DE MEDIÇAO
| #N/A |  |  |  |  | #N/A | 0
FECHAMENTO PROVISÓRIO H=2,20m
| COMPRIMENTO TOTAL: |  | 0 | m
| ALTURA: |  | 2.2 | m
|  | TOTAL: | 0 | m²
OBSERVAÇÃO: |  |  |  |  | QUANT. TOTAL
0
CÓD. SERVIÇO | DESCRIÇÃO DO SERVIÇO |  |  |  |  | UNIDADE DE MEDIÇAO
| #N/A |  |  |  |  | #N/A | 0
LIMPEZA DO TERRENO
| ÁREA DO TERRENO |  | 0 | m²
OBSERVAÇÃO: |  |  |  |  | QUANT. TOTAL
0
CÓD. SERVIÇO | DESCRIÇÃO DO SERVIÇO |  |  |  |  | UNIDADE DE MEDIÇAO
| #N/A |  |  |  |  | #N/A | 0
ESCAVAÇÃO P/ RETIRADA DE ESTACAS
| ÁREA DO TERRENO |  | 0 | m²
| ALTURA DE CORTE: |  | 3.5 | m
| VOLUME TOTAL: |  | 0 | m³
OBSERVAÇÃO: |  |  |  |  | QUANT. TOTAL
0
CÓD. SERVIÇO | DESCRIÇÃO DO SERVIÇO |  |  |  |  | UNIDADE DE MEDIÇAO
| #N/A |  |  |  |  | #N/A | 0
ESCAVAÇÃO P/ RETIRADA DE ESTACAS
| ÁREA DO TERRENO |  | 0 | m²
| ALTURA DE CORTE: |  | 3.5 | m
| VOLUME TOTAL: |  | 0 | m³
OBSERVAÇÃO: |  |  |  |  | QUANT. TOTAL
0
CÓD. SERVIÇO | DESCRIÇÃO DO SERVIÇO |  |  |  |  | UNIDADE DE MEDIÇAO
| #N/A |  |  |  |  | #N/A | 0
ESCAVAÇÃO P/ RETIRADA DE ESTACAS
| ÁREA DO TERRENO |  | 0 | m²
| ALTURA DE CORTE: |  | 3.5 | m
| VOLUME TOTAL: |  | 0 | m³
OBSERVAÇÃO: |  |  |  |  | QUANT. TOTAL
0
CÓD. SERVIÇO | DESCRIÇÃO DO SERVIÇO |  |  |  |  | UNIDADE DE MEDIÇAO
| #N/A |  |  |  |  | #N/A | 0
ESCAVAÇÃO P/ RETIRADA DE ESTACAS
| ÁREA DO TERRENO |  | 0 | m²
| ALTURA DE CORTE: |  | 3.5 | m
| VOLUME TOTAL: |  | 0 | m³
OBSERVAÇÃO: |  |  |  |  | QUANT. TOTAL
0
CÓD. SERVIÇO | DESCRIÇÃO DO SERVIÇO |  |  |  |  | UNIDADE DE MEDIÇAO
| #N/A |  |  |  |  | #N/A | 0
ESCAVAÇÃO P/ RETIRADA DE ESTACAS
| ÁREA DO TERRENO |  | 0 | m²
| ALTURA DE CORTE: |  | 3.5 | m
| VOLUME TOTAL: |  | 0 | m³
OBSERVAÇÃO: |  |  |  |  | QUANT. TOTAL
0
CÓD. SERVIÇO | DESCRIÇÃO DO SERVIÇO |  |  |  |  | UNIDADE DE MEDIÇAO
| #N/A |  |  |  |  | #N/A | 0
ESCAVAÇÃO P/ RETIRADA DE ESTACAS
| ÁREA DO TERRENO |  | 0 | m²
| ALTURA DE CORTE: |  | 3.5 | m
| VOLUME TOTAL: |  | 0 | m³
OBSERVAÇÃO: |  |  |  |  | QUANT. TOTAL
0
CÓD. SERVIÇO | DESCRIÇÃO DO SERVIÇO |  |  |  |  | UNIDADE DE MEDIÇAO
| #N/A |  |  |  |  | #N/A | 0
ESCAVAÇÃO P/ RETIRADA DE ESTACAS
| ÁREA DO TERRENO |  | 0 | m²
| ALTURA DE CORTE: |  | 3.5 | m
| VOLUME TOTAL: |  | 0 | m³
OBSERVAÇÃO: |  |  |  |  | QUANT. TOTAL
0
CÓD. SERVIÇO | DESCRIÇÃO DO SERVIÇO |  |  |  |  | UNIDADE DE MEDIÇAO
| #N/A |  |  |  |  | #N/A | 0
ESCAVAÇÃO P/ RETIRADA DE ESTACAS
| ÁREA DO TERRENO |  | 0 | m²
| ALTURA DE CORTE: |  | 3.5 | m
| VOLUME TOTAL: |  | 0 | m³
OBSERVAÇÃO: |  |  |  |  | QUANT. TOTAL
0
CÓD. SERVIÇO | DESCRIÇÃO DO SERVIÇO |  |  |  |  | UNIDADE DE MEDIÇAO
| #N/A |  |  |  |  | #N/A | m³
ESCAVAÇÃO P/ RETIRADA DE ESTACAS
| ÁREA DO TERRENO |  | 0 | m²
| ALTURA DE CORTE: |  | 3.5 | m
| VOLUME TOTAL: |  | 0 | m³
OBSERVAÇÃO: |  |  |  |  | QUANT. TOTAL
m³

## P13 (hidden)
MEMORIA DE CÁLCULO - INFRAESTRUTURA
DIAS & CARDOZO ENGENHARIA LTDA - EPP
CNPJ: 17.695.703/0001-84
I.E.: 304.067.840.110
I.M. 20.014 - CREA 1910355
Av. Líbero de Almeida Silvares, 3368 - Sala 01
Fernandópolis/SP - CEP: 15600-000
OBJETO: | Construção da Vara do Trabalho de Itapetininga-SP
CÓD. SERVIÇO | DESCRIÇÃO DO SERVIÇO |  |  |  |  | UNIDADE DE MEDIÇAO
| #N/A |  |  |  |  | #N/A | 0
REFEITÓRIO
| LARGURA |  | 0 | m
| COMPRIMENTO |  | 5 | m
|  | ÁREA | 0 | m²
OBSERVAÇÃO: |  |  |  |  | QUANT. TOTAL
0
CÓD. SERVIÇO | DESCRIÇÃO DO SERVIÇO |  |  |  |  | UNIDADE DE MEDIÇAO
| #N/A |  |  |  |  | #N/A | 0
CONTAINER ESCRITÓRIO
| QUANTIDADE: |  | 0 | un/mês
| QTD. MESES: |  | 12 | meses
|  | TOTAL: | 0 | meses
OBSERVAÇÃO: |  |  |  |  | QUANT. TOTAL
0
CÓD. SERVIÇO | DESCRIÇÃO DO SERVIÇO |  |  |  |  | UNIDADE DE MEDIÇAO
| #N/A |  |  |  |  | #N/A | 0
CONTAINER SANITÁRIO
| QUANTIDADE: |  | 0 | un/mês
| QTD. MESES: |  | 12 | meses
|  | TOTAL: | 0 | meses
OBSERVAÇÃO: |  |  |  |  | QUANT. TOTAL
0
CÓD. SERVIÇO | DESCRIÇÃO DO SERVIÇO |  |  |  |  | UNIDADE DE MEDIÇAO
| #N/A |  |  |  |  | #N/A | 0
PLACA DE OBRA
| LARGURA |  | 0 | m
| COMPRIMENTO |  | 1.5 | m
|  | ÁREA | 0 | m²
OBSERVAÇÃO: |  |  |  |  | QUANT. TOTAL
0
CÓD. SERVIÇO | DESCRIÇÃO DO SERVIÇO |  |  |  |  | UNIDADE DE MEDIÇAO
| #N/A |  |  |  |  | #N/A | 0
DEPÓSITO DE MATERIAIS
| LARGURA |  | 0 | m
| COMPRIMENTO |  | 10 | m
|  | ÁREA | 0 | m²
OBSERVAÇÃO: |  |  |  |  | QUANT. TOTAL
0
CÓD. SERVIÇO | DESCRIÇÃO DO SERVIÇO |  |  |  |  | UNIDADE DE MEDIÇAO
| #N/A |  |  |  |  | #N/A | 0
FECHAMENTO PROVISÓRIO H=2,20m
| COMPRIMENTO TOTAL: |  | 0 | m
| ALTURA: |  | 2.2 | m
|  | TOTAL: | 0 | m²
OBSERVAÇÃO: |  |  |  |  | QUANT. TOTAL
0
CÓD. SERVIÇO | DESCRIÇÃO DO SERVIÇO |  |  |  |  | UNIDADE DE MEDIÇAO
| #N/A |  |  |  |  | #N/A | 0
LIMPEZA DO TERRENO
| ÁREA DO TERRENO |  | 0 | m²
OBSERVAÇÃO: |  |  |  |  | QUANT. TOTAL
0
CÓD. SERVIÇO | DESCRIÇÃO DO SERVIÇO |  |  |  |  | UNIDADE DE MEDIÇAO
| #N/A |  |  |  |  | #N/A | 0
ESCAVAÇÃO P/ RETIRADA DE ESTACAS
| ÁREA DO TERRENO |  | 0 | m²
| ALTURA DE CORTE: |  | 3.5 | m
| VOLUME TOTAL: |  | 0 | m³
OBSERVAÇÃO: |  |  |  |  | QUANT. TOTAL
0
CÓD. SERVIÇO | DESCRIÇÃO DO SERVIÇO |  |  |  |  | UNIDADE DE MEDIÇAO
| #N/A |  |  |  |  | #N/A | 0
ESCAVAÇÃO P/ RETIRADA DE ESTACAS
| ÁREA DO TERRENO |  | 0 | m²
| ALTURA DE CORTE: |  | 3.5 | m
| VOLUME TOTAL: |  | 0 | m³
OBSERVAÇÃO: |  |  |  |  | QUANT. TOTAL
0
CÓD. SERVIÇO | DESCRIÇÃO DO SERVIÇO |  |  |  |  | UNIDADE DE MEDIÇAO
| #N/A |  |  |  |  | #N/A | 0
ESCAVAÇÃO P/ RETIRADA DE ESTACAS
| ÁREA DO TERRENO |  | 0 | m²
| ALTURA DE CORTE: |  | 3.5 | m
| VOLUME TOTAL: |  | 0 | m³
OBSERVAÇÃO: |  |  |  |  | QUANT. TOTAL
0
CÓD. SERVIÇO | DESCRIÇÃO DO SERVIÇO |  |  |  |  | UNIDADE DE MEDIÇAO
| #N/A |  |  |  |  | #N/A | 0
ESCAVAÇÃO P/ RETIRADA DE ESTACAS
| ÁREA DO TERRENO |  | 0 | m²
| ALTURA DE CORTE: |  | 3.5 | m
| VOLUME TOTAL: |  | 0 | m³
OBSERVAÇÃO: |  |  |  |  | QUANT. TOTAL
0
CÓD. SERVIÇO | DESCRIÇÃO DO SERVIÇO |  |  |  |  | UNIDADE DE MEDIÇAO
| #N/A |  |  |  |  | #N/A | 0
ESCAVAÇÃO P/ RETIRADA DE ESTACAS
| ÁREA DO TERRENO |  | 0 | m²
| ALTURA DE CORTE: |  | 3.5 | m
| VOLUME TOTAL: |  | 0 | m³
OBSERVAÇÃO: |  |  |  |  | QUANT. TOTAL
0
CÓD. SERVIÇO | DESCRIÇÃO DO SERVIÇO |  |  |  |  | UNIDADE DE MEDIÇAO
| #N/A |  |  |  |  | #N/A | 0
ESCAVAÇÃO P/ RETIRADA DE ESTACAS
| ÁREA DO TERRENO |  | 0 | m²
| ALTURA DE CORTE: |  | 3.5 | m
| VOLUME TOTAL: |  | 0 | m³
OBSERVAÇÃO: |  |  |  |  | QUANT. TOTAL
0
CÓD. SERVIÇO | DESCRIÇÃO DO SERVIÇO |  |  |  |  | UNIDADE DE MEDIÇAO
| #N/A |  |  |  |  | #N/A | 0
ESCAVAÇÃO P/ RETIRADA DE ESTACAS
| ÁREA DO TERRENO |  | 0 | m²
| ALTURA DE CORTE: |  | 3.5 | m
| VOLUME TOTAL: |  | 0 | m³
OBSERVAÇÃO: |  |  |  |  | QUANT. TOTAL
0
CÓD. SERVIÇO | DESCRIÇÃO DO SERVIÇO |  |  |  |  | UNIDADE DE MEDIÇAO
| #N/A |  |  |  |  | #N/A | 0
ESCAVAÇÃO P/ RETIRADA DE ESTACAS
| ÁREA DO TERRENO |  | 0 | m²
| ALTURA DE CORTE: |  | 3.5 | m
| VOLUME TOTAL: |  | 0 | m³
OBSERVAÇÃO: |  |  |  |  | QUANT. TOTAL
0
CÓD. SERVIÇO | DESCRIÇÃO DO SERVIÇO |  |  |  |  | UNIDADE DE MEDIÇAO
| #N/A |  |  |  |  | #N/A | m³
ESCAVAÇÃO P/ RETIRADA DE ESTACAS
| ÁREA DO TERRENO |  | 0 | m²
| ALTURA DE CORTE: |  | 3.5 | m
| VOLUME TOTAL: |  | 0 | m³
OBSERVAÇÃO: |  |  |  |  | QUANT. TOTAL
m³

## P14 (hidden)
MEMORIA DE CÁLCULO - INFRAESTRUTURA
DIAS & CARDOZO ENGENHARIA LTDA - EPP
CNPJ: 17.695.703/0001-84
I.E.: 304.067.840.110
I.M. 20.014 - CREA 1910355
Av. Líbero de Almeida Silvares, 3368 - Sala 01
Fernandópolis/SP - CEP: 15600-000
OBJETO: | Construção da Vara do Trabalho de Itapetininga-SP
CÓD. SERVIÇO | DESCRIÇÃO DO SERVIÇO |  |  |  |  | UNIDADE DE MEDIÇAO
| #N/A |  |  |  |  | #N/A | 0
REFEITÓRIO
| LARGURA |  | 0 | m
| COMPRIMENTO |  | 5 | m
|  | ÁREA | 0 | m²
OBSERVAÇÃO: |  |  |  |  | QUANT. TOTAL
0
CÓD. SERVIÇO | DESCRIÇÃO DO SERVIÇO |  |  |  |  | UNIDADE DE MEDIÇAO
| #N/A |  |  |  |  | #N/A | 0
CONTAINER ESCRITÓRIO
| QUANTIDADE: |  | 0 | un/mês
| QTD. MESES: |  | 12 | meses
|  | TOTAL: | 0 | meses
OBSERVAÇÃO: |  |  |  |  | QUANT. TOTAL
0
CÓD. SERVIÇO | DESCRIÇÃO DO SERVIÇO |  |  |  |  | UNIDADE DE MEDIÇAO
| #N/A |  |  |  |  | #N/A | 0
CONTAINER SANITÁRIO
| QUANTIDADE: |  | 0 | un/mês
| QTD. MESES: |  | 12 | meses
|  | TOTAL: | 0 | meses
OBSERVAÇÃO: |  |  |  |  | QUANT. TOTAL
0
CÓD. SERVIÇO | DESCRIÇÃO DO SERVIÇO |  |  |  |  | UNIDADE DE MEDIÇAO
| #N/A |  |  |  |  | #N/A | 0
PLACA DE OBRA
| LARGURA |  | 0 | m
| COMPRIMENTO |  | 1.5 | m
|  | ÁREA | 0 | m²
OBSERVAÇÃO: |  |  |  |  | QUANT. TOTAL
0
CÓD. SERVIÇO | DESCRIÇÃO DO SERVIÇO |  |  |  |  | UNIDADE DE MEDIÇAO
| #N/A |  |  |  |  | #N/A | 0
DEPÓSITO DE MATERIAIS
| LARGURA |  | 0 | m
| COMPRIMENTO |  | 10 | m
|  | ÁREA | 0 | m²
OBSERVAÇÃO: |  |  |  |  | QUANT. TOTAL
0
CÓD. SERVIÇO | DESCRIÇÃO DO SERVIÇO |  |  |  |  | UNIDADE DE MEDIÇAO
| #N/A |  |  |  |  | #N/A | 0
FECHAMENTO PROVISÓRIO H=2,20m
| COMPRIMENTO TOTAL: |  | 0 | m
| ALTURA: |  | 2.2 | m
|  | TOTAL: | 0 | m²
OBSERVAÇÃO: |  |  |  |  | QUANT. TOTAL
0
CÓD. SERVIÇO | DESCRIÇÃO DO SERVIÇO |  |  |  |  | UNIDADE DE MEDIÇAO
| #N/A |  |  |  |  | #N/A | 0
LIMPEZA DO TERRENO
| ÁREA DO TERRENO |  | 0 | m²
OBSERVAÇÃO: |  |  |  |  | QUANT. TOTAL
0
CÓD. SERVIÇO | DESCRIÇÃO DO SERVIÇO |  |  |  |  | UNIDADE DE MEDIÇAO
| #N/A |  |  |  |  | #N/A | 0
ESCAVAÇÃO P/ RETIRADA DE ESTACAS
| ÁREA DO TERRENO |  | 0 | m²
| ALTURA DE CORTE: |  | 3.5 | m
| VOLUME TOTAL: |  | 0 | m³
OBSERVAÇÃO: |  |  |  |  | QUANT. TOTAL
0
CÓD. SERVIÇO | DESCRIÇÃO DO SERVIÇO |  |  |  |  | UNIDADE DE MEDIÇAO
| #N/A |  |  |  |  | #N/A | 0
ESCAVAÇÃO P/ RETIRADA DE ESTACAS
| ÁREA DO TERRENO |  | 0 | m²
| ALTURA DE CORTE: |  | 3.5 | m
| VOLUME TOTAL: |  | 0 | m³
OBSERVAÇÃO: |  |  |  |  | QUANT. TOTAL
0
CÓD. SERVIÇO | DESCRIÇÃO DO SERVIÇO |  |  |  |  | UNIDADE DE MEDIÇAO
| #N/A |  |  |  |  | #N/A | 0
ESCAVAÇÃO P/ RETIRADA DE ESTACAS
| ÁREA DO TERRENO |  | 0 | m²
| ALTURA DE CORTE: |  | 3.5 | m
| VOLUME TOTAL: |  | 0 | m³
OBSERVAÇÃO: |  |  |  |  | QUANT. TOTAL
0
CÓD. SERVIÇO | DESCRIÇÃO DO SERVIÇO |  |  |  |  | UNIDADE DE MEDIÇAO
| #N/A |  |  |  |  | #N/A | 0
ESCAVAÇÃO P/ RETIRADA DE ESTACAS
| ÁREA DO TERRENO |  | 0 | m²
| ALTURA DE CORTE: |  | 3.5 | m
| VOLUME TOTAL: |  | 0 | m³
OBSERVAÇÃO: |  |  |  |  | QUANT. TOTAL
0
CÓD. SERVIÇO | DESCRIÇÃO DO SERVIÇO |  |  |  |  | UNIDADE DE MEDIÇAO
| #N/A |  |  |  |  | #N/A | 0
ESCAVAÇÃO P/ RETIRADA DE ESTACAS
| ÁREA DO TERRENO |  | 0 | m²
| ALTURA DE CORTE: |  | 3.5 | m
| VOLUME TOTAL: |  | 0 | m³
OBSERVAÇÃO: |  |  |  |  | QUANT. TOTAL
0
CÓD. SERVIÇO | DESCRIÇÃO DO SERVIÇO |  |  |  |  | UNIDADE DE MEDIÇAO
| #N/A |  |  |  |  | #N/A | 0
ESCAVAÇÃO P/ RETIRADA DE ESTACAS
| ÁREA DO TERRENO |  | 0 | m²
| ALTURA DE CORTE: |  | 3.5 | m
| VOLUME TOTAL: |  | 0 | m³
OBSERVAÇÃO: |  |  |  |  | QUANT. TOTAL
0
CÓD. SERVIÇO | DESCRIÇÃO DO SERVIÇO |  |  |  |  | UNIDADE DE MEDIÇAO
| #N/A |  |  |  |  | #N/A | 0
ESCAVAÇÃO P/ RETIRADA DE ESTACAS
| ÁREA DO TERRENO |  | 0 | m²
| ALTURA DE CORTE: |  | 3.5 | m
| VOLUME TOTAL: |  | 0 | m³
OBSERVAÇÃO: |  |  |  |  | QUANT. TOTAL
0
CÓD. SERVIÇO | DESCRIÇÃO DO SERVIÇO |  |  |  |  | UNIDADE DE MEDIÇAO
| #N/A |  |  |  |  | #N/A | 0
ESCAVAÇÃO P/ RETIRADA DE ESTACAS
| ÁREA DO TERRENO |  | 0 | m²
| ALTURA DE CORTE: |  | 3.5 | m
| VOLUME TOTAL: |  | 0 | m³
OBSERVAÇÃO: |  |  |  |  | QUANT. TOTAL
0
CÓD. SERVIÇO | DESCRIÇÃO DO SERVIÇO |  |  |  |  | UNIDADE DE MEDIÇAO
| #N/A |  |  |  |  | #N/A | m³
ESCAVAÇÃO P/ RETIRADA DE ESTACAS
| ÁREA DO TERRENO |  | 0 | m²
| ALTURA DE CORTE: |  | 3.5 | m
| VOLUME TOTAL: |  | 0 | m³
OBSERVAÇÃO: |  |  |  |  | QUANT. TOTAL
m³

## P15 (hidden)
MEMORIA DE CÁLCULO - INFRAESTRUTURA
DIAS & CARDOZO ENGENHARIA LTDA - EPP
CNPJ: 17.695.703/0001-84
I.E.: 304.067.840.110
I.M. 20.014 - CREA 1910355
Av. Líbero de Almeida Silvares, 3368 - Sala 01
Fernandópolis/SP - CEP: 15600-000
OBJETO: | Construção da Vara do Trabalho de Itapetininga-SP
CÓD. SERVIÇO | DESCRIÇÃO DO SERVIÇO |  |  |  |  | UNIDADE DE MEDIÇAO
| #N/A |  |  |  |  | #N/A | 0
REFEITÓRIO
| LARGURA |  | 0 | m
| COMPRIMENTO |  | 5 | m
|  | ÁREA | 0 | m²
OBSERVAÇÃO: |  |  |  |  | QUANT. TOTAL
0
CÓD. SERVIÇO | DESCRIÇÃO DO SERVIÇO |  |  |  |  | UNIDADE DE MEDIÇAO
| #N/A |  |  |  |  | #N/A | 0
CONTAINER ESCRITÓRIO
| QUANTIDADE: |  | 0 | un/mês
| QTD. MESES: |  | 12 | meses
|  | TOTAL: | 0 | meses
OBSERVAÇÃO: |  |  |  |  | QUANT. TOTAL
0
CÓD. SERVIÇO | DESCRIÇÃO DO SERVIÇO |  |  |  |  | UNIDADE DE MEDIÇAO
| #N/A |  |  |  |  | #N/A | 0
CONTAINER SANITÁRIO
| QUANTIDADE: |  | 0 | un/mês
| QTD. MESES: |  | 12 | meses
|  | TOTAL: | 0 | meses
OBSERVAÇÃO: |  |  |  |  | QUANT. TOTAL
0
CÓD. SERVIÇO | DESCRIÇÃO DO SERVIÇO |  |  |  |  | UNIDADE DE MEDIÇAO
| #N/A |  |  |  |  | #N/A | 0
PLACA DE OBRA
| LARGURA |  | 0 | m
| COMPRIMENTO |  | 1.5 | m
|  | ÁREA | 0 | m²
OBSERVAÇÃO: |  |  |  |  | QUANT. TOTAL
0
CÓD. SERVIÇO | DESCRIÇÃO DO SERVIÇO |  |  |  |  | UNIDADE DE MEDIÇAO
| #N/A |  |  |  |  | #N/A | 0
DEPÓSITO DE MATERIAIS
| LARGURA |  | 0 | m
| COMPRIMENTO |  | 10 | m
|  | ÁREA | 0 | m²
OBSERVAÇÃO: |  |  |  |  | QUANT. TOTAL
0
CÓD. SERVIÇO | DESCRIÇÃO DO SERVIÇO |  |  |  |  | UNIDADE DE MEDIÇAO
| #N/A |  |  |  |  | #N/A | 0
FECHAMENTO PROVISÓRIO H=2,20m
| COMPRIMENTO TOTAL: |  | 0 | m
| ALTURA: |  | 2.2 | m
|  | TOTAL: | 0 | m²
OBSERVAÇÃO: |  |  |  |  | QUANT. TOTAL
0
CÓD. SERVIÇO | DESCRIÇÃO DO SERVIÇO |  |  |  |  | UNIDADE DE MEDIÇAO
| #N/A |  |  |  |  | #N/A | 0
LIMPEZA DO TERRENO
| ÁREA DO TERRENO |  | 0 | m²
OBSERVAÇÃO: |  |  |  |  | QUANT. TOTAL
0
CÓD. SERVIÇO | DESCRIÇÃO DO SERVIÇO |  |  |  |  | UNIDADE DE MEDIÇAO
| #N/A |  |  |  |  | #N/A | 0
ESCAVAÇÃO P/ RETIRADA DE ESTACAS
| ÁREA DO TERRENO |  | 0 | m²
| ALTURA DE CORTE: |  | 3.5 | m
| VOLUME TOTAL: |  | 0 | m³
OBSERVAÇÃO: |  |  |  |  | QUANT. TOTAL
0
CÓD. SERVIÇO | DESCRIÇÃO DO SERVIÇO |  |  |  |  | UNIDADE DE MEDIÇAO
| #N/A |  |  |  |  | #N/A | 0
ESCAVAÇÃO P/ RETIRADA DE ESTACAS
| ÁREA DO TERRENO |  | 0 | m²
| ALTURA DE CORTE: |  | 3.5 | m
| VOLUME TOTAL: |  | 0 | m³
OBSERVAÇÃO: |  |  |  |  | QUANT. TOTAL
0
CÓD. SERVIÇO | DESCRIÇÃO DO SERVIÇO |  |  |  |  | UNIDADE DE MEDIÇAO
| #N/A |  |  |  |  | #N/A | 0
ESCAVAÇÃO P/ RETIRADA DE ESTACAS
| ÁREA DO TERRENO |  | 0 | m²
| ALTURA DE CORTE: |  | 3.5 | m
| VOLUME TOTAL: |  | 0 | m³
OBSERVAÇÃO: |  |  |  |  | QUANT. TOTAL
0
CÓD. SERVIÇO | DESCRIÇÃO DO SERVIÇO |  |  |  |  | UNIDADE DE MEDIÇAO
| #N/A |  |  |  |  | #N/A | 0
ESCAVAÇÃO P/ RETIRADA DE ESTACAS
| ÁREA DO TERRENO |  | 0 | m²
| ALTURA DE CORTE: |  | 3.5 | m
| VOLUME TOTAL: |  | 0 | m³
OBSERVAÇÃO: |  |  |  |  | QUANT. TOTAL
0
CÓD. SERVIÇO | DESCRIÇÃO DO SERVIÇO |  |  |  |  | UNIDADE DE MEDIÇAO
| #N/A |  |  |  |  | #N/A | 0
ESCAVAÇÃO P/ RETIRADA DE ESTACAS
| ÁREA DO TERRENO |  | 0 | m²
| ALTURA DE CORTE: |  | 3.5 | m
| VOLUME TOTAL: |  | 0 | m³
OBSERVAÇÃO: |  |  |  |  | QUANT. TOTAL
0
CÓD. SERVIÇO | DESCRIÇÃO DO SERVIÇO |  |  |  |  | UNIDADE DE MEDIÇAO
| #N/A |  |  |  |  | #N/A | 0
ESCAVAÇÃO P/ RETIRADA DE ESTACAS
| ÁREA DO TERRENO |  | 0 | m²
| ALTURA DE CORTE: |  | 3.5 | m
| VOLUME TOTAL: |  | 0 | m³
OBSERVAÇÃO: |  |  |  |  | QUANT. TOTAL
0
CÓD. SERVIÇO | DESCRIÇÃO DO SERVIÇO |  |  |  |  | UNIDADE DE MEDIÇAO
| #N/A |  |  |  |  | #N/A | 0
ESCAVAÇÃO P/ RETIRADA DE ESTACAS
| ÁREA DO TERRENO |  | 0 | m²
| ALTURA DE CORTE: |  | 3.5 | m
| VOLUME TOTAL: |  | 0 | m³
OBSERVAÇÃO: |  |  |  |  | QUANT. TOTAL
0
CÓD. SERVIÇO | DESCRIÇÃO DO SERVIÇO |  |  |  |  | UNIDADE DE MEDIÇAO
| #N/A |  |  |  |  | #N/A | 0
ESCAVAÇÃO P/ RETIRADA DE ESTACAS
| ÁREA DO TERRENO |  | 0 | m²
| ALTURA DE CORTE: |  | 3.5 | m
| VOLUME TOTAL: |  | 0 | m³
OBSERVAÇÃO: |  |  |  |  | QUANT. TOTAL
0
CÓD. SERVIÇO | DESCRIÇÃO DO SERVIÇO |  |  |  |  | UNIDADE DE MEDIÇAO
| #N/A |  |  |  |  | #N/A | m³
ESCAVAÇÃO P/ RETIRADA DE ESTACAS
| ÁREA DO TERRENO |  | 0 | m²
| ALTURA DE CORTE: |  | 3.5 | m
| VOLUME TOTAL: |  | 0 | m³
OBSERVAÇÃO: |  |  |  |  | QUANT. TOTAL
m³

## P16 (hidden)
MEMORIA DE CÁLCULO - INFRAESTRUTURA
DIAS & CARDOZO ENGENHARIA LTDA - EPP
CNPJ: 17.695.703/0001-84
I.E.: 304.067.840.110
I.M. 20.014 - CREA 1910355
Av. Líbero de Almeida Silvares, 3368 - Sala 01
Fernandópolis/SP - CEP: 15600-000
OBJETO: | Construção da Vara do Trabalho de Itapetininga-SP
CÓD. SERVIÇO | DESCRIÇÃO DO SERVIÇO |  |  |  |  | UNIDADE DE MEDIÇAO
| #N/A |  |  |  |  | #N/A | 0
REFEITÓRIO
| LARGURA |  | 0 | m
| COMPRIMENTO |  | 5 | m
|  | ÁREA | 0 | m²
OBSERVAÇÃO: |  |  |  |  | QUANT. TOTAL
0
CÓD. SERVIÇO | DESCRIÇÃO DO SERVIÇO |  |  |  |  | UNIDADE DE MEDIÇAO
| #N/A |  |  |  |  | #N/A | 0
CONTAINER ESCRITÓRIO
| QUANTIDADE: |  | 0 | un/mês
| QTD. MESES: |  | 12 | meses
|  | TOTAL: | 0 | meses
OBSERVAÇÃO: |  |  |  |  | QUANT. TOTAL
0
CÓD. SERVIÇO | DESCRIÇÃO DO SERVIÇO |  |  |  |  | UNIDADE DE MEDIÇAO
| #N/A |  |  |  |  | #N/A | 0
CONTAINER SANITÁRIO
| QUANTIDADE: |  | 0 | un/mês
| QTD. MESES: |  | 12 | meses
|  | TOTAL: | 0 | meses
OBSERVAÇÃO: |  |  |  |  | QUANT. TOTAL
0
CÓD. SERVIÇO | DESCRIÇÃO DO SERVIÇO |  |  |  |  | UNIDADE DE MEDIÇAO
| #N/A |  |  |  |  | #N/A | 0
PLACA DE OBRA
| LARGURA |  | 0 | m
| COMPRIMENTO |  | 1.5 | m
|  | ÁREA | 0 | m²
OBSERVAÇÃO: |  |  |  |  | QUANT. TOTAL
0
CÓD. SERVIÇO | DESCRIÇÃO DO SERVIÇO |  |  |  |  | UNIDADE DE MEDIÇAO
| #N/A |  |  |  |  | #N/A | 0
DEPÓSITO DE MATERIAIS
| LARGURA |  | 0 | m
| COMPRIMENTO |  | 10 | m
|  | ÁREA | 0 | m²
OBSERVAÇÃO: |  |  |  |  | QUANT. TOTAL
0
CÓD. SERVIÇO | DESCRIÇÃO DO SERVIÇO |  |  |  |  | UNIDADE DE MEDIÇAO
| #N/A |  |  |  |  | #N/A | 0
FECHAMENTO PROVISÓRIO H=2,20m
| COMPRIMENTO TOTAL: |  | 0 | m
| ALTURA: |  | 2.2 | m
|  | TOTAL: | 0 | m²
OBSERVAÇÃO: |  |  |  |  | QUANT. TOTAL
0
CÓD. SERVIÇO | DESCRIÇÃO DO SERVIÇO |  |  |  |  | UNIDADE DE MEDIÇAO
| #N/A |  |  |  |  | #N/A | 0
LIMPEZA DO TERRENO
| ÁREA DO TERRENO |  | 0 | m²
OBSERVAÇÃO: |  |  |  |  | QUANT. TOTAL
0
CÓD. SERVIÇO | DESCRIÇÃO DO SERVIÇO |  |  |  |  | UNIDADE DE MEDIÇAO
| #N/A |  |  |  |  | #N/A | 0
ESCAVAÇÃO P/ RETIRADA DE ESTACAS
| ÁREA DO TERRENO |  | 0 | m²
| ALTURA DE CORTE: |  | 3.5 | m
| VOLUME TOTAL: |  | 0 | m³
OBSERVAÇÃO: |  |  |  |  | QUANT. TOTAL
0
CÓD. SERVIÇO | DESCRIÇÃO DO SERVIÇO |  |  |  |  | UNIDADE DE MEDIÇAO
| #N/A |  |  |  |  | #N/A | 0
ESCAVAÇÃO P/ RETIRADA DE ESTACAS
| ÁREA DO TERRENO |  | 0 | m²
| ALTURA DE CORTE: |  | 3.5 | m
| VOLUME TOTAL: |  | 0 | m³
OBSERVAÇÃO: |  |  |  |  | QUANT. TOTAL
0
CÓD. SERVIÇO | DESCRIÇÃO DO SERVIÇO |  |  |  |  | UNIDADE DE MEDIÇAO
| #N/A |  |  |  |  | #N/A | 0
ESCAVAÇÃO P/ RETIRADA DE ESTACAS
| ÁREA DO TERRENO |  | 0 | m²
| ALTURA DE CORTE: |  | 3.5 | m
| VOLUME TOTAL: |  | 0 | m³
OBSERVAÇÃO: |  |  |  |  | QUANT. TOTAL
0
CÓD. SERVIÇO | DESCRIÇÃO DO SERVIÇO |  |  |  |  | UNIDADE DE MEDIÇAO
| #N/A |  |  |  |  | #N/A | 0
ESCAVAÇÃO P/ RETIRADA DE ESTACAS
| ÁREA DO TERRENO |  | 0 | m²
| ALTURA DE CORTE: |  | 3.5 | m
| VOLUME TOTAL: |  | 0 | m³
OBSERVAÇÃO: |  |  |  |  | QUANT. TOTAL
0
CÓD. SERVIÇO | DESCRIÇÃO DO SERVIÇO |  |  |  |  | UNIDADE DE MEDIÇAO
| #N/A |  |  |  |  | #N/A | 0
ESCAVAÇÃO P/ RETIRADA DE ESTACAS
| ÁREA DO TERRENO |  | 0 | m²
| ALTURA DE CORTE: |  | 3.5 | m
| VOLUME TOTAL: |  | 0 | m³
OBSERVAÇÃO: |  |  |  |  | QUANT. TOTAL
0
CÓD. SERVIÇO | DESCRIÇÃO DO SERVIÇO |  |  |  |  | UNIDADE DE MEDIÇAO
| #N/A |  |  |  |  | #N/A | 0
ESCAVAÇÃO P/ RETIRADA DE ESTACAS
| ÁREA DO TERRENO |  | 0 | m²
| ALTURA DE CORTE: |  | 3.5 | m
| VOLUME TOTAL: |  | 0 | m³
OBSERVAÇÃO: |  |  |  |  | QUANT. TOTAL
0
CÓD. SERVIÇO | DESCRIÇÃO DO SERVIÇO |  |  |  |  | UNIDADE DE MEDIÇAO
| #N/A |  |  |  |  | #N/A | 0
ESCAVAÇÃO P/ RETIRADA DE ESTACAS
| ÁREA DO TERRENO |  | 0 | m²
| ALTURA DE CORTE: |  | 3.5 | m
| VOLUME TOTAL: |  | 0 | m³
OBSERVAÇÃO: |  |  |  |  | QUANT. TOTAL
0
CÓD. SERVIÇO | DESCRIÇÃO DO SERVIÇO |  |  |  |  | UNIDADE DE MEDIÇAO
| #N/A |  |  |  |  | #N/A | 0
ESCAVAÇÃO P/ RETIRADA DE ESTACAS
| ÁREA DO TERRENO |  | 0 | m²
| ALTURA DE CORTE: |  | 3.5 | m
| VOLUME TOTAL: |  | 0 | m³
OBSERVAÇÃO: |  |  |  |  | QUANT. TOTAL
0
CÓD. SERVIÇO | DESCRIÇÃO DO SERVIÇO |  |  |  |  | UNIDADE DE MEDIÇAO
| #N/A |  |  |  |  | #N/A | m³
ESCAVAÇÃO P/ RETIRADA DE ESTACAS
| ÁREA DO TERRENO |  | 0 | m²
| ALTURA DE CORTE: |  | 3.5 | m
| VOLUME TOTAL: |  | 0 | m³
OBSERVAÇÃO: |  |  |  |  | QUANT. TOTAL
m³

## P17 (hidden)
MEMORIA DE CÁLCULO - INFRAESTRUTURA
DIAS & CARDOZO ENGENHARIA LTDA - EPP
CNPJ: 17.695.703/0001-84
I.E.: 304.067.840.110
I.M. 20.014 - CREA 1910355
Av. Líbero de Almeida Silvares, 3368 - Sala 01
Fernandópolis/SP - CEP: 15600-000
OBJETO: | Construção da Vara do Trabalho de Itapetininga-SP
CÓD. SERVIÇO | DESCRIÇÃO DO SERVIÇO |  |  |  |  | UNIDADE DE MEDIÇAO
| #N/A |  |  |  |  | #N/A | 0
REFEITÓRIO
| LARGURA |  | 0 | m
| COMPRIMENTO |  | 5 | m
|  | ÁREA | 0 | m²
OBSERVAÇÃO: |  |  |  |  | QUANT. TOTAL
0
CÓD. SERVIÇO | DESCRIÇÃO DO SERVIÇO |  |  |  |  | UNIDADE DE MEDIÇAO
| #N/A |  |  |  |  | #N/A | 0
CONTAINER ESCRITÓRIO
| QUANTIDADE: |  | 0 | un/mês
| QTD. MESES: |  | 12 | meses
|  | TOTAL: | 0 | meses
OBSERVAÇÃO: |  |  |  |  | QUANT. TOTAL
0
CÓD. SERVIÇO | DESCRIÇÃO DO SERVIÇO |  |  |  |  | UNIDADE DE MEDIÇAO
| #N/A |  |  |  |  | #N/A | 0
CONTAINER SANITÁRIO
| QUANTIDADE: |  | 0 | un/mês
| QTD. MESES: |  | 12 | meses
|  | TOTAL: | 0 | meses
OBSERVAÇÃO: |  |  |  |  | QUANT. TOTAL
0
CÓD. SERVIÇO | DESCRIÇÃO DO SERVIÇO |  |  |  |  | UNIDADE DE MEDIÇAO
| #N/A |  |  |  |  | #N/A | 0
PLACA DE OBRA
| LARGURA |  | 0 | m
| COMPRIMENTO |  | 1.5 | m
|  | ÁREA | 0 | m²
OBSERVAÇÃO: |  |  |  |  | QUANT. TOTAL
0
CÓD. SERVIÇO | DESCRIÇÃO DO SERVIÇO |  |  |  |  | UNIDADE DE MEDIÇAO
| #N/A |  |  |  |  | #N/A | 0
DEPÓSITO DE MATERIAIS
| LARGURA |  | 0 | m
| COMPRIMENTO |  | 10 | m
|  | ÁREA | 0 | m²
OBSERVAÇÃO: |  |  |  |  | QUANT. TOTAL
0
CÓD. SERVIÇO | DESCRIÇÃO DO SERVIÇO |  |  |  |  | UNIDADE DE MEDIÇAO
| #N/A |  |  |  |  | #N/A | 0
FECHAMENTO PROVISÓRIO H=2,20m
| COMPRIMENTO TOTAL: |  | 0 | m
| ALTURA: |  | 2.2 | m
|  | TOTAL: | 0 | m²
OBSERVAÇÃO: |  |  |  |  | QUANT. TOTAL
0
CÓD. SERVIÇO | DESCRIÇÃO DO SERVIÇO |  |  |  |  | UNIDADE DE MEDIÇAO
| #N/A |  |  |  |  | #N/A | 0
LIMPEZA DO TERRENO
| ÁREA DO TERRENO |  | 0 | m²
OBSERVAÇÃO: |  |  |  |  | QUANT. TOTAL
0
CÓD. SERVIÇO | DESCRIÇÃO DO SERVIÇO |  |  |  |  | UNIDADE DE MEDIÇAO
| #N/A |  |  |  |  | #N/A | 0
ESCAVAÇÃO P/ RETIRADA DE ESTACAS
| ÁREA DO TERRENO |  | 0 | m²
| ALTURA DE CORTE: |  | 3.5 | m
| VOLUME TOTAL: |  | 0 | m³
OBSERVAÇÃO: |  |  |  |  | QUANT. TOTAL
0
CÓD. SERVIÇO | DESCRIÇÃO DO SERVIÇO |  |  |  |  | UNIDADE DE MEDIÇAO
| #N/A |  |  |  |  | #N/A | 0
ESCAVAÇÃO P/ RETIRADA DE ESTACAS
| ÁREA DO TERRENO |  | 0 | m²
| ALTURA DE CORTE: |  | 3.5 | m
| VOLUME TOTAL: |  | 0 | m³
OBSERVAÇÃO: |  |  |  |  | QUANT. TOTAL
0
CÓD. SERVIÇO | DESCRIÇÃO DO SERVIÇO |  |  |  |  | UNIDADE DE MEDIÇAO
| #N/A |  |  |  |  | #N/A | 0
ESCAVAÇÃO P/ RETIRADA DE ESTACAS
| ÁREA DO TERRENO |  | 0 | m²
| ALTURA DE CORTE: |  | 3.5 | m
| VOLUME TOTAL: |  | 0 | m³
OBSERVAÇÃO: |  |  |  |  | QUANT. TOTAL
0
CÓD. SERVIÇO | DESCRIÇÃO DO SERVIÇO |  |  |  |  | UNIDADE DE MEDIÇAO
| #N/A |  |  |  |  | #N/A | 0
ESCAVAÇÃO P/ RETIRADA DE ESTACAS
| ÁREA DO TERRENO |  | 0 | m²
| ALTURA DE CORTE: |  | 3.5 | m
| VOLUME TOTAL: |  | 0 | m³
OBSERVAÇÃO: |  |  |  |  | QUANT. TOTAL
0
CÓD. SERVIÇO | DESCRIÇÃO DO SERVIÇO |  |  |  |  | UNIDADE DE MEDIÇAO
| #N/A |  |  |  |  | #N/A | 0
ESCAVAÇÃO P/ RETIRADA DE ESTACAS
| ÁREA DO TERRENO |  | 0 | m²
| ALTURA DE CORTE: |  | 3.5 | m
| VOLUME TOTAL: |  | 0 | m³
OBSERVAÇÃO: |  |  |  |  | QUANT. TOTAL
0
CÓD. SERVIÇO | DESCRIÇÃO DO SERVIÇO |  |  |  |  | UNIDADE DE MEDIÇAO
| #N/A |  |  |  |  | #N/A | 0
ESCAVAÇÃO P/ RETIRADA DE ESTACAS
| ÁREA DO TERRENO |  | 0 | m²
| ALTURA DE CORTE: |  | 3.5 | m
| VOLUME TOTAL: |  | 0 | m³
OBSERVAÇÃO: |  |  |  |  | QUANT. TOTAL
0
CÓD. SERVIÇO | DESCRIÇÃO DO SERVIÇO |  |  |  |  | UNIDADE DE MEDIÇAO
| #N/A |  |  |  |  | #N/A | 0
ESCAVAÇÃO P/ RETIRADA DE ESTACAS
| ÁREA DO TERRENO |  | 0 | m²
| ALTURA DE CORTE: |  | 3.5 | m
| VOLUME TOTAL: |  | 0 | m³
OBSERVAÇÃO: |  |  |  |  | QUANT. TOTAL
0
CÓD. SERVIÇO | DESCRIÇÃO DO SERVIÇO |  |  |  |  | UNIDADE DE MEDIÇAO
| #N/A |  |  |  |  | #N/A | 0
ESCAVAÇÃO P/ RETIRADA DE ESTACAS
| ÁREA DO TERRENO |  | 0 | m²
| ALTURA DE CORTE: |  | 3.5 | m
| VOLUME TOTAL: |  | 0 | m³
OBSERVAÇÃO: |  |  |  |  | QUANT. TOTAL
0
CÓD. SERVIÇO | DESCRIÇÃO DO SERVIÇO |  |  |  |  | UNIDADE DE MEDIÇAO
| #N/A |  |  |  |  | #N/A | m³
ESCAVAÇÃO P/ RETIRADA DE ESTACAS
| ÁREA DO TERRENO |  | 0 | m²
| ALTURA DE CORTE: |  | 3.5 | m
| VOLUME TOTAL: |  | 0 | m³
OBSERVAÇÃO: |  |  |  |  | QUANT. TOTAL
m³

## P18 (hidden)
MEMORIA DE CÁLCULO - INFRAESTRUTURA
DIAS & CARDOZO ENGENHARIA LTDA - EPP
CNPJ: 17.695.703/0001-84
I.E.: 304.067.840.110
I.M. 20.014 - CREA 1910355
Av. Líbero de Almeida Silvares, 3368 - Sala 01
Fernandópolis/SP - CEP: 15600-000
OBJETO: | Construção da Vara do Trabalho de Itapetininga-SP
CÓD. SERVIÇO | DESCRIÇÃO DO SERVIÇO |  |  |  |  | UNIDADE DE MEDIÇAO
| #N/A |  |  |  |  | #N/A | 0
REFEITÓRIO
| LARGURA |  | 0 | m
| COMPRIMENTO |  | 5 | m
|  | ÁREA | 0 | m²
OBSERVAÇÃO: |  |  |  |  | QUANT. TOTAL
0
CÓD. SERVIÇO | DESCRIÇÃO DO SERVIÇO |  |  |  |  | UNIDADE DE MEDIÇAO
| #N/A |  |  |  |  | #N/A | 0
CONTAINER ESCRITÓRIO
| QUANTIDADE: |  | 0 | un/mês
| QTD. MESES: |  | 12 | meses
|  | TOTAL: | 0 | meses
OBSERVAÇÃO: |  |  |  |  | QUANT. TOTAL
0
CÓD. SERVIÇO | DESCRIÇÃO DO SERVIÇO |  |  |  |  | UNIDADE DE MEDIÇAO
| #N/A |  |  |  |  | #N/A | 0
CONTAINER SANITÁRIO
| QUANTIDADE: |  | 0 | un/mês
| QTD. MESES: |  | 12 | meses
|  | TOTAL: | 0 | meses
OBSERVAÇÃO: |  |  |  |  | QUANT. TOTAL
0
CÓD. SERVIÇO | DESCRIÇÃO DO SERVIÇO |  |  |  |  | UNIDADE DE MEDIÇAO
| #N/A |  |  |  |  | #N/A | 0
PLACA DE OBRA
| LARGURA |  | 0 | m
| COMPRIMENTO |  | 1.5 | m
|  | ÁREA | 0 | m²
OBSERVAÇÃO: |  |  |  |  | QUANT. TOTAL
0
CÓD. SERVIÇO | DESCRIÇÃO DO SERVIÇO |  |  |  |  | UNIDADE DE MEDIÇAO
| #N/A |  |  |  |  | #N/A | 0
DEPÓSITO DE MATERIAIS
| LARGURA |  | 0 | m
| COMPRIMENTO |  | 10 | m
|  | ÁREA | 0 | m²
OBSERVAÇÃO: |  |  |  |  | QUANT. TOTAL
0
CÓD. SERVIÇO | DESCRIÇÃO DO SERVIÇO |  |  |  |  | UNIDADE DE MEDIÇAO
| #N/A |  |  |  |  | #N/A | 0
FECHAMENTO PROVISÓRIO H=2,20m
| COMPRIMENTO TOTAL: |  | 0 | m
| ALTURA: |  | 2.2 | m
|  | TOTAL: | 0 | m²
OBSERVAÇÃO: |  |  |  |  | QUANT. TOTAL
0
CÓD. SERVIÇO | DESCRIÇÃO DO SERVIÇO |  |  |  |  | UNIDADE DE MEDIÇAO
| #N/A |  |  |  |  | #N/A | 0
LIMPEZA DO TERRENO
| ÁREA DO TERRENO |  | 0 | m²
OBSERVAÇÃO: |  |  |  |  | QUANT. TOTAL
0
CÓD. SERVIÇO | DESCRIÇÃO DO SERVIÇO |  |  |  |  | UNIDADE DE MEDIÇAO
| #N/A |  |  |  |  | #N/A | 0
ESCAVAÇÃO P/ RETIRADA DE ESTACAS
| ÁREA DO TERRENO |  | 0 | m²
| ALTURA DE CORTE: |  | 3.5 | m
| VOLUME TOTAL: |  | 0 | m³
OBSERVAÇÃO: |  |  |  |  | QUANT. TOTAL
0
CÓD. SERVIÇO | DESCRIÇÃO DO SERVIÇO |  |  |  |  | UNIDADE DE MEDIÇAO
| #N/A |  |  |  |  | #N/A | 0
ESCAVAÇÃO P/ RETIRADA DE ESTACAS
| ÁREA DO TERRENO |  | 0 | m²
| ALTURA DE CORTE: |  | 3.5 | m
| VOLUME TOTAL: |  | 0 | m³
OBSERVAÇÃO: |  |  |  |  | QUANT. TOTAL
0
CÓD. SERVIÇO | DESCRIÇÃO DO SERVIÇO |  |  |  |  | UNIDADE DE MEDIÇAO
| #N/A |  |  |  |  | #N/A | 0
ESCAVAÇÃO P/ RETIRADA DE ESTACAS
| ÁREA DO TERRENO |  | 0 | m²
| ALTURA DE CORTE: |  | 3.5 | m
| VOLUME TOTAL: |  | 0 | m³
OBSERVAÇÃO: |  |  |  |  | QUANT. TOTAL
0
CÓD. SERVIÇO | DESCRIÇÃO DO SERVIÇO |  |  |  |  | UNIDADE DE MEDIÇAO
| #N/A |  |  |  |  | #N/A | 0
ESCAVAÇÃO P/ RETIRADA DE ESTACAS
| ÁREA DO TERRENO |  | 0 | m²
| ALTURA DE CORTE: |  | 3.5 | m
| VOLUME TOTAL: |  | 0 | m³
OBSERVAÇÃO: |  |  |  |  | QUANT. TOTAL
0
CÓD. SERVIÇO | DESCRIÇÃO DO SERVIÇO |  |  |  |  | UNIDADE DE MEDIÇAO
| #N/A |  |  |  |  | #N/A | 0
ESCAVAÇÃO P/ RETIRADA DE ESTACAS
| ÁREA DO TERRENO |  | 0 | m²
| ALTURA DE CORTE: |  | 3.5 | m
| VOLUME TOTAL: |  | 0 | m³
OBSERVAÇÃO: |  |  |  |  | QUANT. TOTAL
0
CÓD. SERVIÇO | DESCRIÇÃO DO SERVIÇO |  |  |  |  | UNIDADE DE MEDIÇAO
| #N/A |  |  |  |  | #N/A | 0
ESCAVAÇÃO P/ RETIRADA DE ESTACAS
| ÁREA DO TERRENO |  | 0 | m²
| ALTURA DE CORTE: |  | 3.5 | m
| VOLUME TOTAL: |  | 0 | m³
OBSERVAÇÃO: |  |  |  |  | QUANT. TOTAL
0
CÓD. SERVIÇO | DESCRIÇÃO DO SERVIÇO |  |  |  |  | UNIDADE DE MEDIÇAO
| #N/A |  |  |  |  | #N/A | 0
ESCAVAÇÃO P/ RETIRADA DE ESTACAS
| ÁREA DO TERRENO |  | 0 | m²
| ALTURA DE CORTE: |  | 3.5 | m
| VOLUME TOTAL: |  | 0 | m³
OBSERVAÇÃO: |  |  |  |  | QUANT. TOTAL
0
CÓD. SERVIÇO | DESCRIÇÃO DO SERVIÇO |  |  |  |  | UNIDADE DE MEDIÇAO
| #N/A |  |  |  |  | #N/A | 0
ESCAVAÇÃO P/ RETIRADA DE ESTACAS
| ÁREA DO TERRENO |  | 0 | m²
| ALTURA DE CORTE: |  | 3.5 | m
| VOLUME TOTAL: |  | 0 | m³
OBSERVAÇÃO: |  |  |  |  | QUANT. TOTAL
0
CÓD. SERVIÇO | DESCRIÇÃO DO SERVIÇO |  |  |  |  | UNIDADE DE MEDIÇAO
| #N/A |  |  |  |  | #N/A | m³
ESCAVAÇÃO P/ RETIRADA DE ESTACAS
| ÁREA DO TERRENO |  | 0 | m²
| ALTURA DE CORTE: |  | 3.5 | m
| VOLUME TOTAL: |  | 0 | m³
OBSERVAÇÃO: |  |  |  |  | QUANT. TOTAL
m³

## P19 (hidden)
MEMORIA DE CÁLCULO - INFRAESTRUTURA
DIAS & CARDOZO ENGENHARIA LTDA - EPP
CNPJ: 17.695.703/0001-84
I.E.: 304.067.840.110
I.M. 20.014 - CREA 1910355
Av. Líbero de Almeida Silvares, 3368 - Sala 01
Fernandópolis/SP - CEP: 15600-000
OBJETO: | Construção da Vara do Trabalho de Itapetininga-SP
CÓD. SERVIÇO | DESCRIÇÃO DO SERVIÇO |  |  |  |  | UNIDADE DE MEDIÇAO
| #N/A |  |  |  |  | #N/A | 0
REFEITÓRIO
| LARGURA |  | 0 | m
| COMPRIMENTO |  | 5 | m
|  | ÁREA | 0 | m²
OBSERVAÇÃO: |  |  |  |  | QUANT. TOTAL
0
CÓD. SERVIÇO | DESCRIÇÃO DO SERVIÇO |  |  |  |  | UNIDADE DE MEDIÇAO
| #N/A |  |  |  |  | #N/A | 0
CONTAINER ESCRITÓRIO
| QUANTIDADE: |  | 0 | un/mês
| QTD. MESES: |  | 12 | meses
|  | TOTAL: | 0 | meses
OBSERVAÇÃO: |  |  |  |  | QUANT. TOTAL
0
CÓD. SERVIÇO | DESCRIÇÃO DO SERVIÇO |  |  |  |  | UNIDADE DE MEDIÇAO
| #N/A |  |  |  |  | #N/A | 0
CONTAINER SANITÁRIO
| QUANTIDADE: |  | 0 | un/mês
| QTD. MESES: |  | 12 | meses
|  | TOTAL: | 0 | meses
OBSERVAÇÃO: |  |  |  |  | QUANT. TOTAL
0
CÓD. SERVIÇO | DESCRIÇÃO DO SERVIÇO |  |  |  |  | UNIDADE DE MEDIÇAO
| #N/A |  |  |  |  | #N/A | 0
PLACA DE OBRA
| LARGURA |  | 0 | m
| COMPRIMENTO |  | 1.5 | m
|  | ÁREA | 0 | m²
OBSERVAÇÃO: |  |  |  |  | QUANT. TOTAL
0
CÓD. SERVIÇO | DESCRIÇÃO DO SERVIÇO |  |  |  |  | UNIDADE DE MEDIÇAO
| #N/A |  |  |  |  | #N/A | 0
DEPÓSITO DE MATERIAIS
| LARGURA |  | 0 | m
| COMPRIMENTO |  | 10 | m
|  | ÁREA | 0 | m²
OBSERVAÇÃO: |  |  |  |  | QUANT. TOTAL
0
CÓD. SERVIÇO | DESCRIÇÃO DO SERVIÇO |  |  |  |  | UNIDADE DE MEDIÇAO
| #N/A |  |  |  |  | #N/A | 0
FECHAMENTO PROVISÓRIO H=2,20m
| COMPRIMENTO TOTAL: |  | 0 | m
| ALTURA: |  | 2.2 | m
|  | TOTAL: | 0 | m²
OBSERVAÇÃO: |  |  |  |  | QUANT. TOTAL
0
CÓD. SERVIÇO | DESCRIÇÃO DO SERVIÇO |  |  |  |  | UNIDADE DE MEDIÇAO
| #N/A |  |  |  |  | #N/A | 0
LIMPEZA DO TERRENO
| ÁREA DO TERRENO |  | 0 | m²
OBSERVAÇÃO: |  |  |  |  | QUANT. TOTAL
0
CÓD. SERVIÇO | DESCRIÇÃO DO SERVIÇO |  |  |  |  | UNIDADE DE MEDIÇAO
| #N/A |  |  |  |  | #N/A | 0
ESCAVAÇÃO P/ RETIRADA DE ESTACAS
| ÁREA DO TERRENO |  | 0 | m²
| ALTURA DE CORTE: |  | 3.5 | m
| VOLUME TOTAL: |  | 0 | m³
OBSERVAÇÃO: |  |  |  |  | QUANT. TOTAL
0
CÓD. SERVIÇO | DESCRIÇÃO DO SERVIÇO |  |  |  |  | UNIDADE DE MEDIÇAO
| #N/A |  |  |  |  | #N/A | 0
ESCAVAÇÃO P/ RETIRADA DE ESTACAS
| ÁREA DO TERRENO |  | 0 | m²
| ALTURA DE CORTE: |  | 3.5 | m
| VOLUME TOTAL: |  | 0 | m³
OBSERVAÇÃO: |  |  |  |  | QUANT. TOTAL
0
CÓD. SERVIÇO | DESCRIÇÃO DO SERVIÇO |  |  |  |  | UNIDADE DE MEDIÇAO
| #N/A |  |  |  |  | #N/A | 0
ESCAVAÇÃO P/ RETIRADA DE ESTACAS
| ÁREA DO TERRENO |  | 0 | m²
| ALTURA DE CORTE: |  | 3.5 | m
| VOLUME TOTAL: |  | 0 | m³
OBSERVAÇÃO: |  |  |  |  | QUANT. TOTAL
0
CÓD. SERVIÇO | DESCRIÇÃO DO SERVIÇO |  |  |  |  | UNIDADE DE MEDIÇAO
| #N/A |  |  |  |  | #N/A | 0
ESCAVAÇÃO P/ RETIRADA DE ESTACAS
| ÁREA DO TERRENO |  | 0 | m²
| ALTURA DE CORTE: |  | 3.5 | m
| VOLUME TOTAL: |  | 0 | m³
OBSERVAÇÃO: |  |  |  |  | QUANT. TOTAL
0
CÓD. SERVIÇO | DESCRIÇÃO DO SERVIÇO |  |  |  |  | UNIDADE DE MEDIÇAO
| #N/A |  |  |  |  | #N/A | 0
ESCAVAÇÃO P/ RETIRADA DE ESTACAS
| ÁREA DO TERRENO |  | 0 | m²
| ALTURA DE CORTE: |  | 3.5 | m
| VOLUME TOTAL: |  | 0 | m³
OBSERVAÇÃO: |  |  |  |  | QUANT. TOTAL
0
CÓD. SERVIÇO | DESCRIÇÃO DO SERVIÇO |  |  |  |  | UNIDADE DE MEDIÇAO
| #N/A |  |  |  |  | #N/A | 0
ESCAVAÇÃO P/ RETIRADA DE ESTACAS
| ÁREA DO TERRENO |  | 0 | m²
| ALTURA DE CORTE: |  | 3.5 | m
| VOLUME TOTAL: |  | 0 | m³
OBSERVAÇÃO: |  |  |  |  | QUANT. TOTAL
0
CÓD. SERVIÇO | DESCRIÇÃO DO SERVIÇO |  |  |  |  | UNIDADE DE MEDIÇAO
| #N/A |  |  |  |  | #N/A | 0
ESCAVAÇÃO P/ RETIRADA DE ESTACAS
| ÁREA DO TERRENO |  | 0 | m²
| ALTURA DE CORTE: |  | 3.5 | m
| VOLUME TOTAL: |  | 0 | m³
OBSERVAÇÃO: |  |  |  |  | QUANT. TOTAL
0
CÓD. SERVIÇO | DESCRIÇÃO DO SERVIÇO |  |  |  |  | UNIDADE DE MEDIÇAO
| #N/A |  |  |  |  | #N/A | 0
ESCAVAÇÃO P/ RETIRADA DE ESTACAS
| ÁREA DO TERRENO |  | 0 | m²
| ALTURA DE CORTE: |  | 3.5 | m
| VOLUME TOTAL: |  | 0 | m³
OBSERVAÇÃO: |  |  |  |  | QUANT. TOTAL
0
CÓD. SERVIÇO | DESCRIÇÃO DO SERVIÇO |  |  |  |  | UNIDADE DE MEDIÇAO
| #N/A |  |  |  |  | #N/A | m³
ESCAVAÇÃO P/ RETIRADA DE ESTACAS
| ÁREA DO TERRENO |  | 0 | m²
| ALTURA DE CORTE: |  | 3.5 | m
| VOLUME TOTAL: |  | 0 | m³
OBSERVAÇÃO: |  |  |  |  | QUANT. TOTAL
m³

## P20 (hidden)
MEMORIA DE CÁLCULO - INFRAESTRUTURA
DIAS & CARDOZO ENGENHARIA LTDA - EPP
CNPJ: 17.695.703/0001-84
I.E.: 304.067.840.110
I.M. 20.014 - CREA 1910355
Av. Líbero de Almeida Silvares, 3368 - Sala 01
Fernandópolis/SP - CEP: 15600-000
OBJETO: | Construção da Vara do Trabalho de Itapetininga-SP
CÓD. SERVIÇO | DESCRIÇÃO DO SERVIÇO |  |  |  |  | UNIDADE DE MEDIÇAO
| #N/A |  |  |  |  | #N/A | 0
REFEITÓRIO
| LARGURA |  | 0 | m
| COMPRIMENTO |  | 5 | m
|  | ÁREA | 0 | m²
OBSERVAÇÃO: |  |  |  |  | QUANT. TOTAL
0
CÓD. SERVIÇO | DESCRIÇÃO DO SERVIÇO |  |  |  |  | UNIDADE DE MEDIÇAO
| #N/A |  |  |  |  | #N/A | 0
CONTAINER ESCRITÓRIO
| QUANTIDADE: |  | 0 | un/mês
| QTD. MESES: |  | 12 | meses
|  | TOTAL: | 0 | meses
OBSERVAÇÃO: |  |  |  |  | QUANT. TOTAL
0
CÓD. SERVIÇO | DESCRIÇÃO DO SERVIÇO |  |  |  |  | UNIDADE DE MEDIÇAO
| #N/A |  |  |  |  | #N/A | 0
CONTAINER SANITÁRIO
| QUANTIDADE: |  | 0 | un/mês
| QTD. MESES: |  | 12 | meses
|  | TOTAL: | 0 | meses
OBSERVAÇÃO: |  |  |  |  | QUANT. TOTAL
0
CÓD. SERVIÇO | DESCRIÇÃO DO SERVIÇO |  |  |  |  | UNIDADE DE MEDIÇAO
| #N/A |  |  |  |  | #N/A | 0
PLACA DE OBRA
| LARGURA |  | 0 | m
| COMPRIMENTO |  | 1.5 | m
|  | ÁREA | 0 | m²
OBSERVAÇÃO: |  |  |  |  | QUANT. TOTAL
0
CÓD. SERVIÇO | DESCRIÇÃO DO SERVIÇO |  |  |  |  | UNIDADE DE MEDIÇAO
| #N/A |  |  |  |  | #N/A | 0
DEPÓSITO DE MATERIAIS
| LARGURA |  | 0 | m
| COMPRIMENTO |  | 10 | m
|  | ÁREA | 0 | m²
OBSERVAÇÃO: |  |  |  |  | QUANT. TOTAL
0
CÓD. SERVIÇO | DESCRIÇÃO DO SERVIÇO |  |  |  |  | UNIDADE DE MEDIÇAO
| #N/A |  |  |  |  | #N/A | 0
FECHAMENTO PROVISÓRIO H=2,20m
| COMPRIMENTO TOTAL: |  | 0 | m
| ALTURA: |  | 2.2 | m
|  | TOTAL: | 0 | m²
OBSERVAÇÃO: |  |  |  |  | QUANT. TOTAL
0
CÓD. SERVIÇO | DESCRIÇÃO DO SERVIÇO |  |  |  |  | UNIDADE DE MEDIÇAO
| #N/A |  |  |  |  | #N/A | 0
LIMPEZA DO TERRENO
| ÁREA DO TERRENO |  | 0 | m²
OBSERVAÇÃO: |  |  |  |  | QUANT. TOTAL
0
CÓD. SERVIÇO | DESCRIÇÃO DO SERVIÇO |  |  |  |  | UNIDADE DE MEDIÇAO
| #N/A |  |  |  |  | #N/A | 0
ESCAVAÇÃO P/ RETIRADA DE ESTACAS
| ÁREA DO TERRENO |  | 0 | m²
| ALTURA DE CORTE: |  | 3.5 | m
| VOLUME TOTAL: |  | 0 | m³
OBSERVAÇÃO: |  |  |  |  | QUANT. TOTAL
0
CÓD. SERVIÇO | DESCRIÇÃO DO SERVIÇO |  |  |  |  | UNIDADE DE MEDIÇAO
| #N/A |  |  |  |  | #N/A | 0
ESCAVAÇÃO P/ RETIRADA DE ESTACAS
| ÁREA DO TERRENO |  | 0 | m²
| ALTURA DE CORTE: |  | 3.5 | m
| VOLUME TOTAL: |  | 0 | m³
OBSERVAÇÃO: |  |  |  |  | QUANT. TOTAL
0
CÓD. SERVIÇO | DESCRIÇÃO DO SERVIÇO |  |  |  |  | UNIDADE DE MEDIÇAO
| #N/A |  |  |  |  | #N/A | 0
ESCAVAÇÃO P/ RETIRADA DE ESTACAS
| ÁREA DO TERRENO |  | 0 | m²
| ALTURA DE CORTE: |  | 3.5 | m
| VOLUME TOTAL: |  | 0 | m³
OBSERVAÇÃO: |  |  |  |  | QUANT. TOTAL
0
CÓD. SERVIÇO | DESCRIÇÃO DO SERVIÇO |  |  |  |  | UNIDADE DE MEDIÇAO
| #N/A |  |  |  |  | #N/A | 0
ESCAVAÇÃO P/ RETIRADA DE ESTACAS
| ÁREA DO TERRENO |  | 0 | m²
| ALTURA DE CORTE: |  | 3.5 | m
| VOLUME TOTAL: |  | 0 | m³
OBSERVAÇÃO: |  |  |  |  | QUANT. TOTAL
0
CÓD. SERVIÇO | DESCRIÇÃO DO SERVIÇO |  |  |  |  | UNIDADE DE MEDIÇAO
| #N/A |  |  |  |  | #N/A | 0
ESCAVAÇÃO P/ RETIRADA DE ESTACAS
| ÁREA DO TERRENO |  | 0 | m²
| ALTURA DE CORTE: |  | 3.5 | m
| VOLUME TOTAL: |  | 0 | m³
OBSERVAÇÃO: |  |  |  |  | QUANT. TOTAL
0
CÓD. SERVIÇO | DESCRIÇÃO DO SERVIÇO |  |  |  |  | UNIDADE DE MEDIÇAO
| #N/A |  |  |  |  | #N/A | 0
ESCAVAÇÃO P/ RETIRADA DE ESTACAS
| ÁREA DO TERRENO |  | 0 | m²
| ALTURA DE CORTE: |  | 3.5 | m
| VOLUME TOTAL: |  | 0 | m³
OBSERVAÇÃO: |  |  |  |  | QUANT. TOTAL
0
CÓD. SERVIÇO | DESCRIÇÃO DO SERVIÇO |  |  |  |  | UNIDADE DE MEDIÇAO
| #N/A |  |  |  |  | #N/A | 0
ESCAVAÇÃO P/ RETIRADA DE ESTACAS
| ÁREA DO TERRENO |  | 0 | m²
| ALTURA DE CORTE: |  | 3.5 | m
| VOLUME TOTAL: |  | 0 | m³
OBSERVAÇÃO: |  |  |  |  | QUANT. TOTAL
0
CÓD. SERVIÇO | DESCRIÇÃO DO SERVIÇO |  |  |  |  | UNIDADE DE MEDIÇAO
| #N/A |  |  |  |  | #N/A | 0
ESCAVAÇÃO P/ RETIRADA DE ESTACAS
| ÁREA DO TERRENO |  | 0 | m²
| ALTURA DE CORTE: |  | 3.5 | m
| VOLUME TOTAL: |  | 0 | m³
OBSERVAÇÃO: |  |  |  |  | QUANT. TOTAL
0
CÓD. SERVIÇO | DESCRIÇÃO DO SERVIÇO |  |  |  |  | UNIDADE DE MEDIÇAO
| #N/A |  |  |  |  | #N/A | m³
ESCAVAÇÃO P/ RETIRADA DE ESTACAS
| ÁREA DO TERRENO |  | 0 | m²
| ALTURA DE CORTE: |  | 3.5 | m
| VOLUME TOTAL: |  | 0 | m³
OBSERVAÇÃO: |  |  |  |  | QUANT. TOTAL
m³

## P21 (hidden)
MEMORIA DE CÁLCULO - INFRAESTRUTURA
DIAS & CARDOZO ENGENHARIA LTDA - EPP
CNPJ: 17.695.703/0001-84
I.E.: 304.067.840.110
I.M. 20.014 - CREA 1910355
Av. Líbero de Almeida Silvares, 3368 - Sala 01
Fernandópolis/SP - CEP: 15600-000
OBJETO: | Construção da Vara do Trabalho de Itapetininga-SP
CÓD. SERVIÇO | DESCRIÇÃO DO SERVIÇO |  |  |  |  | UNIDADE DE MEDIÇAO
| #N/A |  |  |  |  | #N/A | 0
REFEITÓRIO
| LARGURA |  | 0 | m
| COMPRIMENTO |  | 5 | m
|  | ÁREA | 0 | m²
OBSERVAÇÃO: |  |  |  |  | QUANT. TOTAL
0
CÓD. SERVIÇO | DESCRIÇÃO DO SERVIÇO |  |  |  |  | UNIDADE DE MEDIÇAO
| #N/A |  |  |  |  | #N/A | 0
CONTAINER ESCRITÓRIO
| QUANTIDADE: |  | 0 | un/mês
| QTD. MESES: |  | 12 | meses
|  | TOTAL: | 0 | meses
OBSERVAÇÃO: |  |  |  |  | QUANT. TOTAL
0
CÓD. SERVIÇO | DESCRIÇÃO DO SERVIÇO |  |  |  |  | UNIDADE DE MEDIÇAO
| #N/A |  |  |  |  | #N/A | 0
CONTAINER SANITÁRIO
| QUANTIDADE: |  | 0 | un/mês
| QTD. MESES: |  | 12 | meses
|  | TOTAL: | 0 | meses
OBSERVAÇÃO: |  |  |  |  | QUANT. TOTAL
0
CÓD. SERVIÇO | DESCRIÇÃO DO SERVIÇO |  |  |  |  | UNIDADE DE MEDIÇAO
| #N/A |  |  |  |  | #N/A | 0
PLACA DE OBRA
| LARGURA |  | 0 | m
| COMPRIMENTO |  | 1.5 | m
|  | ÁREA | 0 | m²
OBSERVAÇÃO: |  |  |  |  | QUANT. TOTAL
0
CÓD. SERVIÇO | DESCRIÇÃO DO SERVIÇO |  |  |  |  | UNIDADE DE MEDIÇAO
| #N/A |  |  |  |  | #N/A | 0
DEPÓSITO DE MATERIAIS
| LARGURA |  | 0 | m
| COMPRIMENTO |  | 10 | m
|  | ÁREA | 0 | m²
OBSERVAÇÃO: |  |  |  |  | QUANT. TOTAL
0
CÓD. SERVIÇO | DESCRIÇÃO DO SERVIÇO |  |  |  |  | UNIDADE DE MEDIÇAO
| #N/A |  |  |  |  | #N/A | 0
FECHAMENTO PROVISÓRIO H=2,20m
| COMPRIMENTO TOTAL: |  | 0 | m
| ALTURA: |  | 2.2 | m
|  | TOTAL: | 0 | m²
OBSERVAÇÃO: |  |  |  |  | QUANT. TOTAL
0
CÓD. SERVIÇO | DESCRIÇÃO DO SERVIÇO |  |  |  |  | UNIDADE DE MEDIÇAO
| #N/A |  |  |  |  | #N/A | 0
LIMPEZA DO TERRENO
| ÁREA DO TERRENO |  | 0 | m²
OBSERVAÇÃO: |  |  |  |  | QUANT. TOTAL
0
CÓD. SERVIÇO | DESCRIÇÃO DO SERVIÇO |  |  |  |  | UNIDADE DE MEDIÇAO
| #N/A |  |  |  |  | #N/A | 0
ESCAVAÇÃO P/ RETIRADA DE ESTACAS
| ÁREA DO TERRENO |  | 0 | m²
| ALTURA DE CORTE: |  | 3.5 | m
| VOLUME TOTAL: |  | 0 | m³
OBSERVAÇÃO: |  |  |  |  | QUANT. TOTAL
0
CÓD. SERVIÇO | DESCRIÇÃO DO SERVIÇO |  |  |  |  | UNIDADE DE MEDIÇAO
| #N/A |  |  |  |  | #N/A | 0
ESCAVAÇÃO P/ RETIRADA DE ESTACAS
| ÁREA DO TERRENO |  | 0 | m²
| ALTURA DE CORTE: |  | 3.5 | m
| VOLUME TOTAL: |  | 0 | m³
OBSERVAÇÃO: |  |  |  |  | QUANT. TOTAL
0
CÓD. SERVIÇO | DESCRIÇÃO DO SERVIÇO |  |  |  |  | UNIDADE DE MEDIÇAO
| #N/A |  |  |  |  | #N/A | 0
ESCAVAÇÃO P/ RETIRADA DE ESTACAS
| ÁREA DO TERRENO |  | 0 | m²
| ALTURA DE CORTE: |  | 3.5 | m
| VOLUME TOTAL: |  | 0 | m³
OBSERVAÇÃO: |  |  |  |  | QUANT. TOTAL
0
CÓD. SERVIÇO | DESCRIÇÃO DO SERVIÇO |  |  |  |  | UNIDADE DE MEDIÇAO
| #N/A |  |  |  |  | #N/A | 0
ESCAVAÇÃO P/ RETIRADA DE ESTACAS
| ÁREA DO TERRENO |  | 0 | m²
| ALTURA DE CORTE: |  | 3.5 | m
| VOLUME TOTAL: |  | 0 | m³
OBSERVAÇÃO: |  |  |  |  | QUANT. TOTAL
0
CÓD. SERVIÇO | DESCRIÇÃO DO SERVIÇO |  |  |  |  | UNIDADE DE MEDIÇAO
| #N/A |  |  |  |  | #N/A | 0
ESCAVAÇÃO P/ RETIRADA DE ESTACAS
| ÁREA DO TERRENO |  | 0 | m²
| ALTURA DE CORTE: |  | 3.5 | m
| VOLUME TOTAL: |  | 0 | m³
OBSERVAÇÃO: |  |  |  |  | QUANT. TOTAL
0
CÓD. SERVIÇO | DESCRIÇÃO DO SERVIÇO |  |  |  |  | UNIDADE DE MEDIÇAO
| #N/A |  |  |  |  | #N/A | 0
ESCAVAÇÃO P/ RETIRADA DE ESTACAS
| ÁREA DO TERRENO |  | 0 | m²
| ALTURA DE CORTE: |  | 3.5 | m
| VOLUME TOTAL: |  | 0 | m³
OBSERVAÇÃO: |  |  |  |  | QUANT. TOTAL
0
CÓD. SERVIÇO | DESCRIÇÃO DO SERVIÇO |  |  |  |  | UNIDADE DE MEDIÇAO
| #N/A |  |  |  |  | #N/A | 0
ESCAVAÇÃO P/ RETIRADA DE ESTACAS
| ÁREA DO TERRENO |  | 0 | m²
| ALTURA DE CORTE: |  | 3.5 | m
| VOLUME TOTAL: |  | 0 | m³
OBSERVAÇÃO: |  |  |  |  | QUANT. TOTAL
0
CÓD. SERVIÇO | DESCRIÇÃO DO SERVIÇO |  |  |  |  | UNIDADE DE MEDIÇAO
| #N/A |  |  |  |  | #N/A | 0
ESCAVAÇÃO P/ RETIRADA DE ESTACAS
| ÁREA DO TERRENO |  | 0 | m²
| ALTURA DE CORTE: |  | 3.5 | m
| VOLUME TOTAL: |  | 0 | m³
OBSERVAÇÃO: |  |  |  |  | QUANT. TOTAL
0
CÓD. SERVIÇO | DESCRIÇÃO DO SERVIÇO |  |  |  |  | UNIDADE DE MEDIÇAO
| #N/A |  |  |  |  | #N/A | m³
ESCAVAÇÃO P/ RETIRADA DE ESTACAS
| ÁREA DO TERRENO |  | 0 | m²
| ALTURA DE CORTE: |  | 3.5 | m
| VOLUME TOTAL: |  | 0 | m³
OBSERVAÇÃO: |  |  |  |  | QUANT. TOTAL
m³