## Proposta
PREFEITURA MUNICIPAL DE MINEIROS
Planilha para Proposta do Pregão Nº 000036/2023
Data da Sessão: 11/10/2023, ÀS 08:15h
CPF/CNPJ
Código | Item | Código do Produto | Produto | Descricao | Unidade de Medida | Quantidade | Marca | Valor Unitário | Valor Total | Item Exclusivo para ME/EPP?
365541¦12537 | 1 | 1039759 | AGITADOR PARA ANALISE FÍSICA DE SOLOS, ESPECIFICAÇÕES TÉCNICAS: ROTAÇÃO: 15 A 60 | AGITADOR PARA ANALISE FÍSICA DE SOLOS, ESPECIFICAÇÕES TÉCNICAS: ROTAÇÃO: 15 A 60 RPM, PRECISÃO: ±5 RPM, CONTROLE DE ROTAÇÃO: ANALÓGICO COM DISPLAY DIGITAL, AMPLITUDE DE AGITAÇÃO: 360°, MOTOR: INDUÇÃO 1/3 CV, TEMPORIZADOR: DIGITAL - PROGRAMÁVEL ATÉ 99:59 HORAS. DESLIGAMENTO AUTOMÁTICO AO TÉRMINO DO TEMPO PROGRAMADO, CAPACIDADE: 60 PROVAS, SUPORTE: GIRATÓRIO COM 10 (DEZ) GAVETAS PARA PROVETAS DE 500 ML, FIXAÇÃO DAS GAVETAS: ATRAVÉS DE MANÍPULOS, GABINETE: EM AÇO CARBONO COM TRATAMENTO ANTICORROSIVO E PINTURA ELETROSTÁTICA, DIMENSÕES: L=1150 X P=650 X A=670 MM, PESO: 166 KG (SEM AMOSTRA), POTÊNCIA: 250W, TENSÃO: 220 V 50/60HZ, ACOMPANHA:02 FUSÍVEIS EXTRA, 60 PROVETAS DE 500ML, MANUAL DE INSTRUÇÕES E TERMO DE GARANTIA | UNIDADE | 1,00 |  |  | 0 | NÃO
365542¦12538 | 2 | 1039760 | AGITADOR VERTICAL DE PROVETAS.ESPECIFICAÇÕES TÉCNICAS: ROTAÇÃO: 0 A 70 OPM (OSCI | AGITADOR VERTICAL DE PROVETAS.ESPECIFICAÇÕES TÉCNICAS: ROTAÇÃO: 0 A 70 OPM (OSCILAÇÃO POR MINUTO), PRECISÃO: ±5 OPM, DESLOCAMENTO DE AGITAÇÃO: 100 MM, MOTOR: REDUTOR 19 WATTS, CAPACIDADE: 01 GAVETA COM 6 PROVETAS DE 500 ML, FIXAÇÃO DA GAVETA: ENCAIXE RÁPIDO MAGNÉTICO, GABINETE: EM AÇO CARBONO COM TRATAMENTO ANTICORROSIVO E PINTURA ELETROSTÁTICA, DIMENSÕES: L=710 X P=255 X A=700 MM, PESO: 20 KG, POTENCIA: 80 WATTS, TENSÃO: 220 VOLTS, ACOMPANHA: 01 BANDEJA, 02 MANÍPULOS MACHO 5/32, 02 FUSÍVEIS EXTRAS, MANUAL DE INSTRUÇÕES E TERMO DE GARANTIA | UNIDADE | 1,00 |  |  | 0 | NÃO
365543¦12533 | 3 | 1039755 | BURETA DIGITAL, DIGITAL MANUAL PARA GARRAFAS DE USO UNIVERSAL, PARA UMA EXATA E | BURETA DIGITAL, DIGITAL MANUAL PARA GARRAFAS DE USO UNIVERSAL, PARA UMA EXATA E CORRETA TITULAÇÃO, COM SISTEMA DE RECIRCULAÇÃO DE REAGENTES, VOLUME: 50 ML, PRECISÃO (%): 0,2, COEFICIENTE DE VARIAÇÃO (%): 0,1, POSSUI PAINEL COM CÉLULA FOTOELÉTRICA PARA ALIMENTAÇÃO DO DISPLAY E DE SUA PLACA ELETRÔNICA ? DISPENSA O USO DE BATERIAS, POSSUI INTERFACE SERIAL (RS 232) PARA TRANSMISSÃO DE DADOS, PARTES DIRETAMENTE EM CONTATO COM O REAGENTE SÃO AUTOCLAVÁVEIS A ATÉ 121°C, POSSUI ENCAIXE COM ROSCA PADRÃO "A" DE 45 MM, ACOMPANHA: 1 (UM) TUBO DE SUCÇÃO,1 (UM) TUBO PARA RECIRCULAÇÃO, 3 (TRÊS) ADAPTADORES PARA GARRAFAS COM DIFERENTES TAMANHOS DE BOCA (A 32, S 40 E A 38),1 (UMA) CHAVE PARA A VÁLVULA, 1 (UMA) PROTEÇÃO ÂMBAR UV-LIGHT PARA MEIOS SENSÍVEIS À RADIAÇÃO UV,CERTIFICADO INDIVIDUAL DE TESTE DE CONTROLE DE QUALIDADE, CERTIFICADO DE CONFORMIDADE | UNIDADE | 2,00 |  |  | 0 | NÃO
365544¦12539 | 4 | 1039762 | CAPELA PARA EXAUSTÃO DE GASES. EQUIPAMENTO CONSTRUÍDO EM FIBRA DE VIDRO, PORTA D | CAPELA PARA EXAUSTÃO DE GASES. EQUIPAMENTO CONSTRUÍDO EM FIBRA DE VIDRO, PORTA DE VIDRO TEMPERADO DE 4 MM ONDE O SISTEMA DE FABRICAÇÃO PERMITE QUE A PORTA PARE NA ALTURA DESEJADA, LÂMPADA DE LED 7W PARA MELHOR ILUMINAÇÃO DO AMBIENTE, SISTEMA LIGA E DESLIGA PARA EXAUSTOR E ILUMINAÇÃO SEPARADOS, EXAUSTOR COMPACTO COM VAZÃO DE 200M³/H COM NÍVEL DE RUÍDO DE 50DB, FABRICADA EM 110 OU 220V. DIMENSÕES EXTERNAS (LXPXA) 112X65X110CM. | UNIDADE | 1,00 |  |  | 0 | NÃO
365545¦12535 | 5 | 1039757 | DISPENSADOR, COM PISTÃO DE CERÂMICA PARA GARRAFAS DE USO UNIVERSAL, COM SISTEMA | DISPENSADOR, COM PISTÃO DE CERÂMICA PARA GARRAFAS DE USO UNIVERSAL, COM SISTEMA DE RECIRCULAÇÃO DE REAGENTE, VOLUME AJUSTÁVEL DE 2,0 A 10,0 ML, INCREMENTO DO VOLUME: 0,25 ML, PRECISÃO (%): 0,6, COEFICIENTE DE VARIAÇÃO (%): 0,2,CORPO AUTOCLAVÁVEL A ATÉ 121°C,POSSUI ENCAIXE COM ROSCA PADRÃO "A" DE 45 MM, ACOMPANHA: 1 (UM) TUBO DE SUCÇÃO, 1 (UM) TUBO PARA RECIRCULAÇÃO, 3 (TRÊS) ADAPTADORES PARA GARRAFAS COM DIFERENTES TAMANHOS DE BOCA (A 32, S 40 E A 38), 1 (UMA) CHAVE PARA A VÁLVULA, CERTIFICADO INDIVIDUAL DE TESTE DE CONTROLE DE QUALIDADE, CERTIFICADO DE CONFORMIDADE | UNIDADE | 2,00 |  |  | 0 | NÃO
365546¦12534 | 6 | 1039756 | DISPENSADOR COM PISTÃO DE CERÂMICA PARA GARRAFAS DE USO UNIVERSAL, COM SISTEMA D | DISPENSADOR COM PISTÃO DE CERÂMICA PARA GARRAFAS DE USO UNIVERSAL, COM SISTEMA DE RECIRCULAÇÃO DE REAGENTE, VOLUME AJUSTÁVEL DE 10,0 A 60,0 ML, INCREMENTO DO VOLUME: 1,0 ML, PRECISÃO (%): 0,6, COEFICIENTE DE VARIAÇÃO (%): 0,2,CORPO AUTOCLAVÁVEL A ATÉ 121°C, POSSUI ENCAIXE COM ROSCA PADRÃO "A" DE 45 MM, ACOMPANHA: 1 (UM) TUBO DE SUCÇÃO, 1 (UM) TUBO PARA RECIRCULAÇÃO, 3 (TRÊS) ADAPTADORES PARA GARRAFAS COM DIFERENTES TAMANHOS DE BOCA (A 32, S 40 E A 38),1 (UMA) CHAVE PARA A VÁLVULA, CERTIFICADO INDIVIDUAL DE TESTE DE CONTROLE DE QUALIDADE (ATRELADO AO NÚMERO DE SÉRIE DO EQUIPAMENTO),CERTIFICADO DE CONFORMIDADE | UNIDADE | 2,00 |  |  | 0 | NÃO
365547¦12532 | 7 | 1039754 | EQUIPAMENTO CHAPA AQUECEDORA, ESPECIFICAÇÕES TÉCNICAS: TEMPERATURA: 50°C A 300°C | EQUIPAMENTO CHAPA AQUECEDORA, ESPECIFICAÇÕES TÉCNICAS: TEMPERATURA: 50°C A 300°C, CONTROLE DE TEMPERATURA: TERMOSTATO / ANALÓGICO, PRECISÃO DE CONTROLE: ±10°C, PLACA: EM ALUMÍNIO ESCOVADO 400X300 MM, GABINETE: EM AÇO INOX 304 ESCOVADO, DIMENSÕES: L=400 X P=355 X A=165 MM, PESO: 12 KG, POTÊNCIA: 2400 WATTS, TENSÃO: 220 VOLTS, ACOMPANHA: MANUAL DE INSTRUÇÕES COM TERMO DE GARANTIA, OUTROS MODELOS: COM CONTROLADOR DE TEMPERATURA MICROPROCESSADOR, APLICAÇÃO: EQUIPAMENTO ADEQUADO PARA O USO EM LABORATÓRIOS ONDE SE NECESSITA DE AQUECIMENTO PARA O PREPARO DE SOLUÇÕES, EVAPORAÇÕES DE SOLVENTES ETC. | UNIDADE | 1,00 |  |  | 0 | NÃO
365548¦12531 | 8 | 1039753 | EQUIPAMENTO MEDIDOR DE PH/MV/TEMP MICROPROCESSADO DE BANCADA. ESPECIFICAÇÕES TÉC | EQUIPAMENTO MEDIDOR DE PH/MV/TEMP MICROPROCESSADO DE BANCADA. ESPECIFICAÇÕES TÉCNICAS: FAIXA DE MEDIÇÃO PH: - 2,00 A 20,00, RESOLUÇÃO PH: 0,01, CONECTOR: BNC, FAIXA DE MEDIÇÃO MV: - 1.999 A + 1.999, DIVISÃO: 0,1 MV, PRECISÃO RELATIVA: ± 0,3 MV, FAIXA DE MEDIÇÃO TEMPERATURA: - 5 A _100°C, DIVISÃO TEMPERATURA: 0,1°C, PRECISÃO RELATIVA TEMPERATURA: 0,08 % (FE), COMPENSAÇÃO DE TEMPERATURA: AUTOMÁTICA, CONECTOR: RCA, DISPLAY RETRO ILUMINADO: LCD 16 CARACT X 2 LINHAS; ALFANUMÉRICO, COMUNICAÇÃO E SOFTWARE OPCIONAL: SAÍDA RS232, TIPO DE GABINETE: ABS DE ALTA RESISTÊNCIA A PROVA DE RESPINGOS, ALIMENTAÇÃO: 90 A 240VAC ? AUTOMÁTICO, DIMENSÕES: 195 X 130 X 60MM (CXLXP),ACESSÓRIOS QUE ACOMPANHAM: ELETRODO MEDIDOR DE PH, COMBINADO AG/AGCL, JUNÇÃO PONTUAL, RECARREGÁVEL, CORPO EM VIDRO, 1 METRO DE CABO E CONECTOR BNC; SENSOR DE TEMPERATURA COM CORPO EM INOX, SUPORTE PARA ELETRODO E TERMOCOMPENSADOR (2 ORIFÍCIOS), SOLUÇÃO TAMPÃO PH 4, 7 (250ML), CONVERSOR 90 A 240 VAC, MANUAL DE INSTRUÇÕES | UNIDADE | 1,00 |  |  | 0 | NÃO
365540¦12530 | 9 | 1038745 | FOTÔMETRO DE CHAMAS. PARA DETERMINAÇÕES ROTINEIRAS DE SÓDIO (NA), POTÁSSIO (K), | FOTÔMETRO DE CHAMAS. PARA DETERMINAÇÕES ROTINEIRAS DE SÓDIO (NA), POTÁSSIO (K), LITIO (LI), BÁRIO (BA) E CÁLCIO (CA). COM DETECTOR DE FALHA NO SISTEMA DE CHAMAS PARA SEGURANÇA DO USUÁRIO. ACOMPANHA FILTROS PARA DE SÓDIO (NA), POTÁSSIO (K), LITIO (LI), BÁRIO (BA) E CÁLCIO (CA), MANGUEIRAS DE CONEXÃO, PLUG PARA COMPRESSOR, FUSÍVEIS E INSTRUÇÕES DE OPERAÇÃO. ESPECIFICAÇÕES TÉCNICAS: ALCANCES: 0-199.9 LIMITES DE DETECÇÃO: NA MENOR OU IGUAL A 0,2PPM; K MENOR OU IGUAL A 0,2PPM; LI MENOR OU IGUAL A 0,25PPM; CA MENOR OU IGUAL A 15PPM E BA MENOR OU IGUAL A 30PPM; REPRODUTIBILIDADE: MENOR OU IGUAL A 1% PARA 20 LEITURAS CONSECUTIVAS LINEARIDADE: MELHOR QUE 2% SAÍDA DOS DADODS: 1.00V PARA LEITURAS DE 100.0 COMBUSTÍVEL: GÁS NATURAL OU GLP. AR COMPRIMIDO: 6LITROS/MINUTO A 1KG/CM2 ALIMENTAÇÃO: 220V. INDICADOR DIGITAL. DEVE APRESENTAR GARANTIA MÍNIMA DE 1 ANO. | UNIDADE | 1,00 |  |  | 0 | NÃO
365549¦12536 | 10 | 1039758 | MESA AGITADORA ORBITAL PARA SOLOS, ESPECIFICAÇÕES TÉCNICAS:ROTAÇÃO: 30 A 250 RPM | MESA AGITADORA ORBITAL PARA SOLOS, ESPECIFICAÇÕES TÉCNICAS:ROTAÇÃO: 30 A 250 RPM, CONTROLE DE ROTAÇÃO: ANALÓGICO COM DISPLAY DIGITAL, MOTOR: INDUÇÃO 1/6 HP, TEMPORIZADOR: DIGITAL - PROGRAMÁVEL ATÉ 99:59 HORAS. DESLIGAMENTO AUTOMÁTICO AO TÉRMINO DO TEMPO PROGRAMADO, GABINETE: EM AÇO CARBONO COM TRATAMENTO ANTICORROSIVO E PINTURA ELETROSTÁTICA, DIMENSÕES: L=870 X P=730 X A=640 MM (COM PLATAFORMA), DIMENSÕES: L=665 X P=650 X A=235 MM (SEM PLATAFORMA), PESO: 81 KG, POTÊNCIA: 150 WATTS, TENSÃO: 220 VOLTS, ACOMPANHA: 01 PLATAFORMA EM ALUMÍNIO REF. TE-145-A-360P (12 BANDEJAS EM PVC ? REF. TE-145-C2 COM CAPACIDADE DE 30 PROVAS CADA. CAPACIDADE TOTAL DE 360 COPOS PLÁSTICOS DE 80ML COM TAMPA DE PRESSÃO REF. TE-145-E). NÃO ACOMPANHA OS COPOS PLÁSTICOS. DIMENSÕES DA PLATAFORMA: A= 405 MM X P = 675 MM X L = 870 MM, 02 FUSÍVEIS EXTRAS, 02 PARAFUSOS PARA FIXAÇÃO, MANUAL DE INSTRUÇÕES COM TERMO DE GARANTIA, APLICAÇÃO: EQUIPAMENTO UTILIZADO EM LABORATÓRIOS DE FERTILIDADE DE SOLOS. POSSUI A PLATAFORMA NECESSÁRIA PARA REALIZAÇÃO DO MÉTODO DE RESINA. | UNIDADE | 1,00 |  |  | 0 | NÃO
TOTAL | [8 empty] | 0
Observações:
- Preencha somente os campos em Amarelo
- Não altere nenhum dos campos em Azul
- Os campos de valores devem conter no máximo 4 casas decimais